## FTR EPG
GAS NATURAL
ORIGEN: |  | Frontera (FTR)
DESTINO: |  | Central Temoeléctrica Emilio Portes Gil (EPG)
| FECHA: (dd/mm/aa) | Metano (% mol) | Bióxido de Carbono (% mol) | Nitrógeno (% mol) | Total Inertes (% vol) | Etano (% mol) | Humedad (mg/m3) | Poder Calorífico (Btu/ft3) | Índice Wobbe (MJ/m3) | Acido Sulfhídrico (mg/m3)
1 | 2024-06-01 | 95.2473 | 0.72654 | 1.3508 | 2.0774 | 2.5557 | 0.0058573 | 914.9267 | 49.6107 | 0.042876
2 | 2024-06-02 | 93.8873 | 0.69917 | 1.3543 | 2.0535 | 3.6972 | 0.017821 | 927.5295 | 49.9191 | 0.042477
3 | 2024-06-03 | 94.9783 | 0.72737 | 1.3219 | 2.0493 | 2.85 | 0.0047034 | 917.5033 | 49.6833 | 0.042267
4 | 2024-06-04 | 94.7396 | 0.7443 | 1.2913 | 2.0356 | 3.0882 | 0.0018712 | 919.5998 | 49.7342 | 0.042272
5 | 2024-06-05 | 94.6111 | 0.63187 | 1.5497 | 2.1816 | 3.0812 | 0.020815 | 917.8945 | 49.6541 | 0.04308
6 | 2024-06-06 | 95.1462 | 0.77574 | 1.2818 | 2.0576 | 2.6915 | 0.015244 | 915.8866 | 49.6306 | 0.043756
7 | 2024-06-07 | 95.0849 | 0.72397 | 1.468 | 2.192 | 2.6129 | 0.013492 | 907.9828 | 49.1733 | 0.043678
8 | 2024-06-08 | 95.428 | 0.76609 | 1.3159 | 2.082 | 2.3925 | 0.0057797 | 913.3781 | 49.5632 | 0.043451
9 | 2024-06-09 | 95.4475 | 0.78903 | 1.2871 | 2.0761 | 2.3733 | 0.0086643 | 913.4017 | 49.561 | 0.043202
10 | 2024-06-10 | 95.5172 | 0.80315 | 1.2389 | 2.0421 | 2.3368 | 0.0081548 | 913.4967 | 49.5755 | 0.043861
11 | 2024-06-11 | 95.5872 | 0.77681 | 1.3579 | 2.1348 | 2.191 | 0.0060318 | 911.2682 | 49.4873 | 0.043424
12 | 2024-06-12 | 95.3525 | 0.68687 | 1.5123 | 2.1992 | 2.369 | 0.018632 | 911.6713 | 49.4884 | 0.043662
13 | 2024-06-13 | 95.4853 | 0.7593 | 1.429 | 2.1884 | 2.2302 | 0.021274 | 911.0573 | 49.4619 | 0.043246
14 | 2024-06-14 | 95.4482 | 0.73944 | 1.4604 | 2.1998 | 2.2751 | 0.0059828 | 914.5484 | 49.4642 | 0.043412
15 | 2024-06-15 | 95.2981 | 0.83066 | 1.2637 | 2.0943 | 2.5212 | 0.002023 | 913.6376 | 49.5391 | 0.04349
16 | 2024-06-16 | 95.1043 | 0.78234 | 1.3326 | 2.1149 | 2.6614 | 0.0099211 | 915.3107 | 49.5893 | 0.043125
17 | 2024-06-17 | 95.0742 | 0.79616 | 1.3038 | 2.1 | 2.7068 | 0.0014181 | 915.7588 | 49.602 | 0.043263
18 | 2024-06-18 | 95.0379 | 0.80121 | 1.2879 | 2.0891 | 2.7508 | 0 | 915.878 | 49.5975 | 0.042588
19 | 2024-06-19 | 95.0094 | 0.8229 | 1.2376 | 2.0605 | 2.7926 | 0 | 916.4333 | 49.608 | 0.039887
20 | 2024-06-20 | 94.9395 | 0.79141 | 1.2668 | 2.0582 | 2.8542 | 0 | 917.6998 | 49.6687 | 0.042123
21 | 2024-06-21 | 95.1215 | 0.82257 | 1.1969 | 2.0195 | 2.7197 | 0 | 917.0203 | 49.6633 | 0.042654
22 | 2024-06-22 | 94.9477 | 0.80576 | 1.2052 | 2.0109 | 2.8787 | 0 | 918.63 | 49.7085 | 0.041281
23 | 2024-06-23 | 95.3665 | 0.80219 | 1.2139 | 2.0161 | 2.4869 | 0 | 915.2037 | 49.6274 | 0.042815
24 | 2024-06-24 | 95.3197 | 0.80145 | 1.2387 | 2.0402 | 2.5167 | 0.00021216 | 915.0879 | 49.6139 | 0.043933
25 | 2024-06-25 | 95.119 | 0.73332 | 1.3996 | 2.133 | 2.6288 | 0.001514 | 914.9496 | 49.5841 | 0.04359
26 | 2024-06-26 | 95.4418 | 0.68129 | 1.2287 | 1.91 | 2.5234 | 0.0014962 | 916.2947 | 49.7305 | 0.04313
27 | 2024-06-27 | 95.081 | 0.78896 | 1.2833 | 2.0722 | 2.7006 | 0.00012347 | 916.3996 | 49.6326 | 0.043269
28 | 2024-06-28 | 94.9316 | 0.74558 | 1.3623 | 2.1079 | 2.8336 | 0.00010869 | 916.8021 | 49.6358 | 0.042859
29 | 2024-06-29 | 95.0366 | 0.71781 | 1.4298 | 2.1476 | 2.6944 | 0.0013288 | 915.2779 | 49.5874 | 0.04215
30 | 2024-06-30 | 95.4314 | 0.89099 | 1.0918 | 1.9828 | 2.4609 | 1.0415e-05 | 915.3275 | 49.6246 | 0.042261
31 | 2024-07-01 | 95.3442 | 0.67657 | #DIV/0! | 2.0442 | 2.528 | 0.0014912 | 913.2321 | 49.5443 | 0.04194
| Mínimo | 93.8873 | 0.63187 | 1.0918 | 1.91 | 2.191 | 0 | 907.9828 | 49.1733 | 0.039887
| Promedio | 95.1407 | 0.76548 | 1.3187 | 2.0842 | 2.6492 | 0.0057493 | 915.5285 | 49.6007 | 0.042903
| Máximo | 95.5872 | 0.89099 | 1.5497 | 2.1998 | 3.6972 | 0.021274 | 927.5295 | 49.9191 | 0.043933
| Desv. Est. | 0.33078 | 0.052227 | 0.099851 | 0.066993 | 0.29766 | 0.0068102 | 3.2643 | 0.11898 | 0.0008287
Formulas:
FECHA: (dd/mm/aa) = [FECHA: (dd/mm/aa), row above]+1

## Maximos
GAS NATURAL
ORIGEN: |  | Frontera (FTR)
DESTINO: |  | Central Temoeléctrica Emilio Portes Gil (EPG)
| FECHA: (dd/mm/aa) | Metano (% mol) | Bióxido de Carbono (% mol) | Nitrógeno (% mol) | Total Inertes (% vol) | Etano (% mol) | Humedad (mg/m3) | Poder Calorífico (Btu/ft3) | Índice Wobbe (MJ/m3) | Acido Sulfhídrico (mg/m3)
1 | 2024-06-01 | 95.6237 | 0.77724 | 1.4163 | 2.1216 | 2.9621 | 0.059362 | 918.9478 | 49.7041 | 0.047824 | 4 | 291 | max | ( | Datos! | C | : | ) | =max(Datos!C4:C291)
2 | 2024-06-02 | 95.0964 | 0.85505 | 1.836 | 2.3356 | 6.637 | 0.11867 | 962.8178 | 50.7351 | 0.047824 | 292 | 579 | max | ( | Datos! | C | : | ) | =max(Datos!C292:C579)
3 | 2024-06-03 | 95.1143 | 0.76719 | 1.3765 | 2.0957 | 3.0145 | 0.046106 | 919.6906 | 49.7531 | 0.04623 | 580 | 867 | max | ( | Datos! | C | : | ) | =max(Datos!C580:C867)
4 | 2024-06-04 | 94.9609 | 0.81499 | 1.4945 | 2.2014 | 3.3529 | 0.036333 | 922.6031 | 49.838 | 0.04623 | 868 | 1155 | max | ( | Datos! | C | : | ) | =max(Datos!C868:C1155)
5 | 2024-06-05 | 95.2203 | 0.74767 | 2.338 | 2.6479 | 3.5208 | 0.15612 | 921.879 | 49.8041 | 0.049418 | 1156 | 1443 | max | ( | Datos! | C | : | ) | =max(Datos!C1156:C1443)
6 | 2024-06-06 | 95.3505 | 0.88315 | 2.2068 | 2.5792 | 2.9815 | 0.11098 | 918.0567 | 49.7553 | 0.049418 | 1444 | 1731 | max | ( | Datos! | C | : | ) | =max(Datos!C1444:C1731)
7 | 2024-06-07 | 95.731 | 1.0116 | 7.555 | 8.0528 | 2.9519 | 0.12129 | 975.7052 | 50.9602 | 0.051012 | 1732 | 2019 | max | ( | Datos! | C | : | ) | =max(Datos!C1732:C2019)
8 | 2024-06-08 | 95.7484 | 0.81718 | 1.3963 | 2.1771 | 2.6494 | 0.065216 | 916.3488 | 49.6542 | 0.049418 | 2020 | 2307 | max | ( | Datos! | C | : | ) | =max(Datos!C2020:C2307)
9 | 2024-06-09 | 95.6531 | 0.81709 | 1.3245 | 2.1198 | 2.6129 | 0.094824 | 917.4855 | 49.6563 | 0.049418 | 2308 | 2595 | max | ( | Datos! | C | : | ) | =max(Datos!C2308:C2595)
10 | 2024-06-10 | 95.7044 | 0.90311 | 1.3315 | 2.0947 | 2.503 | 0.095791 | 915.1146 | 49.6284 | 0.049418 | 2596 | 2883 | max | ( | Datos! | C | : | ) | =max(Datos!C2596:C2883)
11 | 2024-06-11 | 95.8156 | 0.85204 | 1.6025 | 2.2726 | 2.4316 | 0.085003 | 913.6199 | 49.5664 | 0.051012 | 2884 | 3171 | max | ( | Datos! | C | : | ) | =max(Datos!C2884:C3171)
12 | 2024-06-12 | 95.7175 | 0.81539 | 1.647 | 2.2803 | 4.4013 | 0.17059 | 925.9521 | 49.8321 | 0.052606 | 3172 | 3459 | max | ( | Datos! | C | : | ) | =max(Datos!C3172:C3459)
13 | 2024-06-13 | 95.8597 | 0.82406 | 1.9523 | 2.6979 | 2.393 | 0.13561 | 913.3984 | 49.5622 | 0.051012 | 3460 | 3747 | max | ( | Datos! | C | : | ) | =max(Datos!C3460:C3747)
14 | 2024-06-14 | 95.9216 | 1.0116 | 3.2705 | 4.0031 | 4.3933 | 0.08181 | 1459.0922 | 52.1172 | 0.049418 | 3748 | 4035 | max | ( | Datos! | C | : | ) | =max(Datos!C3748:C4035)
15 | 2024-06-15 | 95.731 | 1.0116 | 1.5061 | 2.2551 | 2.8043 | 0.035365 | 915.8622 | 49.6077 | 0.049418 | 4036 | 4323 | max | ( | Datos! | C | : | ) | =max(Datos!C4036:C4323)
16 | 2024-06-16 | 95.6129 | 0.81204 | 1.43 | 2.1898 | 2.7746 | 0.083116 | 916.8904 | 49.6707 | 0.051012 | 4324 | 4611 | max | ( | Datos! | C | : | ) | =max(Datos!C4324:C4611)
17 | 2024-06-17 | 95.731 | 1.0116 | 1.3614 | 2.1549 | 2.8043 | 0.032801 | 916.5914 | 49.6397 | 0.049418 | 4612 | 4899 | max | ( | Datos! | C | : | ) | =max(Datos!C4612:C4899)
18 | 2024-06-18 | 95.731 | 1.0116 | 1.3964 | 2.1784 | 2.9148 | 0 | 917.1537 | 49.6511 | 0.044636 | 4900 | 5187 | max | ( | Datos! | C | : | ) | =max(Datos!C4900:C5187)
19 | 2024-06-19 | 95.731 | 1.0116 | 1.3673 | 2.1709 | 3.1334 | 0 | 918.6832 | 49.7042 | 0.043042 | 5188 | 5475 | max | ( | Datos! | C | : | ) | =max(Datos!C5188:C5475)
20 | 2024-06-20 | 95.3118 | 0.82844 | 1.3443 | 2.1165 | 3.0229 | 0 | 919.2901 | 49.7148 | 0.047824 | 5476 | 5763 | max | ( | Datos! | C | : | ) | =max(Datos!C5476:C5763)
21 | 2024-06-21 | 95.3794 | 0.93014 | 1.3681 | 2.0805 | 3.0024 | 0 | 919.2706 | 49.7172 | 0.047824 | 5764 | 6051 | max | ( | Datos! | C | : | ) | =max(Datos!C5764:C6051)
22 | 2024-06-22 | 95.0941 | 0.87148 | 1.3804 | 2.0941 | 2.9849 | 0 | 919.8391 | 49.7457 | 0.043042 | 6052 | 6339 | max | ( | Datos! | C | : | ) | =max(Datos!C6052:C6339)
23 | 2024-06-23 | 95.5155 | 0.865 | 1.3272 | 2.0925 | 2.8993 | 0 | 919.6211 | 49.7602 | 0.04623 | 6340 | 6627 | max | ( | Datos! | C | : | ) | =max(Datos!C6340:C6627)
24 | 2024-06-24 | 95.5275 | 0.86803 | 1.3726 | 2.1256 | 2.6702 | 0.011901 | 916.4694 | 49.6618 | 0.047824 | 6628 | 6915 | max | ( | Datos! | C | : | ) | =max(Datos!C6628:C6915)
25 | 2024-06-25 | 95.3399 | 0.87671 | 1.6281 | 2.2203 | 2.767 | 0.034688 | 916.1528 | 49.6497 | 0.051012 | 6916 | 7203 | max | ( | Datos! | C | : | ) | =max(Datos!C6916:C7203)
26 | 2024-06-26 | 96.0301 | 0.76774 | 1.6399 | 2.229 | 2.725 | 0.030769 | 918.5073 | 49.9183 | 0.049418 | 7204 | 7491 | max | ( | Datos! | C | : | ) | =max(Datos!C7204:C7491)
27 | 2024-06-27 | 95.2868 | 0.85981 | 1.3556 | 2.2063 | 2.8772 | 0.01195 | 917.9988 | 49.6811 | 0.049418 | 7492 | 7779 | max | ( | Datos! | C | : | ) | =max(Datos!C7492:C7779)
28 | 2024-06-28 | 95.3075 | 0.78535 | 1.4911 | 2.1774 | 2.968 | 0.0069666 | 917.8359 | 49.6668 | 0.047824 | 7780 | 8067 | max | ( | Datos! | C | : | ) | =max(Datos!C7780:C8067)
29 | 2024-06-29 | 95.731 | 1.0116 | 1.518 | 2.2006 | 2.8349 | 0.025399 | 916.6535 | 49.6411 | 0.049418 | 8068 | 8355 | max | ( | Datos! | C | : | ) | =max(Datos!C8068:C8355)
30 | 2024-06-30 | [9 empty] | 8356 | 8643 | max | ( | Datos! | C | : | ) | =max(Datos!C8356:C8643)
31 | 2024-07-01 | [9 empty] | 8644 | 8931 | max | ( | Datos! | C | : | ) | =max(Datos!C8644:C8931)
| Máximo | 96.0301 | 1.0116 | 7.555 | 8.0528 | 6.637 | 0.17059 | 1459.0922 | 52.1172 | 0.052606
Observaciones:

## Mínimos
GAS NATURAL
ORIGEN: |  | Frontera (FTR)
DESTINO: |  | Central Temoeléctrica Emilio Portes Gil (EPG)
| FECHA: (dd/mm/aa) | Metano (% mol) | Bióxido de Carbono (% mol) | Nitrógeno (% mol) | Total Inertes (% vol) | Etano (% mol) | Humedad (mg/m3) | Poder Calorífico (Btu/ft3) | Índice Wobbe (MJ/m3) | Acido Sulfhídrico (mg/m3)
1 | 2024-06-01 | 94.7687 | 0.66694 | 1.255 | 2.0112 | 2.1833 | 0 | 911.6467 | 49.5151 | 0.038259
2 | 2024-06-02 | 90.0221 | 0.46423 | 1.0641 | 1.8629 | 2.8008 | 0 | 917.232 | 49.6604 | 0.038259
3 | 2024-06-03 | 94.8001 | 0.7016 | 1.2473 | 1.9975 | 2.7017 | 0 | 915.7913 | 49.6198 | 0.038259
4 | 2024-06-04 | 94.4751 | 0.65371 | 1.1241 | 1.9106 | 2.774 | 0 | 915.6445 | 49.6058 | 0.038259
5 | 2024-06-05 | 94.1707 | 0.29537 | 1.2774 | 1.9821 | 2.1677 | 0 | 906.5174 | 49.2584 | 0.041447
6 | 2024-06-06 | 94.7121 | 0.36799 | 1.0528 | 1.8706 | 2.4732 | 0 | 908.5181 | 49.3176 | 0.039853
7 | 2024-06-07 | 89.7555 | 0.39643 | 0.21318 | 1.2248 | 1.9707 | 0 | 33.152 | 1.3681 | 0.039853
8 | 2024-06-08 | 95.1534 | 0.72123 | 1.2808 | 2.0406 | 2.0991 | 0 | 910.6917 | 49.4713 | 0.038259
9 | 2024-06-09 | 95.1757 | 0.76714 | 1.2381 | 2.0444 | 2.1859 | 0 | 911.4608 | 49.5125 | 0.038259
10 | 2024-06-10 | 95.3234 | 0.75066 | 1.0965 | 1.9802 | 2.1495 | 0 | 911.7024 | 49.5293 | 0.038259
11 | 2024-06-11 | 95.3466 | 0.64197 | 1.281 | 2.0634 | 2.0298 | 0 | 909.1709 | 49.4016 | 0.038259
12 | 2024-06-12 | 93.3208 | 0.61712 | 1.2633 | 2.0787 | 2.0043 | 0 | 908.0233 | 49.3779 | 0.038259
13 | 2024-06-13 | 94.8171 | 0.72381 | 1.3004 | 2.0923 | 1.9564 | 0 | 907.6675 | 49.1534 | 0.038259
14 | 2024-06-14 | 93.3491 | 0.66696 | 0.21318 | 1.2248 | 1.9523 | 0 | 894.9789 | 48.266 | 0.038259
15 | 2024-06-15 | 95.0014 | 0.74898 | 0.21318 | 1.2248 | 2.1143 | 0 | 909.5337 | 49.3981 | 0.038259
16 | 2024-06-16 | 94.93 | 0.75528 | 1.2148 | 2.004 | 2.2146 | 0 | 911.933 | 49.5158 | 0.038259
17 | 2024-06-17 | 94.97 | 0.77032 | 0.21318 | 1.2248 | 2.6187 | 0 | 914.8269 | 49.5614 | 0.041447
18 | 2024-06-18 | 94.7917 | 0.75548 | 0.21318 | 1.2248 | 2.5827 | 0 | 914.0631 | 49.5301 | 0.039853
19 | 2024-06-19 | 94.589 | 0.77058 | 0.21318 | 1.2248 | 2.4615 | 0 | 914.8228 | 49.5512 | 0.038259
20 | 2024-06-20 | 94.7109 | 0.74804 | 1.1718 | 1.9594 | 2.5951 | 0 | 916.2551 | 49.6231 | 0.038259
21 | 2024-06-21 | 94.8513 | 0.71195 | 1.0228 | 1.939 | 2.5321 | 0 | 915.2175 | 49.5924 | 0.038259
22 | 2024-06-22 | 94.8175 | 0.71046 | 1.1141 | 1.9659 | 2.7395 | 0 | 916.839 | 49.6532 | 0.038259
23 | 2024-06-23 | 94.961 | 0.74241 | 1.0576 | 1.9182 | 2.3672 | 0 | 913.8641 | 49.5617 | 0.039853
24 | 2024-06-24 | 95.13 | 0.75098 | 1.1311 | 1.9712 | 2.3563 | 0 | 914.2996 | 49.5657 | 0.038259
25 | 2024-06-25 | 94.9551 | 0.58099 | 1.097 | 1.9737 | 2.5186 | 0 | 913.3764 | 49.5489 | 0.038259
26 | 2024-06-26 | 94.9437 | 0.58541 | 0.85215 | 1.5853 | 2.266 | 0 | 914.0798 | 49.5552 | 0.039853
27 | 2024-06-27 | 94.8023 | 0.73383 | 1.1404 | 1.9931 | 2.4984 | 0 | 914.3439 | 49.543 | 0.039853
28 | 2024-06-28 | 94.7658 | 0.68634 | 1.3182 | 2.0583 | 2.468 | 0 | 914.1134 | 49.5701 | 0.038259
29 | 2024-06-29 | 94.8649 | 0.65493 | 0.21318 | 1.2248 | 2.4044 | 0 | 913.3063 | 49.5389 | 0.038259
30 | 2024-06-30
31 | 2024-07-01
| Mínimo | 89.7555 | 0.29537 | 0.21318 | 1.2248 | 1.9523 | 0 | 33.152 | 1.3681 | 0.038259
Observaciones:

## Datos
Dia | FECHA | "Metano" | "Bióxido de Carbono" | "Nitrogeno" | "Compuesto N2 + CO2" | "Etano" | "H2O" | "PC GROSS SECO AGA " | "Índice Woobe" | "H2S"
|  | analog.PGM_AIT_421B_A.curval | analog.PGM_AIT_421B_J.curval | analog.PGM_AIT_421B_I.curval | analog.PGM_AIT_421B_K.curval | analog.PGM_AIT_421B_B.curval | analog.PGM_AIT_421B_L.curval | analog.PGM_AIT_421B_O.curval | analog.PGM_AIT_421B_NB.curval | analog.PGM_AIT_421B_M.curval
1 | 2024-06-01 00:05 | 95.381 | 0.66888 | 1.4108 | 2.0797 | 2.4271 | 0 | 913.8525 | 49.5983 | 0.039853
1 | 2024-06-01 00:10 | 95.3806 | 0.66915 | 1.414 | 2.0832 | 2.4241 | 0 | 913.8128 | 49.5957 | 0.039853
1 | 2024-06-01 00:15 | 95.3806 | 0.66915 | 1.414 | 2.0832 | 2.4241 | 0 | 913.8128 | 49.5957 | 0.039853
1 | 2024-06-01 00:20 | 95.3833 | 0.66787 | 1.4152 | 2.0831 | 2.4183 | 0 | 913.7725 | 49.5951 | 0.039853
1 | 2024-06-01 00:25 | 95.4481 | 0.6674 | 1.4137 | 2.0811 | 2.3566 | 0 | 913.3279 | 49.5857 | 0.039853
1 | 2024-06-01 00:30 | 95.4938 | 0.67488 | 1.403 | 2.0779 | 2.3142 | 0 | 913.0627 | 49.5793 | 0.039853
1 | 2024-06-01 00:35 | 95.5217 | 0.67627 | 1.409 | 2.0853 | 2.2822 | 0 | 912.6911 | 49.5669 | 0.039853
1 | 2024-06-01 00:40 | 95.5265 | 0.67817 | 1.4041 | 2.0822 | 2.2781 | 0 | 912.6957 | 49.568 | 0.039853
1 | 2024-06-01 00:45 | 95.4657 | 0.67255 | 1.4112 | 2.0838 | 2.33 | 0 | 913.2018 | 49.5803 | 0.039853
1 | 2024-06-01 00:50 | 95.4122 | 0.6686 | 1.4121 | 2.0807 | 2.386 | 0 | 913.6155 | 49.5924 | 0.039853
1 | 2024-06-01 00:55 | 95.3876 | 0.66694 | 1.4163 | 2.0832 | 2.4066 | 0 | 913.7834 | 49.5955 | 0.039853
1 | 2024-06-01 01:00 | 95.3876 | 0.66694 | 1.4163 | 2.0832 | 2.4066 | 0 | 913.7834 | 49.5955 | 0.039853
1 | 2024-06-01 01:05 | 95.4073 | 0.67093 | 1.4052 | 2.0761 | 2.3984 | 0 | 913.6847 | 49.5955 | 0.039853
1 | 2024-06-01 01:10 | 95.4047 | 0.67287 | 1.4002 | 2.073 | 2.402 | 0 | 913.7659 | 49.5984 | 0.039853
1 | 2024-06-01 01:15 | 95.3565 | 0.67225 | 1.4067 | 2.079 | 2.4386 | 0 | 914.0633 | 49.6027 | 0.039853
1 | 2024-06-01 01:20 | 95.331 | 0.67354 | 1.4039 | 2.0774 | 2.4644 | 0 | 914.3095 | 49.6088 | 0.039853
1 | 2024-06-01 01:25 | 95.3221 | 0.67639 | 1.3952 | 2.0716 | 2.4785 | 0 | 914.4691 | 49.6146 | 0.039853
1 | 2024-06-01 01:30 | 95.3085 | 0.68089 | 1.3952 | 2.0761 | 2.4896 | 0 | 914.4638 | 49.6113 | 0.039853
1 | 2024-06-01 01:35 | 95.3173 | 0.6832 | 1.3868 | 2.07 | 2.486 | 0 | 914.5125 | 49.6147 | 0.039853
1 | 2024-06-01 01:40 | 95.3173 | 0.6832 | 1.3868 | 2.07 | 2.486 | 0 | 914.5125 | 49.6147 | 0.039853
1 | 2024-06-01 01:45 | 95.294 | 0.67788 | 1.3961 | 2.074 | 2.5003 | 0 | 914.6555 | 49.6174 | 0.039853
1 | 2024-06-01 01:50 | 95.2575 | 0.67357 | 1.4007 | 2.0742 | 2.5329 | 0 | 914.9409 | 49.625 | 0.039853
1 | 2024-06-01 01:55 | 95.242 | 0.66995 | 1.4051 | 2.0751 | 2.5456 | 0 | 915.0579 | 49.6282 | 0.039853
1 | 2024-06-01 02:00 | 95.244 | 0.67218 | 1.4009 | 2.073 | 2.5476 | 0 | 915.0538 | 49.6285 | 0.039853
1 | 2024-06-01 02:05 | 95.2414 | 0.67815 | 1.394 | 2.0721 | 2.5451 | 0 | 915.132 | 49.6293 | 0.039853
1 | 2024-06-01 02:10 | 95.2563 | 0.67925 | 1.3897 | 2.069 | 2.527 | 0 | 915.209 | 49.6322 | 0.039853
1 | 2024-06-01 02:15 | 95.2376 | 0.67632 | 1.3957 | 2.072 | 2.5428 | 0 | 915.2072 | 49.6315 | 0.039853
1 | 2024-06-01 02:20 | 95.2288 | 0.67076 | 1.3961 | 2.0669 | 2.552 | 0 | 915.3574 | 49.6386 | 0.039853
1 | 2024-06-01 02:25 | 95.2288 | 0.67076 | 1.3961 | 2.0669 | 2.552 | 0 | 915.3574 | 49.6386 | 0.039853
1 | 2024-06-01 02:30 | 95.2213 | 0.67132 | 1.3965 | 2.0678 | 2.5587 | 0 | 915.4252 | 49.6397 | 0.039853
1 | 2024-06-01 02:35 | 95.2297 | 0.67853 | 1.3889 | 2.0675 | 2.5531 | 0 | 915.3499 | 49.6364 | 0.039853
1 | 2024-06-01 02:40 | 95.2437 | 0.68153 | 1.387 | 2.0685 | 2.5446 | 0 | 915.191 | 49.6315 | 0.039853
1 | 2024-06-01 02:45 | 95.3184 | 0.67988 | 1.395 | 2.0748 | 2.4876 | 0 | 914.3608 | 49.6098 | 0.039853
1 | 2024-06-01 02:50 | 95.3407 | 0.67896 | 1.401 | 2.0799 | 2.4739 | 0 | 914.0322 | 49.6 | 0.039853
1 | 2024-06-01 02:55 | 95.3474 | 0.68037 | 1.3962 | 2.0765 | 2.4721 | 0 | 914.0617 | 49.6019 | 0.039853
1 | 2024-06-01 03:00 | 95.3433 | 0.68642 | 1.3896 | 2.076 | 2.4807 | 0 | 914.029 | 49.6 | 0.039853
1 | 2024-06-01 03:05 | 95.3433 | 0.68642 | 1.3896 | 2.076 | 2.4807 | 0 | 914.029 | 49.6 | 0.039853
1 | 2024-06-01 03:10 | 95.3508 | 0.69202 | 1.3788 | 2.0709 | 2.4763 | 0 | 914.1398 | 49.6036 | 0.039853
1 | 2024-06-01 03:15 | 95.3313 | 0.69158 | 1.3813 | 2.0729 | 2.489 | 0 | 914.3072 | 49.6066 | 0.039853
1 | 2024-06-01 03:20 | 95.3242 | 0.68723 | 1.3898 | 2.077 | 2.4932 | 0 | 914.2144 | 49.6036 | 0.039853
1 | 2024-06-01 03:25 | 95.3226 | 0.69033 | 1.3824 | 2.0727 | 2.4981 | 0 | 914.2615 | 49.606 | 0.039853
1 | 2024-06-01 03:30 | 95.319 | 0.69934 | 1.3742 | 2.0736 | 2.501 | 0 | 914.3019 | 49.6044 | 0.039853
1 | 2024-06-01 03:35 | 95.324 | 0.70732 | 1.3692 | 2.0765 | 2.493 | 0 | 914.2319 | 49.5995 | 0.039853
1 | 2024-06-01 03:40 | 95.3178 | 0.70973 | 1.368 | 2.0778 | 2.4984 | 0 | 914.2467 | 49.5987 | 0.039853
1 | 2024-06-01 03:45 | 95.3223 | 0.70873 | 1.3615 | 2.0703 | 2.4952 | 0 | 914.4044 | 49.6061 | 0.039853
1 | 2024-06-01 03:50 | 95.3223 | 0.70873 | 1.3615 | 2.0703 | 2.4952 | 0 | 914.4044 | 49.6061 | 0.043042
1 | 2024-06-01 03:55 | 95.3296 | 0.70706 | 1.3591 | 2.0661 | 2.4934 | 0 | 914.3885 | 49.608 | 0.043042
1 | 2024-06-01 04:00 | 95.338 | 0.70738 | 1.3539 | 2.0613 | 2.4895 | 0 | 914.4567 | 49.6117 | 0.038259
1 | 2024-06-01 04:05 | 95.3391 | 0.70845 | 1.3511 | 2.0596 | 2.4917 | 0 | 914.4471 | 49.612 | 0.043042
1 | 2024-06-01 04:10 | 95.3416 | 0.70858 | 1.3516 | 2.0602 | 2.4879 | 0 | 914.4578 | 49.612 | 0.043042
1 | 2024-06-01 04:15 | 95.3235 | 0.70388 | 1.3599 | 2.0638 | 2.499 | 0 | 914.5194 | 49.6129 | 0.043042
1 | 2024-06-01 04:20 | 95.3214 | 0.7002 | 1.3668 | 2.067 | 2.4965 | 0 | 914.4814 | 49.6114 | 0.043042
1 | 2024-06-01 04:25 | 95.3316 | 0.69986 | 1.3714 | 2.0712 | 2.4858 | 0 | 914.2557 | 49.6043 | 0.039853
1 | 2024-06-01 04:30 | 95.3316 | 0.69986 | 1.3714 | 2.0712 | 2.4858 | 0 | 914.2557 | 49.6043 | 0.039853
1 | 2024-06-01 04:35 | 95.3431 | 0.70027 | 1.3701 | 2.0704 | 2.4782 | 0 | 914.1807 | 49.6028 | 0.039853
1 | 2024-06-01 04:40 | 95.3537 | 0.70142 | 1.3714 | 2.0728 | 2.4671 | 0 | 914.0471 | 49.5984 | 0.043042
1 | 2024-06-01 04:45 | 95.3283 | 0.69874 | 1.3791 | 2.0779 | 2.4835 | 0 | 914.1919 | 49.6 | 0.043042
1 | 2024-06-01 04:50 | 95.3155 | 0.69517 | 1.3899 | 2.0851 | 2.4843 | 0 | 914.2371 | 49.5985 | 0.038259
1 | 2024-06-01 04:55 | 95.3019 | 0.69509 | 1.3921 | 2.0872 | 2.4943 | 0 | 914.3013 | 49.5991 | 0.041447
1 | 2024-06-01 05:00 | 95.3127 | 0.69748 | 1.3897 | 2.0872 | 2.4846 | 0 | 914.2358 | 49.597 | 0.039853
1 | 2024-06-01 05:05 | 95.3609 | 0.7021 | 1.3879 | 2.09 | 2.4489 | 0 | 913.6868 | 49.5819 | 0.039853
1 | 2024-06-01 05:10 | 95.3883 | 0.70321 | 1.3907 | 2.0939 | 2.426 | 0 | 913.3813 | 49.5727 | 0.039853
1 | 2024-06-01 05:15 | 95.3883 | 0.70321 | 1.3907 | 2.0939 | 2.426 | 0 | 913.3813 | 49.5727 | 0.039853
1 | 2024-06-01 05:20 | 95.3692 | 0.70028 | 1.398 | 2.0983 | 2.4383 | 0 | 913.4747 | 49.5736 | 0.039853
1 | 2024-06-01 05:25 | 95.3549 | 0.69705 | 1.4035 | 2.1006 | 2.451 | 0 | 913.5434 | 49.5749 | 0.039853
1 | 2024-06-01 05:30 | 95.3627 | 0.69899 | 1.3977 | 2.0967 | 2.447 | 0 | 913.5795 | 49.577 | 0.039853
1 | 2024-06-01 05:35 | 95.3675 | 0.70577 | 1.388 | 2.0938 | 2.4506 | 0 | 913.5167 | 49.5753 | 0.039853
1 | 2024-06-01 05:40 | 95.3619 | 0.7074 | 1.3855 | 2.0929 | 2.4564 | 0 | 913.5543 | 49.5763 | 0.039853
1 | 2024-06-01 05:45 | 95.3469 | 0.70862 | 1.3906 | 2.0992 | 2.4607 | 0 | 913.5941 | 49.574 | 0.039853
1 | 2024-06-01 05:50 | 95.3303 | 0.71084 | 1.3898 | 2.1006 | 2.477 | 0 | 913.6853 | 49.5749 | 0.039853
1 | 2024-06-01 05:55 | 95.3303 | 0.71084 | 1.3898 | 2.1006 | 2.477 | 0 | 913.6853 | 49.5749 | 0.039853
1 | 2024-06-01 06:00 | 95.3291 | 0.71091 | 1.393 | 2.1039 | 2.4757 | 0 | 913.6792 | 49.5732 | 0.039853
1 | 2024-06-01 06:05 | 95.3388 | 0.71497 | 1.381 | 2.0959 | 2.4777 | 0 | 913.6877 | 49.5762 | 0.039853
1 | 2024-06-01 06:10 | 95.3588 | 0.71699 | 1.3736 | 2.0906 | 2.4619 | 0 | 913.6255 | 49.5767 | 0.039853
1 | 2024-06-01 06:15 | 95.3416 | 0.71654 | 1.3745 | 2.091 | 2.4719 | 0 | 913.8364 | 49.5815 | 0.039853
1 | 2024-06-01 06:20 | 95.3304 | 0.71934 | 1.3688 | 2.0881 | 2.4844 | 0 | 914.0118 | 49.5862 | 0.039853
1 | 2024-06-01 06:25 | 95.3446 | 0.72007 | 1.3654 | 2.0854 | 2.476 | 0 | 913.8918 | 49.5845 | 0.039853
1 | 2024-06-01 06:30 | 95.3537 | 0.7227 | 1.3595 | 2.0822 | 2.4732 | 0 | 913.8307 | 49.584 | 0.039853
1 | 2024-06-01 06:35 | 95.3852 | 0.72577 | 1.3413 | 2.0671 | 2.4572 | 0 | 913.8372 | 49.5904 | 0.039853
1 | 2024-06-01 06:40 | 95.3852 | 0.72577 | 1.3413 | 2.0671 | 2.4572 | 0 | 913.8372 | 49.5904 | 0.039853
1 | 2024-06-01 06:45 | 95.3811 | 0.72717 | 1.3419 | 2.069 | 2.4514 | 0 | 913.9792 | 49.5924 | 0.039853
1 | 2024-06-01 06:50 | 95.3705 | 0.72052 | 1.3475 | 2.068 | 2.4623 | 0 | 914.1057 | 49.5974 | 0.039853
1 | 2024-06-01 06:55 | 95.3719 | 0.71677 | 1.3529 | 2.0697 | 2.4617 | 0 | 914.036 | 49.5958 | 0.039853
1 | 2024-06-01 07:00 | 95.3808 | 0.71781 | 1.3503 | 2.0682 | 2.4587 | 0 | 913.8888 | 49.5929 | 0.039853
1 | 2024-06-01 07:05 | 95.3874 | 0.72089 | 1.3473 | 2.0682 | 2.4502 | 0 | 913.8494 | 49.5912 | 0.039853
1 | 2024-06-01 07:10 | 95.3863 | 0.7225 | 1.3472 | 2.0697 | 2.4434 | 0 | 913.9294 | 49.592 | 0.039853
1 | 2024-06-01 07:15 | 95.3779 | 0.71742 | 1.3575 | 2.0749 | 2.4475 | 0 | 913.8914 | 49.5899 | 0.039853
1 | 2024-06-01 07:20 | 95.3779 | 0.71742 | 1.3575 | 2.0749 | 2.4475 | 0 | 913.8914 | 49.5899 | 0.039853
1 | 2024-06-01 07:25 | 95.3863 | 0.71416 | 1.3626 | 2.0767 | 2.4405 | 0 | 913.7662 | 49.587 | 0.039853
1 | 2024-06-01 07:30 | 95.3777 | 0.71519 | 1.366 | 2.0812 | 2.4427 | 0 | 913.8083 | 49.5856 | 0.039853
1 | 2024-06-01 07:35 | 95.3683 | 0.72552 | 1.3569 | 2.0824 | 2.4446 | 0 | 913.9337 | 49.5855 | 0.039853
1 | 2024-06-01 07:40 | 95.3506 | 0.72494 | 1.3665 | 2.0914 | 2.4552 | 0 | 913.812 | 49.5787 | 0.039853
1 | 2024-06-01 07:45 | 95.3333 | 0.71804 | 1.374 | 2.092 | 2.4705 | 0 | 913.9448 | 49.5831 | 0.043042
1 | 2024-06-01 07:50 | 95.3363 | 0.72104 | 1.3692 | 2.0902 | 2.4722 | 0 | 913.8722 | 49.5816 | 0.043042
1 | 2024-06-01 07:55 | 95.3252 | 0.72399 | 1.3628 | 2.0867 | 2.4812 | 0 | 914.1278 | 49.5884 | 0.043042
1 | 2024-06-01 08:00 | 95.3351 | 0.72296 | 1.3564 | 2.0794 | 2.4755 | 0 | 914.2037 | 49.5938 | 0.043042
1 | 2024-06-01 08:05 | 95.3351 | 0.72296 | 1.3564 | 2.0794 | 2.4755 | 0 | 914.2037 | 49.5938 | 0.043042
1 | 2024-06-01 08:10 | 95.3269 | 0.72506 | 1.358 | 2.0831 | 2.4818 | 0 | 914.1583 | 49.5906 | 0.043042
1 | 2024-06-01 08:15 | 95.3327 | 0.72454 | 1.3595 | 2.084 | 2.4792 | 0 | 914.0832 | 49.5885 | 0.043042
1 | 2024-06-01 08:20 | 95.3407 | 0.73152 | 1.3488 | 2.0803 | 2.4746 | 0 | 914.069 | 49.5883 | 0.043042
1 | 2024-06-01 08:25 | 95.3319 | 0.73422 | 1.346 | 2.0802 | 2.4785 | 0 | 914.2195 | 49.5911 | 0.043042
1 | 2024-06-01 08:30 | 95.3344 | 0.73081 | 1.353 | 2.0838 | 2.4722 | 0 | 914.1646 | 49.589 | 0.043042
1 | 2024-06-01 08:35 | 95.3217 | 0.73774 | 1.3521 | 2.0898 | 2.4821 | 0 | 914.0609 | 49.5822 | 0.043042
1 | 2024-06-01 08:40 | 95.3572 | 0.7324 | 1.343 | 2.0754 | 2.4639 | 0 | 914.0154 | 49.5891 | 0.043042
1 | 2024-06-01 08:45 | 95.3572 | 0.7324 | 1.343 | 2.0754 | 2.4639 | 0 | 914.0154 | 49.5891 | 0.043042
1 | 2024-06-01 08:50 | 95.3254 | 0.75205 | 1.3393 | 2.0913 | 2.4793 | 0 | 914.0429 | 49.5777 | 0.043042
1 | 2024-06-01 08:55 | 95.294 | 0.75713 | 1.3454 | 2.1025 | 2.4997 | 0 | 914.0358 | 49.5713 | 0.043042
1 | 2024-06-01 09:00 | 95.2773 | 0.75714 | 1.3476 | 2.1048 | 2.5065 | 0 | 914.2218 | 49.5745 | 0.043042
1 | 2024-06-01 09:05 | 95.2577 | 0.75727 | 1.3643 | 2.1216 | 2.5128 | 0 | 914.016 | 49.562 | 0.043042
1 | 2024-06-01 09:10 | 95.2595 | 0.76336 | 1.3524 | 2.1157 | 2.5172 | 0 | 914.1598 | 49.5666 | 0.043042
1 | 2024-06-01 09:15 | 95.2507 | 0.76111 | 1.3534 | 2.1145 | 2.5268 | 0 | 914.2485 | 49.5697 | 0.043042
1 | 2024-06-01 09:20 | 95.2601 | 0.7605 | 1.3584 | 2.1189 | 2.5129 | 0 | 914.1086 | 49.5646 | 0.043042
1 | 2024-06-01 09:25 | 95.35 | 0.77107 | 1.3383 | 2.1093 | 2.4309 | 0 | 913.6002 | 49.5546 | 0.043042
1 | 2024-06-01 09:30 | 95.35 | 0.77107 | 1.3383 | 2.1093 | 2.4309 | 0 | 913.6002 | 49.5546 | 0.043042
1 | 2024-06-01 09:35 | 95.3455 | 0.76594 | 1.3436 | 2.1095 | 2.4356 | 0 | 913.643 | 49.5568 | 0.043042
1 | 2024-06-01 09:40 | 95.3406 | 0.75998 | 1.3545 | 2.1145 | 2.44 | 0 | 913.5897 | 49.5546 | 0.043042
1 | 2024-06-01 09:45 | 95.4685 | 0.77446 | 1.3306 | 2.105 | 2.3274 | 0 | 912.6475 | 49.5337 | 0.043042
1 | 2024-06-01 09:50 | 95.5297 | 0.77073 | 1.3378 | 2.1086 | 2.2587 | 0 | 912.182 | 49.522 | 0.043042
1 | 2024-06-01 09:55 | 95.5858 | 0.76913 | 1.3324 | 2.1015 | 2.2083 | 0 | 911.9576 | 49.5204 | 0.043042
1 | 2024-06-01 10:00 | 95.6192 | 0.76381 | 1.3362 | 2.1 | 2.1833 | 0 | 911.6467 | 49.5151 | 0.043042
1 | 2024-06-01 10:05 | 95.6192 | 0.75495 | 1.3357 | 2.0906 | 2.195 | 0 | 911.7672 | 49.5244 | 0.043042
1 | 2024-06-01 10:10 | 95.6192 | 0.75495 | 1.3357 | 2.0906 | 2.195 | 0 | 911.7672 | 49.5244 | 0.043042
1 | 2024-06-01 10:15 | 95.6237 | 0.75024 | 1.3335 | 2.0837 | 2.1929 | 0 | 911.9294 | 49.5324 | 0.043042
1 | 2024-06-01 10:20 | 95.6229 | 0.74765 | 1.3339 | 2.0816 | 2.195 | 0 | 912.0059 | 49.5358 | 0.043042
1 | 2024-06-01 10:25 | 95.5986 | 0.73781 | 1.3376 | 2.0754 | 2.2328 | 0 | 912.1535 | 49.5445 | 0.043042
1 | 2024-06-01 10:30 | 95.5219 | 0.73294 | 1.3425 | 2.0754 | 2.3087 | 0 | 912.7774 | 49.5601 | 0.043042
1 | 2024-06-01 10:35 | 95.4697 | 0.73602 | 1.3425 | 2.0785 | 2.352 | 0 | 913.1392 | 49.5664 | 0.043042
1 | 2024-06-01 10:40 | 95.4379 | 0.73679 | 1.3394 | 2.0762 | 2.386 | 0 | 913.3718 | 49.5727 | 0.043042
1 | 2024-06-01 10:45 | 95.3696 | 0.73784 | 1.3442 | 2.0821 | 2.448 | 0 | 913.7915 | 49.5795 | 0.043042
1 | 2024-06-01 10:50 | 95.3322 | 0.73506 | 1.3522 | 2.0872 | 2.4849 | 0 | 913.9078 | 49.5805 | 0.043042
1 | 2024-06-01 10:55 | 95.3322 | 0.73506 | 1.3522 | 2.0872 | 2.4849 | 0 | 913.9078 | 49.5805 | 0.043042
1 | 2024-06-01 11:00 | 95.3166 | 0.74016 | 1.351 | 2.0911 | 2.5008 | 0 | 913.9129 | 49.5777 | 0.043042
1 | 2024-06-01 11:05 | 95.2982 | 0.74522 | 1.3472 | 2.0925 | 2.5129 | 0 | 914.0952 | 49.5801 | 0.043042
1 | 2024-06-01 11:10 | 95.2851 | 0.75153 | 1.3412 | 2.0927 | 2.5247 | 0 | 914.2195 | 49.5814 | 0.043042
1 | 2024-06-01 11:15 | 95.2679 | 0.75431 | 1.3393 | 2.0936 | 2.5471 | 0 | 914.2716 | 49.5816 | 0.043042
1 | 2024-06-01 11:20 | 95.237 | 0.75831 | 1.3355 | 2.0938 | 2.5762 | 0 | 914.4927 | 49.5857 | 0.043042
1 | 2024-06-01 11:25 | 95.2262 | 0.76568 | 1.3296 | 2.0953 | 2.5814 | 0 | 914.6255 | 49.5863 | 0.043042
1 | 2024-06-01 11:30 | 95.223 | 0.76724 | 1.3328 | 2.1001 | 2.5839 | 0 | 914.5302 | 49.5815 | 0.043042
1 | 2024-06-01 11:35 | 95.223 | 0.76724 | 1.3328 | 2.1001 | 2.5839 | 0 | 914.5302 | 49.5815 | 0.043042
1 | 2024-06-01 11:40 | 95.1951 | 0.75884 | 1.3417 | 2.1006 | 2.6137 | 0 | 914.6524 | 49.5862 | 0.043042
1 | 2024-06-01 11:45 | 95.1722 | 0.76182 | 1.3334 | 2.0952 | 2.6327 | 0 | 915.0073 | 49.5961 | 0.043042
1 | 2024-06-01 11:50 | 95.1482 | 0.76828 | 1.3296 | 2.0979 | 2.6519 | 0 | 915.1675 | 49.5971 | 0.043042
1 | 2024-06-01 11:55 | 95.1425 | 0.76505 | 1.3381 | 2.1032 | 2.6601 | 0 | 915.0186 | 49.5921 | 0.043042
1 | 2024-06-01 12:00 | 95.1133 | 0.76406 | 1.3466 | 2.1107 | 2.6804 | 0 | 915.1067 | 49.5909 | 0.043042
1 | 2024-06-01 12:05 | 95.105 | 0.7686 | 1.3401 | 2.1087 | 2.6841 | 0 | 915.2712 | 49.5945 | 0.043042
1 | 2024-06-01 12:10 | 95.1044 | 0.77366 | 1.3358 | 2.1095 | 2.6837 | 0 | 915.2579 | 49.5927 | 0.043042
1 | 2024-06-01 12:15 | 95.0998 | 0.77724 | 1.3338 | 2.111 | 2.6869 | 0 | 915.2762 | 49.5915 | 0.043042
1 | 2024-06-01 12:20 | 95.0998 | 0.77724 | 1.3338 | 2.111 | 2.6869 | 0 | 915.2762 | 49.5915 | 0.043042
1 | 2024-06-01 12:25 | 95.0999 | 0.77185 | 1.3362 | 2.108 | 2.6904 | 0 | 915.3026 | 49.5948 | 0.043042
1 | 2024-06-01 12:30 | 95.1165 | 0.76475 | 1.3386 | 2.1033 | 2.6815 | 0 | 915.2391 | 49.5972 | 0.043042
1 | 2024-06-01 12:35 | 95.1267 | 0.75541 | 1.339 | 2.0944 | 2.6811 | 0 | 915.3121 | 49.6052 | 0.043042
1 | 2024-06-01 12:40 | 95.1381 | 0.7517 | 1.3388 | 2.0905 | 2.6765 | 0 | 915.228 | 49.6059 | 0.04623
1 | 2024-06-01 12:45 | 95.142 | 0.75108 | 1.3393 | 2.0904 | 2.6698 | 0 | 915.2679 | 49.607 | 0.04623
1 | 2024-06-01 12:50 | 95.1537 | 0.75116 | 1.3335 | 2.0846 | 2.6625 | 0 | 915.2932 | 49.6102 | 0.04623
1 | 2024-06-01 12:55 | 95.1484 | 0.75117 | 1.3313 | 2.0825 | 2.6638 | 0 | 915.4251 | 49.6142 | 0.04623
1 | 2024-06-01 13:00 | 95.1484 | 0.75117 | 1.3313 | 2.0825 | 2.6638 | 0 | 915.4251 | 49.6142 | 0.04623
1 | 2024-06-01 13:05 | 95.1555 | 0.7523 | 1.3292 | 2.0815 | 2.659 | 0 | 915.3375 | 49.6124 | 0.04623
1 | 2024-06-01 13:10 | 95.1593 | 0.7508 | 1.3308 | 2.0816 | 2.6529 | 0 | 915.3852 | 49.6138 | 0.04623
1 | 2024-06-01 13:15 | 95.1689 | 0.74923 | 1.3287 | 2.0779 | 2.6486 | 0 | 915.3477 | 49.615 | 0.04623
1 | 2024-06-01 13:20 | 95.1706 | 0.74914 | 1.3329 | 2.082 | 2.6462 | 0 | 915.177 | 49.6092 | 0.04623
1 | 2024-06-01 13:25 | 95.1808 | 0.74473 | 1.3347 | 2.0795 | 2.639 | 0.00058055 | 915.1919 | 49.6117 | 0.047824
1 | 2024-06-01 13:30 | 95.1751 | 0.74209 | 1.3414 | 2.0835 | 2.6405 | 0 | 915.1924 | 49.6105 | 0.043042
1 | 2024-06-01 13:35 | 95.1769 | 0.74664 | 1.3325 | 2.0791 | 2.6438 | 0 | 915.2291 | 49.6123 | 0.043042
1 | 2024-06-01 13:40 | 95.1793 | 0.7483 | 1.3309 | 2.0792 | 2.6369 | 0 | 915.2331 | 49.6119 | 0.043042
1 | 2024-06-01 13:45 | 95.1793 | 0.7483 | 1.3309 | 2.0792 | 2.6369 | 0 | 915.2331 | 49.6119 | 0.043042
1 | 2024-06-01 13:50 | 95.1725 | 0.74418 | 1.3341 | 2.0782 | 2.6447 | 0.0032414 | 915.3431 | 49.6159 | 0.043042
1 | 2024-06-01 13:55 | 95.1811 | 0.74096 | 1.338 | 2.079 | 2.641 | 0.00082245 | 915.1678 | 49.6123 | 0.043042
1 | 2024-06-01 14:00 | 95.1889 | 0.73995 | 1.3409 | 2.0808 | 2.6336 | 0 | 915.0792 | 49.6096 | 0.047824
1 | 2024-06-01 14:05 | 95.1945 | 0.73792 | 1.3376 | 2.0755 | 2.6348 | 0.0096759 | 915.0787 | 49.6125 | 0.043042
1 | 2024-06-01 14:10 | 95.1751 | 0.73969 | 1.334 | 2.0737 | 2.6518 | 0.010402 | 915.2515 | 49.617 | 0.043042
1 | 2024-06-01 14:15 | 95.1701 | 0.73548 | 1.3356 | 2.0711 | 2.6594 | 0.007015 | 915.3382 | 49.6212 | 0.043042
1 | 2024-06-01 14:20 | 95.1689 | 0.73336 | 1.3345 | 2.0679 | 2.6616 | 0.0091921 | 915.4489 | 49.6257 | 0.043042
1 | 2024-06-01 14:25 | 95.1689 | 0.73336 | 1.3345 | 2.0679 | 2.6616 | 0.0025641 | 915.4489 | 49.6257 | 0.047824
1 | 2024-06-01 14:30 | 95.1579 | 0.73775 | 1.3318 | 2.0696 | 2.6691 | 0.010643 | 915.5367 | 49.6259 | 0.047824
1 | 2024-06-01 14:35 | 95.1564 | 0.74191 | 1.329 | 2.0709 | 2.6695 | 0.019158 | 915.5464 | 49.6246 | 0.047824
1 | 2024-06-01 14:40 | 95.16 | 0.73872 | 1.3327 | 2.0714 | 2.6679 | 0.0054669 | 915.4437 | 49.6227 | 0.047824
1 | 2024-06-01 14:45 | 95.1141 | 0.71961 | 1.36 | 2.0796 | 2.7014 | 0.015288 | 915.7122 | 49.6297 | 0.047824
1 | 2024-06-01 14:50 | 95.1046 | 0.71477 | 1.3619 | 2.0767 | 2.709 | 0.023851 | 915.8842 | 49.6361 | 0.047824
1 | 2024-06-01 14:55 | 95.1063 | 0.71802 | 1.3582 | 2.0762 | 2.7088 | 0.013353 | 915.886 | 49.6356 | 0.047824
1 | 2024-06-01 15:00 | 95.1215 | 0.72136 | 1.3542 | 2.0756 | 2.6972 | 0.026415 | 915.718 | 49.6313 | 0.047824
1 | 2024-06-01 15:05 | 95.1242 | 0.7234 | 1.3558 | 2.0792 | 2.6914 | 0.026222 | 915.5937 | 49.6262 | 0.047824
1 | 2024-06-01 15:10 | 95.1242 | 0.7234 | 1.3558 | 2.0792 | 2.6914 | 0.023174 | 915.5937 | 49.6262 | 0.047824
1 | 2024-06-01 15:15 | 95.1163 | 0.72056 | 1.3597 | 2.0803 | 2.6958 | 0.032559 | 915.6611 | 49.628 | 0.047824
1 | 2024-06-01 15:20 | 95.115 | 0.72015 | 1.3619 | 2.082 | 2.6946 | 0.032559 | 915.7191 | 49.6286 | 0.047824
1 | 2024-06-01 15:25 | 95.1323 | 0.71431 | 1.3611 | 2.0754 | 2.6848 | 0.038752 | 915.7066 | 49.6327 | 0.047824
1 | 2024-06-01 15:30 | 95.141 | 0.71058 | 1.3621 | 2.0726 | 2.6801 | 0.035462 | 915.644 | 49.6334 | 0.047824
1 | 2024-06-01 15:35 | 95.1663 | 0.714 | 1.3582 | 2.0722 | 2.6581 | 0.038607 | 915.4357 | 49.628 | 0.047824
1 | 2024-06-01 15:40 | 95.1806 | 0.70673 | 1.367 | 2.0737 | 2.6455 | 0.043493 | 915.2339 | 49.6243 | 0.047824
1 | 2024-06-01 15:45 | 95.1392 | 0.71212 | 1.3698 | 2.0819 | 2.6616 | 0.048428 | 915.6249 | 49.6283 | 0.047824
1 | 2024-06-01 15:50 | 95.1392 | 0.71212 | 1.3698 | 2.0819 | 2.6616 | 0.057523 | 915.6249 | 49.6283 | 0.047824
1 | 2024-06-01 15:55 | 95.1394 | 0.73634 | 1.3609 | 2.0972 | 2.6569 | 0.055346 | 915.2421 | 49.6067 | 0.047824
1 | 2024-06-01 16:00 | 95.1482 | 0.72696 | 1.3709 | 2.0979 | 2.6427 | 0.046783 | 915.2368 | 49.6085 | 0.047824
1 | 2024-06-01 16:05 | 95.1698 | 0.72348 | 1.3746 | 2.0981 | 2.6239 | 0.048379 | 915.0349 | 49.6045 | 0.047824
1 | 2024-06-01 16:10 | 95.2 | 0.72684 | 1.369 | 2.0958 | 2.5974 | 0.049202 | 914.8768 | 49.601 | 0.047824
1 | 2024-06-01 16:15 | 95.2101 | 0.72112 | 1.3756 | 2.0967 | 2.5869 | 0.059362 | 914.7835 | 49.5998 | 0.047824
1 | 2024-06-01 16:20 | 95.2133 | 0.71987 | 1.3793 | 2.0992 | 2.5759 | 0.050992 | 914.7878 | 49.599 | 0.047824
1 | 2024-06-01 16:25 | 95.2312 | 0.71976 | 1.376 | 2.0958 | 2.5607 | 0.055782 | 914.7057 | 49.5987 | 0.047824
1 | 2024-06-01 16:30 | 95.2716 | 0.72728 | 1.358 | 2.0853 | 2.536 | 0.041026 | 914.447 | 49.5958 | 0.047824
1 | 2024-06-01 16:35 | 95.2716 | 0.72728 | 1.358 | 2.0853 | 2.536 | 0.043493 | 914.447 | 49.5958 | 0.047824
1 | 2024-06-01 16:40 | 95.2778 | 0.73153 | 1.3571 | 2.0886 | 2.5278 | 0.045283 | 914.4374 | 49.593 | 0.047824
1 | 2024-06-01 16:45 | 95.2675 | 0.72989 | 1.3626 | 2.0925 | 2.5309 | 0.051331 | 914.4777 | 49.5925 | 0.047824
1 | 2024-06-01 16:50 | 95.2612 | 0.72683 | 1.3684 | 2.0953 | 2.532 | 0.052637 | 914.5024 | 49.5925 | 0.047824
1 | 2024-06-01 16:55 | 95.2957 | 0.73079 | 1.3487 | 2.0795 | 2.5163 | 0.049637 | 914.4658 | 49.598 | 0.047824
1 | 2024-06-01 17:00 | 95.329 | 0.74186 | 1.3254 | 2.0673 | 2.4936 | 0.045477 | 914.4893 | 49.6015 | 0.047824
1 | 2024-06-01 17:05 | 95.3512 | 0.74607 | 1.3202 | 2.0662 | 2.479 | 0.038994 | 914.2274 | 49.595 | 0.047824
1 | 2024-06-01 17:10 | 95.3295 | 0.74045 | 1.3313 | 2.0718 | 2.4931 | 0.040977 | 914.3076 | 49.5956 | 0.047824
1 | 2024-06-01 17:15 | 95.3295 | 0.74045 | 1.3313 | 2.0718 | 2.4931 | 0.042671 | 914.3076 | 49.5956 | 0.047824
1 | 2024-06-01 17:20 | 95.3242 | 0.73804 | 1.3287 | 2.0667 | 2.4983 | 0.04688 | 914.4384 | 49.6016 | 0.047824
1 | 2024-06-01 17:25 | 95.3354 | 0.73731 | 1.3287 | 2.0661 | 2.489 | 0.039816 | 914.4049 | 49.6012 | 0.047824
1 | 2024-06-01 17:30 | 95.3548 | 0.74031 | 1.3248 | 2.0651 | 2.4735 | 0.032898 | 914.2835 | 49.5981 | 0.047824
1 | 2024-06-01 17:35 | 95.3534 | 0.74079 | 1.3214 | 2.0622 | 2.4796 | 0.040348 | 914.2872 | 49.5995 | 0.047824
1 | 2024-06-01 17:40 | 95.357 | 0.73945 | 1.3222 | 2.0616 | 2.4745 | 0.031543 | 914.2731 | 49.5997 | 0.047824
1 | 2024-06-01 17:45 | 95.3437 | 0.73554 | 1.327 | 2.0626 | 2.4791 | 0.031302 | 914.5563 | 49.6067 | 0.047824
1 | 2024-06-01 17:50 | 95.3626 | 0.73293 | 1.3301 | 2.0631 | 2.4673 | 0.023125 | 914.2352 | 49.5997 | 0.047824
1 | 2024-06-01 17:55 | 95.3773 | 0.738 | 1.3241 | 2.0621 | 2.4555 | 0.014514 | 914.1299 | 49.5965 | 0.047824
1 | 2024-06-01 18:00 | 95.3773 | 0.738 | 1.3241 | 2.0621 | 2.4555 | 0.017707 | 914.1299 | 49.5965 | 0.047824
1 | 2024-06-01 18:05 | 95.3725 | 0.74358 | 1.3183 | 2.0619 | 2.4576 | 0.021045 | 914.2189 | 49.5973 | 0.047824
1 | 2024-06-01 18:10 | 95.3466 | 0.74387 | 1.3214 | 2.0653 | 2.4719 | 0.017562 | 914.4202 | 49.6004 | 0.047824
1 | 2024-06-01 18:15 | 95.3495 | 0.74232 | 1.3249 | 2.0672 | 2.4688 | 0.0072569 | 914.3623 | 49.5985 | 0.047824
1 | 2024-06-01 18:20 | 95.3587 | 0.74104 | 1.3267 | 2.0678 | 2.4637 | 0.0075956 | 914.2109 | 49.595 | 0.047824
1 | 2024-06-01 18:25 | 95.3726 | 0.74314 | 1.3228 | 2.066 | 2.4552 | 0 | 914.1059 | 49.593 | 0.047824
1 | 2024-06-01 18:30 | 95.3906 | 0.74459 | 1.3137 | 2.0583 | 2.4452 | 0.0034833 | 914.0795 | 49.5956 | 0.047824
1 | 2024-06-01 18:35 | 95.3912 | 0.74664 | 1.3074 | 2.054 | 2.4457 | 0 | 914.2188 | 49.6002 | 0.047824
1 | 2024-06-01 18:40 | 95.3912 | 0.74664 | 1.3074 | 2.054 | 2.4457 | 0 | 914.2188 | 49.6002 | 0.047824
1 | 2024-06-01 18:45 | 95.3757 | 0.74149 | 1.3081 | 2.0496 | 2.4626 | 0 | 914.4396 | 49.6086 | 0.047824
1 | 2024-06-01 18:50 | 95.34 | 0.73618 | 1.3101 | 2.0463 | 2.499 | 0 | 914.7909 | 49.6196 | 0.043042
1 | 2024-06-01 18:55 | 95.3261 | 0.73817 | 1.3049 | 2.0431 | 2.5143 | 0 | 914.9962 | 49.6253 | 0.047824
1 | 2024-06-01 19:00 | 95.2956 | 0.7393 | 1.3058 | 2.0451 | 2.5394 | 0 | 915.1353 | 49.6274 | 0.043042
1 | 2024-06-01 19:05 | 95.2708 | 0.73493 | 1.3121 | 2.047 | 2.5587 | 0 | 915.325 | 49.6319 | 0.043042
1 | 2024-06-01 19:10 | 95.2607 | 0.73217 | 1.3194 | 2.0516 | 2.5607 | 0 | 915.3481 | 49.631 | 0.043042
1 | 2024-06-01 19:15 | 95.2653 | 0.73345 | 1.316 | 2.0495 | 2.5594 | 0 | 915.3542 | 49.6318 | 0.043042
1 | 2024-06-01 19:20 | 95.2912 | 0.73601 | 1.3122 | 2.0482 | 2.5364 | 0 | 915.1215 | 49.6264 | 0.043042
1 | 2024-06-01 19:25 | 95.2912 | 0.73601 | 1.3122 | 2.0482 | 2.5364 | 0 | 915.1215 | 49.6264 | 0.04623
1 | 2024-06-01 19:30 | 95.2772 | 0.7363 | 1.3161 | 2.0524 | 2.543 | 0 | 915.2365 | 49.627 | 0.041447
1 | 2024-06-01 19:35 | 95.2455 | 0.72556 | 1.3256 | 2.0511 | 2.5723 | 0 | 915.5049 | 49.6364 | 0.04623
1 | 2024-06-01 19:40 | 95.238 | 0.71642 | 1.3288 | 2.0452 | 2.5857 | 0 | 915.6489 | 49.6446 | 0.04623
1 | 2024-06-01 19:45 | 95.2296 | 0.7167 | 1.3336 | 2.0503 | 2.5859 | 0 | 915.6987 | 49.6434 | 0.041447
1 | 2024-06-01 19:50 | 95.2282 | 0.71721 | 1.3306 | 2.0478 | 2.595 | 0 | 915.7187 | 49.6449 | 0.041447
1 | 2024-06-01 19:55 | 95.2266 | 0.72192 | 1.3294 | 2.0513 | 2.599 | 0 | 915.5809 | 49.639 | 0.041447
1 | 2024-06-01 20:00 | 95.2043 | 0.72283 | 1.3322 | 2.0551 | 2.6161 | 0 | 915.6635 | 49.639 | 0.041447
1 | 2024-06-01 20:05 | 95.2043 | 0.72283 | 1.3322 | 2.0551 | 2.6161 | 0 | 915.6635 | 49.639 | 0.041447
1 | 2024-06-01 20:10 | 95.166 | 0.7196 | 1.3433 | 2.0629 | 2.6369 | 0 | 915.9698 | 49.6432 | 0.041447
1 | 2024-06-01 20:15 | 95.1856 | 0.71836 | 1.3409 | 2.0593 | 2.6259 | 0 | 915.7606 | 49.6403 | 0.041447
1 | 2024-06-01 20:20 | 95.1824 | 0.74227 | 1.2884 | 2.0307 | 2.6567 | 0 | 916.3255 | 49.6609 | 0.041447
1 | 2024-06-01 20:25 | 95.193 | 0.7401 | 1.2881 | 2.0282 | 2.6512 | 0 | 916.2746 | 49.6614 | 0.041447
1 | 2024-06-01 20:30 | 95.1812 | 0.74373 | 1.2857 | 2.0294 | 2.6602 | 0 | 916.3026 | 49.6607 | 0.041447
1 | 2024-06-01 20:35 | 95.155 | 0.74432 | 1.2813 | 2.0256 | 2.6809 | 0 | 916.6741 | 49.6708 | 0.041447
1 | 2024-06-01 20:40 | 95.1567 | 0.74532 | 1.2792 | 2.0245 | 2.6725 | 0 | 916.8 | 49.674 | 0.041447
1 | 2024-06-01 20:45 | 95.1535 | 0.74449 | 1.2757 | 2.0202 | 2.6815 | 0 | 916.7903 | 49.676 | 0.041447
1 | 2024-06-01 20:50 | 95.1535 | 0.74449 | 1.2757 | 2.0202 | 2.6815 | 0 | 916.7903 | 49.676 | 0.041447
1 | 2024-06-01 20:55 | 95.1358 | 0.7462 | 1.2768 | 2.023 | 2.6943 | 0 | 916.8692 | 49.6761 | 0.041447
1 | 2024-06-01 21:00 | 95.144 | 0.75619 | 1.255 | 2.0112 | 2.6886 | 0 | 917.1883 | 49.6866 | 0.041447
1 | 2024-06-01 21:05 | 95.1301 | 0.74879 | 1.275 | 2.0238 | 2.684 | 0 | 917.0754 | 49.6799 | 0.041447
1 | 2024-06-01 21:10 | 95.1591 | 0.75051 | 1.2648 | 2.0153 | 2.6575 | 0 | 917.0485 | 49.6827 | 0.041447
1 | 2024-06-01 21:15 | 95.1645 | 0.74686 | 1.2796 | 2.0264 | 2.6338 | 0 | 916.8819 | 49.6746 | 0.041447
1 | 2024-06-01 21:20 | 95.0832 | 0.73983 | 1.2843 | 2.0241 | 2.7135 | 0 | 917.5516 | 49.6929 | 0.041447
1 | 2024-06-01 21:25 | 95.1531 | 0.75458 | 1.292 | 2.0466 | 2.6158 | 0 | 916.6719 | 49.6586 | 0.041447
1 | 2024-06-01 21:30 | 95.1531 | 0.75458 | 1.292 | 2.0466 | 2.6158 | 0 | 916.6719 | 49.6586 | 0.041447
1 | 2024-06-01 21:35 | 95.1588 | 0.76888 | 1.3025 | 2.0714 | 2.5766 | 0 | 916.3584 | 49.6365 | 0.041447
1 | 2024-06-01 21:40 | 95.1381 | 0.77026 | 1.3088 | 2.0791 | 2.5857 | 0 | 916.4509 | 49.6347 | 0.041447
1 | 2024-06-01 21:45 | 95.0826 | 0.76502 | 1.3158 | 2.0808 | 2.6447 | 0 | 916.7287 | 49.6417 | 0.041447
1 | 2024-06-01 21:50 | 94.9936 | 0.76769 | 1.3144 | 2.0821 | 2.7305 | 0 | 917.3424 | 49.6548 | 0.041447
1 | 2024-06-01 21:55 | 94.9366 | 0.77083 | 1.3107 | 2.0816 | 2.7855 | 0 | 917.8466 | 49.666 | 0.041447
1 | 2024-06-01 22:00 | 94.9005 | 0.7683 | 1.3117 | 2.08 | 2.8159 | 0 | 918.2308 | 49.6762 | 0.041447
1 | 2024-06-01 22:05 | 94.8721 | 0.75766 | 1.3241 | 2.0818 | 2.8418 | 0 | 918.353 | 49.6807 | 0.041447
1 | 2024-06-01 22:10 | 94.8631 | 0.75482 | 1.325 | 2.0798 | 2.8541 | 0 | 918.4304 | 49.6841 | 0.041447
1 | 2024-06-01 22:15 | 94.8631 | 0.75482 | 1.325 | 2.0798 | 2.8541 | 0 | 918.4304 | 49.6841 | 0.041447
1 | 2024-06-01 22:20 | 94.8601 | 0.75366 | 1.3173 | 2.0709 | 2.8621 | 0 | 918.6537 | 49.6936 | 0.041447
1 | 2024-06-01 22:25 | 94.8744 | 0.75028 | 1.314 | 2.0643 | 2.8492 | 0 | 918.6997 | 49.6985 | 0.041447
1 | 2024-06-01 22:30 | 94.8398 | 0.74648 | 1.3201 | 2.0665 | 2.8734 | 0 | 918.9478 | 49.7041 | 0.041447
1 | 2024-06-01 22:35 | 94.8461 | 0.74693 | 1.3264 | 2.0733 | 2.87 | 0 | 918.7715 | 49.6968 | 0.041447
1 | 2024-06-01 22:40 | 94.8436 | 0.7459 | 1.3341 | 2.08 | 2.8759 | 0 | 918.51 | 49.688 | 0.041447
1 | 2024-06-01 22:45 | 94.8649 | 0.74563 | 1.332 | 2.0777 | 2.8664 | 0 | 918.3089 | 49.6845 | 0.041447
1 | 2024-06-01 22:50 | 94.8544 | 0.74026 | 1.3416 | 2.0819 | 2.8708 | 0 | 918.4215 | 49.6864 | 0.041447
1 | 2024-06-01 22:55 | 94.8544 | 0.74026 | 1.3416 | 2.0819 | 2.8708 | 0 | 918.4215 | 49.6864 | 0.041447
1 | 2024-06-01 23:00 | 94.8111 | 0.73571 | 1.353 | 2.0887 | 2.9 | 0 | 918.6449 | 49.6895 | 0.041447
1 | 2024-06-01 23:05 | 94.8038 | 0.73116 | 1.3646 | 2.0958 | 2.9003 | 0 | 918.5229 | 49.6845 | 0.041447
1 | 2024-06-01 23:10 | 94.8393 | 0.73211 | 1.3675 | 2.0996 | 2.8696 | 0 | 918.1902 | 49.6748 | 0.041447
1 | 2024-06-01 23:15 | 94.8754 | 0.73194 | 1.3653 | 2.0973 | 2.8424 | 0 | 917.9929 | 49.6714 | 0.041447
1 | 2024-06-01 23:20 | 94.868 | 0.72836 | 1.3655 | 2.0938 | 2.8501 | 0 | 918.1143 | 49.6766 | 0.041447
1 | 2024-06-01 23:25 | 94.8617 | 0.72299 | 1.3705 | 2.0935 | 2.8575 | 0 | 918.0944 | 49.6776 | 0.041447
1 | 2024-06-01 23:30 | 94.8814 | 0.72096 | 1.3698 | 2.0908 | 2.8388 | 0 | 918.0113 | 49.6773 | 0.041447
1 | 2024-06-01 23:35 | 94.8907 | 0.72137 | 1.3699 | 2.0912 | 2.8306 | 0 | 917.9694 | 49.676 | 0.041447
1 | 2024-06-01 23:40 | 94.8907 | 0.72137 | 1.3699 | 2.0912 | 2.8306 | 0 | 917.9694 | 49.676 | 0.041447
1 | 2024-06-01 23:45 | 94.907 | 0.71855 | 1.3631 | 2.0817 | 2.8266 | 0 | 917.9485 | 49.6806 | 0.041447
1 | 2024-06-01 23:50 | 94.8991 | 0.71516 | 1.3706 | 2.0858 | 2.836 | 0 | 917.907 | 49.6786 | 0.041447
1 | 2024-06-01 23:55 | 94.8398 | 0.71529 | 1.3695 | 2.0848 | 2.8996 | 0 | 918.3375 | 49.6891 | 0.041447
1 | 2024-06-02 | 94.7687 | 0.72208 | 1.3793 | 2.1013 | 2.9621 | 0 | 918.4913 | 49.6835 | 0.041447
2 | 2024-06-02 00:05 | 94.3563 | 0.73203 | 1.3821 | 2.1141 | 3.3634 | 0 | 921.3046 | 49.7407 | 0.041447
2 | 2024-06-02 00:10 | 93.1108 | 0.70691 | 1.3968 | 2.1037 | 4.5648 | 0 | 930.7951 | 49.9713 | 0.041447
2 | 2024-06-02 00:15 | 91.6907 | 0.67459 | 1.4122 | 2.0868 | 5.7775 | 0 | 942.9031 | 50.2651 | 0.041447
2 | 2024-06-02 00:20 | 91.6907 | 0.67459 | 1.4122 | 2.0868 | 5.7775 | 0 | 942.9031 | 50.2651 | 0.041447
2 | 2024-06-02 00:25 | 91.5152 | 0.65969 | 1.4297 | 2.0893 | 5.7481 | 0 | 945.6921 | 50.3307 | 0.041447
2 | 2024-06-02 00:30 | 91.4528 | 0.64647 | 1.4423 | 2.0887 | 5.7024 | 0 | 947.0654 | 50.3652 | 0.041447
2 | 2024-06-02 00:35 | 91.3112 | 0.64057 | 1.4425 | 2.0831 | 5.7612 | 0 | 948.9993 | 50.4131 | 0.041447
2 | 2024-06-02 00:40 | 91.1265 | 0.63504 | 1.4407 | 2.0758 | 5.8476 | 0 | 951.4057 | 50.4723 | 0.041447
2 | 2024-06-02 00:45 | 90.9439 | 0.62904 | 1.4486 | 2.0777 | 5.998 | 0 | 953.0445 | 50.5102 | 0.041447
2 | 2024-06-02 00:50 | 90.7048 | 0.62465 | 1.4432 | 2.0679 | 6.1678 | 0 | 955.6054 | 50.5739 | 0.041447
2 | 2024-06-02 00:55 | 90.4938 | 0.62119 | 1.4458 | 2.067 | 6.3017 | 0 | 957.6863 | 50.6224 | 0.041447
2 | 2024-06-02 01:00 | 90.0221 | 0.61769 | 1.4463 | 2.064 | 6.637 | 0 | 962.2328 | 50.7278 | 0.041447
2 | 2024-06-02 01:05 | 90.0221 | 0.61769 | 1.4463 | 2.064 | 6.637 | 0 | 962.2328 | 50.7278 | 0.041447
2 | 2024-06-02 01:10 | 90.0733 | 0.62057 | 1.444 | 2.0646 | 6.5104 | 0 | 962.467 | 50.7319 | 0.041447
2 | 2024-06-02 01:15 | 90.0816 | 0.62393 | 1.4492 | 2.0731 | 6.443 | 0 | 962.8178 | 50.7351 | 0.041447
2 | 2024-06-02 01:20 | 90.714 | 0.58506 | 1.5673 | 2.1523 | 5.8372 | 0 | 956.2792 | 50.5596 | 0.041447
2 | 2024-06-02 01:25 | 92.0033 | 0.47672 | 1.8167 | 2.2934 | 4.7658 | 0 | 941.7487 | 50.1889 | 0.041447
2 | 2024-06-02 01:30 | 91.994 | 0.46902 | 1.8164 | 2.2854 | 4.7553 | 0 | 942.2014 | 50.2046 | 0.041447
2 | 2024-06-02 01:35 | 92.0052 | 0.47008 | 1.8141 | 2.2842 | 4.7234 | 0 | 942.3558 | 50.2083 | 0.041447
2 | 2024-06-02 01:40 | 91.6983 | 0.46423 | 1.7994 | 2.2637 | 4.9606 | 0 | 945.4688 | 50.2904 | 0.041447
2 | 2024-06-02 01:45 | 91.6983 | 0.46423 | 1.7994 | 2.2637 | 4.9606 | 0 | 945.4688 | 50.2904 | 0.041447
2 | 2024-06-02 01:50 | 91.6525 | 0.48748 | 1.7769 | 2.2643 | 4.9365 | 0 | 946.2613 | 50.3027 | 0.041447
2 | 2024-06-02 01:55 | 92.4877 | 0.50131 | 1.7858 | 2.2871 | 4.2577 | 0 | 938.755 | 50.1168 | 0.041447
2 | 2024-06-02 02:00 | 93.3699 | 0.50833 | 1.7905 | 2.2988 | 3.5946 | 0 | 930.6549 | 49.9232 | 0.041447
2 | 2024-06-02 02:05 | 93.3587 | 0.50967 | 1.784 | 2.2937 | 3.5622 | 0 | 931.3917 | 49.942 | 0.041447
2 | 2024-06-02 02:10 | 93.3586 | 0.51766 | 1.7964 | 2.314 | 3.5822 | 0 | 930.7019 | 49.9151 | 0.041447
2 | 2024-06-02 02:15 | 92.7484 | 0.50499 | 1.8026 | 2.3076 | 4.0483 | 0 | 936.1718 | 50.0471 | 0.041447
2 | 2024-06-02 02:20 | 92.0555 | 0.49708 | 1.8049 | 2.302 | 4.517 | 0 | 942.9263 | 50.2066 | 0.041447
2 | 2024-06-02 02:25 | 92.5413 | 0.49917 | 1.8276 | 2.3268 | 4.1342 | 0 | 938.173 | 50.0857 | 0.041447
2 | 2024-06-02 02:30 | 92.5413 | 0.49917 | 1.8276 | 2.3268 | 4.1342 | 0 | 938.173 | 50.0857 | 0.041447
2 | 2024-06-02 02:35 | 92.4092 | 0.48857 | 1.8348 | 2.3234 | 4.2234 | 0 | 939.5378 | 50.121 | 0.041447
2 | 2024-06-02 02:40 | 92.2866 | 0.49547 | 1.8331 | 2.3286 | 4.2919 | 0 | 940.8276 | 50.1466 | 0.041447
2 | 2024-06-02 02:45 | 92.2795 | 0.49518 | 1.8311 | 2.3263 | 4.2739 | 0 | 941.2091 | 50.1564 | 0.041447
2 | 2024-06-02 02:50 | 92.3711 | 0.49733 | 1.8236 | 2.3209 | 4.1919 | 0 | 940.7075 | 50.1467 | 0.041447
2 | 2024-06-02 02:55 | 92.5829 | 0.50025 | 1.8354 | 2.3356 | 4.029 | 0 | 938.5796 | 50.0904 | 0.041447
2 | 2024-06-02 03:00 | 92.5955 | 0.49788 | 1.836 | 2.3339 | 4.0231 | 0 | 938.5892 | 50.0919 | 0.041447
2 | 2024-06-02 03:05 | 92.5916 | 0.49382 | 1.8349 | 2.3287 | 4.0008 | 0 | 938.9694 | 50.1038 | 0.041447
2 | 2024-06-02 03:10 | 92.5916 | 0.49382 | 1.8349 | 2.3287 | 4.0008 | 0 | 938.9694 | 50.1038 | 0.041447
2 | 2024-06-02 03:15 | 92.5538 | 0.49628 | 1.8266 | 2.3229 | 4.0089 | 0 | 939.7046 | 50.1227 | 0.041447
2 | 2024-06-02 03:20 | 92.5205 | 0.49638 | 1.8288 | 2.3252 | 4.0184 | 0 | 940.0325 | 50.1291 | 0.041447
2 | 2024-06-02 03:25 | 92.4057 | 0.49496 | 1.8192 | 2.3141 | 4.0837 | 0 | 941.4561 | 50.1671 | 0.041447
2 | 2024-06-02 03:30 | 92.4249 | 0.49685 | 1.8209 | 2.3177 | 4.0449 | 0 | 941.4385 | 50.1645 | 0.041447
2 | 2024-06-02 03:35 | 92.503 | 0.4962 | 1.8205 | 2.3167 | 3.9865 | 0 | 940.8395 | 50.1513 | 0.041447
2 | 2024-06-02 03:40 | 92.8322 | 0.50141 | 1.8248 | 2.3263 | 3.7876 | 0 | 937.4508 | 50.0679 | 0.041447
2 | 2024-06-02 03:45 | 92.7983 | 0.50111 | 1.8169 | 2.318 | 3.8059 | 0 | 938.1194 | 50.0871 | 0.041447
2 | 2024-06-02 03:50 | 92.833 | 0.50416 | 1.8173 | 2.3215 | 3.7516 | 0 | 938.0289 | 50.0826 | 0.041447
2 | 2024-06-02 03:55 | 92.833 | 0.50416 | 1.8173 | 2.3215 | 3.7516 | 0 | 938.0289 | 50.0826 | 0.041447
2 | 2024-06-02 04:00 | 92.8852 | 0.50352 | 1.8108 | 2.3144 | 3.7039 | 0 | 937.8364 | 50.0814 | 0.041447
2 | 2024-06-02 04:05 | 92.9219 | 0.4995 | 1.8196 | 2.3191 | 3.6706 | 0 | 937.4849 | 50.0721 | 0.041447
2 | 2024-06-02 04:10 | 92.9787 | 0.49732 | 1.8173 | 2.3146 | 3.6303 | 0 | 937.081 | 50.0653 | 0.041447
2 | 2024-06-02 04:15 | 93.0598 | 0.49159 | 1.8238 | 2.3154 | 3.5638 | 0 | 936.3798 | 50.0502 | 0.041447
2 | 2024-06-02 04:20 | 92.9437 | 0.48616 | 1.8225 | 2.3087 | 3.6358 | 0 | 937.5896 | 50.0823 | 0.041447
2 | 2024-06-02 04:25 | 92.7658 | 0.48274 | 1.8257 | 2.3084 | 3.7438 | 0 | 939.2349 | 50.1211 | 0.041447
2 | 2024-06-02 04:30 | 92.8045 | 0.48423 | 1.8253 | 2.3096 | 3.7187 | 0 | 938.814 | 50.1105 | 0.041447
2 | 2024-06-02 04:35 | 92.8045 | 0.48423 | 1.8253 | 2.3096 | 3.7187 | 0 | 938.814 | 50.1105 | 0.041447
2 | 2024-06-02 04:40 | 92.8511 | 0.48104 | 1.8251 | 2.3061 | 3.68 | 0 | 938.5421 | 50.1065 | 0.041447
2 | 2024-06-02 04:45 | 92.873 | 0.47609 | 1.8239 | 2.3 | 3.6578 | 0 | 938.4335 | 50.108 | 0.041447
2 | 2024-06-02 04:50 | 93.0976 | 0.47523 | 1.8209 | 2.2961 | 3.5199 | 0 | 936.2144 | 50.059 | 0.041447
2 | 2024-06-02 04:55 | 93.3327 | 0.47675 | 1.817 | 2.2938 | 3.3916 | 0 | 933.7153 | 50.0023 | 0.041447
2 | 2024-06-02 05:00 | 93.4437 | 0.47706 | 1.8137 | 2.2907 | 3.3356 | 0 | 932.5753 | 49.9774 | 0.041447
2 | 2024-06-02 05:05 | 93.536 | 0.4825 | 1.8057 | 2.2882 | 3.3041 | 0 | 931.4398 | 49.9513 | 0.041447
2 | 2024-06-02 05:10 | 93.6424 | 0.48145 | 1.8056 | 2.2871 | 3.2686 | 0 | 930.0121 | 49.9193 | 0.041447
2 | 2024-06-02 05:15 | 93.7252 | 0.48112 | 1.7965 | 2.2777 | 3.2362 | 0 | 929.1296 | 49.9035 | 0.041447
2 | 2024-06-02 05:20 | 93.7252 | 0.48112 | 1.7965 | 2.2777 | 3.2362 | 0 | 929.1296 | 49.9035 | 0.041447
2 | 2024-06-02 05:25 | 93.8102 | 0.48268 | 1.7938 | 2.2764 | 3.1923 | 0 | 928.1427 | 49.881 | 0.041447
2 | 2024-06-02 05:30 | 93.8677 | 0.48434 | 1.793 | 2.2774 | 3.1749 | 0 | 927.342 | 49.8618 | 0.041447
2 | 2024-06-02 05:35 | 93.9471 | 0.48528 | 1.785 | 2.2703 | 3.1506 | 0 | 926.4261 | 49.8438 | 0.041447
2 | 2024-06-02 05:40 | 93.8716 | 0.48274 | 1.7834 | 2.2661 | 3.2113 | 0 | 926.9259 | 49.8579 | 0.041447
2 | 2024-06-02 05:45 | 93.9177 | 0.48612 | 1.7758 | 2.2619 | 3.2044 | 0 | 926.2633 | 49.8439 | 0.041447
2 | 2024-06-02 05:50 | 93.9186 | 0.48703 | 1.7873 | 2.2743 | 3.1985 | 0 | 925.9659 | 49.8312 | 0.041447
2 | 2024-06-02 05:55 | 93.9067 | 0.48807 | 1.7844 | 2.2725 | 3.2049 | 0 | 926.1118 | 49.8352 | 0.041447
2 | 2024-06-02 06:00 | 93.9067 | 0.48807 | 1.7844 | 2.2725 | 3.2049 | 0 | 926.1118 | 49.8352 | 0.041447
2 | 2024-06-02 06:05 | 93.909 | 0.48983 | 1.7792 | 2.2691 | 3.2214 | 0 | 925.8671 | 49.8308 | 0.041447
2 | 2024-06-02 06:10 | 94.0646 | 0.49392 | 1.7736 | 2.2675 | 3.1536 | 0 | 924.0837 | 49.7894 | 0.041447
2 | 2024-06-02 06:15 | 94.2175 | 0.49668 | 1.7701 | 2.2668 | 3.0673 | 0 | 922.4586 | 49.7516 | 0.041447
2 | 2024-06-02 06:20 | 94.4526 | 0.50097 | 1.7674 | 2.2684 | 2.9086 | 0 | 920.107 | 49.6955 | 0.041447
2 | 2024-06-02 06:25 | 94.4743 | 0.50104 | 1.7678 | 2.2688 | 2.9059 | 0 | 919.7205 | 49.6864 | 0.041447
2 | 2024-06-02 06:30 | 94.5014 | 0.50477 | 1.7615 | 2.2662 | 2.9009 | 0 | 919.3636 | 49.6785 | 0.041447
2 | 2024-06-02 06:35 | 94.4944 | 0.50604 | 1.7661 | 2.2722 | 2.9178 | 0 | 919.191 | 49.6716 | 0.041447
2 | 2024-06-02 06:40 | 94.4653 | 0.50808 | 1.7644 | 2.2725 | 2.9594 | 0 | 919.1981 | 49.6712 | 0.041447
2 | 2024-06-02 06:45 | 94.4653 | 0.50808 | 1.7644 | 2.2725 | 2.9594 | 0 | 919.1981 | 49.6712 | 0.041447
2 | 2024-06-02 06:50 | 94.4597 | 0.51006 | 1.7643 | 2.2743 | 2.9758 | 0 | 919.087 | 49.6674 | 0.041447
2 | 2024-06-02 06:55 | 94.4837 | 0.51048 | 1.7528 | 2.2633 | 2.9757 | 0 | 919.0289 | 49.671 | 0.041447
2 | 2024-06-02 07:00 | 94.4714 | 0.51078 | 1.7612 | 2.272 | 2.9925 | 0 | 918.8815 | 49.6636 | 0.041447
2 | 2024-06-02 07:05 | 94.4671 | 0.5095 | 1.7562 | 2.2657 | 3.0166 | 0 | 918.8508 | 49.6661 | 0.041447
2 | 2024-06-02 07:10 | 94.4779 | 0.50908 | 1.7562 | 2.2652 | 3.0234 | 0 | 918.5867 | 49.6604 | 0.041447
2 | 2024-06-02 07:15 | 94.4635 | 0.52743 | 1.7061 | 2.2336 | 3.0772 | 0 | 919.1317 | 49.6833 | 0.041447
2 | 2024-06-02 07:20 | 94.3718 | 0.5583 | 1.6414 | 2.1997 | 3.1976 | 0 | 920.4072 | 49.7212 | 0.041447
2 | 2024-06-02 07:25 | 94.3718 | 0.5583 | 1.6414 | 2.1997 | 3.1976 | 0 | 920.4072 | 49.7212 | 0.041447
2 | 2024-06-02 07:30 | 94.3548 | 0.55728 | 1.6355 | 2.1928 | 3.2334 | 0 | 920.5139 | 49.7271 | 0.041447
2 | 2024-06-02 07:35 | 94.2983 | 0.55569 | 1.6372 | 2.1929 | 3.302 | 0 | 920.8001 | 49.7341 | 0.041447
2 | 2024-06-02 07:40 | 94.1382 | 0.5943 | 1.5317 | 2.126 | 3.5269 | 0 | 923.1129 | 49.8094 | 0.041447
2 | 2024-06-02 07:45 | 94.1122 | 0.59046 | 1.5353 | 2.1258 | 3.5605 | 0 | 923.2881 | 49.8144 | 0.041447
2 | 2024-06-02 07:50 | 94.0061 | 0.61554 | 1.468 | 2.0835 | 3.7128 | 0 | 924.7416 | 49.8616 | 0.041447
2 | 2024-06-02 07:55 | 93.9641 | 0.6294 | 1.4421 | 2.0715 | 3.7757 | 0 | 925.1319 | 49.8729 | 0.041447
2 | 2024-06-02 08:00 | 93.3568 | 0.62439 | 1.433 | 2.0574 | 4.3939 | 0 | 929.6288 | 49.9847 | 0.041447
2 | 2024-06-02 08:05 | 93.2674 | 0.65812 | 1.3582 | 2.0163 | 4.5359 | 0 | 930.8699 | 50.0243 | 0.041447
2 | 2024-06-02 08:10 | 93.2674 | 0.65812 | 1.3582 | 2.0163 | 4.5359 | 0 | 930.8699 | 50.0243 | 0.041447
2 | 2024-06-02 08:15 | 93.3316 | 0.65581 | 1.3627 | 2.0185 | 4.4763 | 0 | 930.4062 | 50.0131 | 0.041447
2 | 2024-06-02 08:20 | 93.3452 | 0.6553 | 1.3632 | 2.0185 | 4.4611 | 0 | 930.3428 | 50.0117 | 0.041447
2 | 2024-06-02 08:25 | 93.1071 | 0.6831 | 1.284 | 1.9671 | 4.7454 | 0 | 932.8929 | 50.0876 | 0.041447
2 | 2024-06-02 08:30 | 93.015 | 0.68981 | 1.2698 | 1.9596 | 4.8404 | 0 | 933.7247 | 50.1086 | 0.041447
2 | 2024-06-02 08:35 | 92.9251 | 0.6938 | 1.2635 | 1.9573 | 4.9309 | 0 | 934.4159 | 50.1246 | 0.041447
2 | 2024-06-02 08:40 | 92.8547 | 0.69417 | 1.2623 | 1.9564 | 5.006 | 0 | 934.9081 | 50.1363 | 0.041447
2 | 2024-06-02 08:45 | 92.7303 | 0.70493 | 1.232 | 1.9369 | 5.1535 | 0 | 936.0863 | 50.1698 | 0.041447
2 | 2024-06-02 08:50 | 92.7303 | 0.70493 | 1.232 | 1.9369 | 5.1535 | 0 | 936.0863 | 50.1698 | 0.041447
2 | 2024-06-02 08:55 | 92.5983 | 0.71767 | 1.2001 | 1.9178 | 5.3016 | 0 | 937.3865 | 50.2055 | 0.041447
2 | 2024-06-02 09:00 | 92.499 | 0.73126 | 1.1695 | 1.9007 | 5.4117 | 0 | 938.4633 | 50.2348 | 0.041447
2 | 2024-06-02 09:05 | 92.4669 | 0.73801 | 1.1604 | 1.8984 | 5.4495 | 0 | 938.7454 | 50.2408 | 0.041447
2 | 2024-06-02 09:10 | 92.5154 | 0.74134 | 1.155 | 1.8963 | 5.4117 | 0 | 938.2784 | 50.2303 | 0.041447
2 | 2024-06-02 09:15 | 92.5613 | 0.74398 | 1.1487 | 1.8927 | 5.3752 | 0 | 937.957 | 50.2239 | 0.041447
2 | 2024-06-02 09:20 | 92.6235 | 0.74371 | 1.1455 | 1.8892 | 5.3203 | 0 | 937.584 | 50.217 | 0.041447
2 | 2024-06-02 09:25 | 92.689 | 0.74711 | 1.1413 | 1.8884 | 5.2587 | 0 | 937.1094 | 50.2057 | 0.041447
2 | 2024-06-02 09:30 | 92.695 | 0.74632 | 1.1451 | 1.8914 | 5.2529 | 0 | 936.972 | 50.2013 | 0.041447
2 | 2024-06-02 09:35 | 92.695 | 0.74632 | 1.1451 | 1.8914 | 5.2529 | 0 | 936.972 | 50.2013 | 0.041447
2 | 2024-06-02 09:40 | 92.682 | 0.74628 | 1.1451 | 1.8913 | 5.2628 | 0 | 937.1716 | 50.2059 | 0.041447
2 | 2024-06-02 09:45 | 92.6702 | 0.74532 | 1.142 | 1.8873 | 5.2833 | 0 | 937.2761 | 50.2104 | 0.041447
2 | 2024-06-02 09:50 | 92.6414 | 0.74502 | 1.1413 | 1.8863 | 5.3177 | 0 | 937.4167 | 50.2142 | 0.041447
2 | 2024-06-02 09:55 | 92.6024 | 0.7455 | 1.137 | 1.8825 | 5.3648 | 0 | 937.7589 | 50.2237 | 0.041447
2 | 2024-06-02 10:00 | 92.5694 | 0.74665 | 1.136 | 1.8827 | 5.4006 | 0 | 937.9341 | 50.2274 | 0.041447
2 | 2024-06-02 10:05 | 92.5311 | 0.74564 | 1.1393 | 1.885 | 5.435 | 0 | 938.156 | 50.2317 | 0.041447
2 | 2024-06-02 10:10 | 92.515 | 0.74534 | 1.1385 | 1.8838 | 5.4499 | 0 | 938.3907 | 50.2376 | 0.041447
2 | 2024-06-02 10:15 | 92.515 | 0.74534 | 1.1385 | 1.8838 | 5.4499 | 0 | 938.3907 | 50.2376 | 0.041447
2 | 2024-06-02 10:20 | 92.5028 | 0.7472 | 1.1343 | 1.8815 | 5.4658 | 0.0037252 | 938.4619 | 50.2399 | 0.041447
2 | 2024-06-02 10:25 | 92.5072 | 0.75028 | 1.133 | 1.8833 | 5.4631 | 0.0013062 | 938.3057 | 50.2348 | 0.041447
2 | 2024-06-02 10:30 | 92.4809 | 0.75873 | 1.1334 | 1.8921 | 5.4814 | 0 | 938.3135 | 50.2291 | 0.041447
2 | 2024-06-02 10:35 | 92.4898 | 0.76451 | 1.1322 | 1.8967 | 5.4657 | 0 | 938.2049 | 50.2231 | 0.041447
2 | 2024-06-02 10:40 | 92.4553 | 0.76793 | 1.1343 | 1.9022 | 5.4915 | 0.007644 | 938.4315 | 50.225 | 0.041447
2 | 2024-06-02 10:45 | 92.4412 | 0.7706 | 1.1331 | 1.9037 | 5.5011 | 0.0048379 | 938.5394 | 50.2262 | 0.041447
2 | 2024-06-02 10:50 | 92.3657 | 0.77607 | 1.1348 | 1.9109 | 5.5695 | 0 | 938.9507 | 50.2311 | 0.041447
2 | 2024-06-02 10:55 | 92.3394 | 0.77588 | 1.1346 | 1.9105 | 5.5993 | 0 | 939.1346 | 50.2356 | 0.041447
2 | 2024-06-02 11:00 | 92.3394 | 0.77588 | 1.1346 | 1.9105 | 5.5993 | 0 | 939.1346 | 50.2356 | 0.04623
2 | 2024-06-02 11:05 | 92.3112 | 0.77837 | 1.1372 | 1.9155 | 5.6239 | 0.00014514 | 939.2523 | 50.2354 | 0.04623
2 | 2024-06-02 11:10 | 92.3044 | 0.77892 | 1.1332 | 1.9121 | 5.6332 | 0.0085632 | 939.347 | 50.239 | 0.041447
2 | 2024-06-02 11:15 | 92.3257 | 0.78225 | 1.1305 | 1.9127 | 5.6101 | 0.0030963 | 939.1819 | 50.2342 | 0.041447
2 | 2024-06-02 11:20 | 92.3175 | 0.78482 | 1.1293 | 1.9141 | 5.6142 | 0.01703 | 939.2625 | 50.2348 | 0.041447
2 | 2024-06-02 11:25 | 92.371 | 0.78415 | 1.1328 | 1.917 | 5.5561 | 0.017271 | 938.8297 | 50.2237 | 0.041447
2 | 2024-06-02 11:30 | 92.3371 | 0.78256 | 1.1297 | 1.9122 | 5.5942 | 0.012482 | 939.1543 | 50.2337 | 0.041447
2 | 2024-06-02 11:35 | 93.7559 | 0.81489 | 1.1099 | 1.9248 | 4.1737 | 0.012675 | 928.6992 | 49.9792 | 0.041447
2 | 2024-06-02 11:40 | 93.7559 | 0.81489 | 1.1099 | 1.9248 | 4.1737 | 0.013353 | 928.6992 | 49.9792 | 0.041447
2 | 2024-06-02 11:45 | 94.8821 | 0.83822 | 1.1072 | 1.9454 | 3.0328 | 0.013401 | 920.3092 | 49.7699 | 0.044636
2 | 2024-06-02 11:50 | 94.9295 | 0.83708 | 1.1108 | 1.9479 | 2.9887 | 0.021142 | 919.8169 | 49.7576 | 0.044636
2 | 2024-06-02 11:55 | 93.8411 | 0.82209 | 1.1135 | 1.9356 | 4.0823 | 0.029463 | 927.8303 | 49.9526 | 0.044636
2 | 2024-06-02 12:00 | 93.494 | 0.82661 | 1.0997 | 1.9263 | 4.4322 | 0.014127 | 930.5326 | 50.0182 | 0.044636
2 | 2024-06-02 12:05 | 94.75 | 0.84394 | 1.1024 | 1.9463 | 3.1656 | 0.024867 | 921.1769 | 49.7883 | 0.044636
2 | 2024-06-02 12:10 | 94.8907 | 0.84294 | 1.1047 | 1.9476 | 3.0238 | 0.023029 | 920.1562 | 49.7642 | 0.044636
2 | 2024-06-02 12:15 | 94.962 | 0.84483 | 1.105 | 1.9498 | 2.9525 | 0.025012 | 919.5633 | 49.749 | 0.044636
2 | 2024-06-02 12:20 | 94.9833 | 0.8542 | 1.0897 | 1.9439 | 2.9421 | 0.028157 | 919.4347 | 49.7466 | 0.044636
2 | 2024-06-02 12:25 | 94.9833 | 0.8542 | 1.0897 | 1.9439 | 2.9421 | 0.028495 | 919.4347 | 49.7466 | 0.044636
2 | 2024-06-02 12:30 | 94.9622 | 0.85505 | 1.096 | 1.951 | 2.9567 | 0.021287 | 919.4531 | 49.7435 | 0.044636
2 | 2024-06-02 12:35 | 94.9677 | 0.83121 | 1.0983 | 1.9295 | 2.9659 | 0.036914 | 919.8307 | 49.7677 | 0.044636
2 | 2024-06-02 12:40 | 94.984 | 0.82153 | 1.0938 | 1.9153 | 2.97 | 0.032705 | 919.8406 | 49.7768 | 0.044636
2 | 2024-06-02 12:45 | 95.0298 | 0.82689 | 1.0828 | 1.9097 | 2.9334 | 0.037397 | 919.5857 | 49.7723 | 0.044636
2 | 2024-06-02 12:50 | 95.0519 | 0.82224 | 1.08 | 1.9022 | 2.9111 | 0.042042 | 919.6248 | 49.7777 | 0.044636
2 | 2024-06-02 12:55 | 95.0076 | 0.81581 | 1.0815 | 1.8973 | 2.9608 | 0.038026 | 920.0361 | 49.7909 | 0.044636
2 | 2024-06-02 13:00 | 95.0255 | 0.80882 | 1.0886 | 1.8974 | 2.9467 | 0.038752 | 919.9089 | 49.7896 | 0.044636
2 | 2024-06-02 13:05 | 95.0255 | 0.80882 | 1.0886 | 1.8974 | 2.9467 | 0.042526 | 919.9089 | 49.7896 | 0.044636
2 | 2024-06-02 13:10 | 95.0225 | 0.81393 | 1.0729 | 1.8869 | 2.951 | 0.044122 | 920.2076 | 49.8001 | 0.044636
2 | 2024-06-02 13:15 | 95.0428 | 0.81902 | 1.0696 | 1.8887 | 2.9289 | 0.036768 | 920.0311 | 49.794 | 0.044636
2 | 2024-06-02 13:20 | 95.0369 | 0.80877 | 1.0818 | 1.8906 | 2.9379 | 0.046348 | 919.9924 | 49.7947 | 0.044636
2 | 2024-06-02 13:25 | 95.0254 | 0.80679 | 1.084 | 1.8908 | 2.9483 | 0.047073 | 920.041 | 49.7962 | 0.044636
2 | 2024-06-02 13:30 | 95.0564 | 0.81822 | 1.0641 | 1.8823 | 2.9195 | 0.056072 | 920.0119 | 49.7967 | 0.044636
2 | 2024-06-02 13:35 | 95.0504 | 0.81107 | 1.0742 | 1.8853 | 2.9232 | 0.056023 | 919.9904 | 49.7965 | 0.044636
2 | 2024-06-02 13:40 | 95.0121 | 0.79936 | 1.0905 | 1.8898 | 2.9628 | 0.05404 | 920.1025 | 49.7998 | 0.044636
2 | 2024-06-02 13:45 | 94.9978 | 0.80758 | 1.0786 | 1.8862 | 2.9699 | 0.058926 | 920.414 | 49.8067 | 0.044636
2 | 2024-06-02 13:50 | 94.9978 | 0.80758 | 1.0786 | 1.8862 | 2.9699 | 0.066231 | 920.414 | 49.8067 | 0.044636
2 | 2024-06-02 13:55 | 95.021 | 0.821 | 1.0671 | 1.8881 | 2.9446 | 0.066135 | 920.2285 | 49.7984 | 0.044636
2 | 2024-06-02 14:00 | 95.0021 | 0.8168 | 1.0791 | 1.8958 | 2.9586 | 0.067683 | 920.1353 | 49.7937 | 0.044636
2 | 2024-06-02 14:05 | 94.9762 | 0.8093 | 1.0829 | 1.8922 | 2.9891 | 0.070537 | 920.3915 | 49.8031 | 0.044636
2 | 2024-06-02 14:10 | 94.9559 | 0.80816 | 1.0805 | 1.8887 | 3.0009 | 0.070876 | 920.7161 | 49.8124 | 0.044636
2 | 2024-06-02 14:15 | 94.9676 | 0.81835 | 1.0655 | 1.8839 | 2.9897 | 0.066135 | 920.7191 | 49.8123 | 0.044636
2 | 2024-06-02 14:20 | 94.9356 | 0.80878 | 1.084 | 1.8928 | 3.0126 | 0.068505 | 920.8159 | 49.8127 | 0.044636
2 | 2024-06-02 14:25 | 94.9113 | 0.80723 | 1.0822 | 1.8895 | 3.0476 | 0.073101 | 920.9774 | 49.8184 | 0.044636
2 | 2024-06-02 14:30 | 94.9113 | 0.80723 | 1.0822 | 1.8895 | 3.0476 | 0.076827 | 920.9774 | 49.8184 | 0.044636
2 | 2024-06-02 14:35 | 93.3199 | 0.78102 | 1.0975 | 1.8785 | 4.6279 | 0.069812 | 932.7599 | 50.102 | 0.044636
2 | 2024-06-02 14:40 | 92.6152 | 0.77997 | 1.0829 | 1.8629 | 5.3366 | 0.074504 | 938.1799 | 50.2341 | 0.044636
2 | 2024-06-02 14:45 | 92.3284 | 0.77651 | 1.0908 | 1.8673 | 5.6203 | 0.076778 | 940.0167 | 50.2753 | 0.044636
2 | 2024-06-02 14:50 | 93.1539 | 0.78268 | 1.0982 | 1.8808 | 4.7941 | 0.080213 | 933.8187 | 50.125 | 0.044636
2 | 2024-06-02 14:55 | 94.826 | 0.80175 | 1.1096 | 1.9114 | 3.1119 | 0.079633 | 921.1953 | 49.8147 | 0.044636
2 | 2024-06-02 15:00 | 94.8645 | 0.81043 | 1.1043 | 1.9147 | 3.0659 | 0.078762 | 920.9448 | 49.8052 | 0.044636
2 | 2024-06-02 15:05 | 94.9046 | 0.82442 | 1.0797 | 1.9042 | 3.0349 | 0.074311 | 920.8035 | 49.8035 | 0.044636
2 | 2024-06-02 15:10 | 94.8633 | 0.81808 | 1.0933 | 1.9114 | 3.0696 | 0.077649 | 920.9881 | 49.806 | 0.044636
2 | 2024-06-02 15:15 | 94.8633 | 0.81808 | 1.0933 | 1.9114 | 3.0696 | 0.080503 | 920.9881 | 49.806 | 0.044636
2 | 2024-06-02 15:20 | 94.8626 | 0.81694 | 1.0995 | 1.9164 | 3.0701 | 0.091631 | 920.871 | 49.8012 | 0.044636
2 | 2024-06-02 15:25 | 94.8867 | 0.82625 | 1.0929 | 1.9192 | 3.0482 | 0.065796 | 920.651 | 49.7927 | 0.044636
2 | 2024-06-02 15:30 | 94.9234 | 0.83241 | 1.0895 | 1.9219 | 3.0102 | 0.080552 | 920.3077 | 49.782 | 0.044636
2 | 2024-06-02 15:35 | 94.905 | 0.82387 | 1.1028 | 1.9267 | 3.0195 | 0.078084 | 920.441 | 49.7849 | 0.044636
2 | 2024-06-02 15:40 | 94.8875 | 0.81944 | 1.1092 | 1.9286 | 3.0339 | 0.075811 | 920.5356 | 49.7872 | 0.044636
2 | 2024-06-02 15:45 | 94.8564 | 0.81846 | 1.1103 | 1.9288 | 3.0664 | 0.085148 | 920.7341 | 49.792 | 0.044636
2 | 2024-06-02 15:50 | 94.8322 | 0.81821 | 1.1077 | 1.926 | 3.0972 | 0.073488 | 920.921 | 49.7977 | 0.044636
2 | 2024-06-02 15:55 | 94.8322 | 0.81821 | 1.1077 | 1.926 | 3.0972 | 0.068941 | 920.921 | 49.7977 | 0.044636
2 | 2024-06-02 16:00 | 94.8189 | 0.81488 | 1.1139 | 1.9288 | 3.1104 | 0.072859 | 920.8764 | 49.7962 | 0.044636
2 | 2024-06-02 16:05 | 94.8073 | 0.81008 | 1.126 | 1.9361 | 3.1131 | 0.073827 | 920.8505 | 49.7934 | 0.044636
2 | 2024-06-02 16:10 | 94.8611 | 0.80234 | 1.1452 | 1.9475 | 3.0474 | 0.089454 | 920.3432 | 49.7782 | 0.044636
2 | 2024-06-02 16:15 | 94.8576 | 0.80061 | 1.1428 | 1.9434 | 3.0508 | 0.08031 | 920.5699 | 49.7856 | 0.044636
2 | 2024-06-02 16:20 | 94.8634 | 0.80046 | 1.1456 | 1.946 | 3.0467 | 0.090179 | 920.3781 | 49.7801 | 0.044636
2 | 2024-06-02 16:25 | 94.887 | 0.80175 | 1.1454 | 1.9471 | 3.0257 | 0.093421 | 920.1011 | 49.7729 | 0.044636
2 | 2024-06-02 16:30 | 94.8723 | 0.79666 | 1.1576 | 1.9543 | 3.0316 | 0.099275 | 920.1376 | 49.7716 | 0.044636
2 | 2024-06-02 16:35 | 94.8592 | 0.79263 | 1.1575 | 1.9501 | 3.0473 | 0.097775 | 920.3246 | 49.7788 | 0.044636
2 | 2024-06-02 16:40 | 94.8592 | 0.79263 | 1.1575 | 1.9501 | 3.0473 | 0.10474 | 920.3246 | 49.7788 | 0.044636
2 | 2024-06-02 16:45 | 94.8465 | 0.79096 | 1.1566 | 1.9476 | 3.0583 | 0.096082 | 920.493 | 49.7843 | 0.044636
2 | 2024-06-02 16:50 | 94.8402 | 0.79326 | 1.1528 | 1.9461 | 3.0665 | 0.11127 | 920.5644 | 49.7861 | 0.044636
2 | 2024-06-02 16:55 | 94.8653 | 0.78757 | 1.1539 | 1.9415 | 3.0475 | 0.11001 | 920.4419 | 49.7867 | 0.044636
2 | 2024-06-02 17:00 | 94.8129 | 0.79537 | 1.1552 | 1.9506 | 3.0816 | 0.11867 | 920.7109 | 49.7869 | 0.044636
2 | 2024-06-02 17:05 | 94.7983 | 0.79194 | 1.1577 | 1.9496 | 3.0958 | 0.11442 | 920.864 | 49.7917 | 0.044636
2 | 2024-06-02 17:10 | 94.7926 | 0.80288 | 1.155 | 1.9579 | 3.0977 | 0.10324 | 920.7646 | 49.783 | 0.047824
2 | 2024-06-02 17:15 | 94.8049 | 0.81369 | 1.1531 | 1.9668 | 3.079 | 0.1118 | 920.4957 | 49.7701 | 0.047824
2 | 2024-06-02 17:20 | 94.8049 | 0.81369 | 1.1531 | 1.9668 | 3.079 | 0.10634 | 920.4957 | 49.7701 | 0.047824
2 | 2024-06-02 17:25 | 94.7964 | 0.81297 | 1.1518 | 1.9648 | 3.09 | 0.091534 | 920.5818 | 49.7733 | 0.047824
2 | 2024-06-02 17:30 | 94.7883 | 0.80706 | 1.1526 | 1.9597 | 3.1042 | 0.08389 | 920.721 | 49.7802 | 0.047824
2 | 2024-06-02 17:35 | 94.8059 | 0.80251 | 1.1549 | 1.9574 | 3.0915 | 0.067586 | 920.6167 | 49.7799 | 0.047824
2 | 2024-06-02 17:40 | 94.8058 | 0.80254 | 1.1625 | 1.965 | 3.0852 | 0.063232 | 920.5113 | 49.774 | 0.047824
2 | 2024-06-02 17:45 | 94.8073 | 0.80445 | 1.1658 | 1.9702 | 3.081 | 0.051573 | 920.3293 | 49.7669 | 0.043042
2 | 2024-06-02 17:50 | 94.8018 | 0.81389 | 1.1691 | 1.983 | 3.0679 | 0.049782 | 920.2971 | 49.7581 | 0.043042
2 | 2024-06-02 17:55 | 94.8092 | 0.82638 | 1.1612 | 1.9876 | 3.0594 | 0.039671 | 920.1079 | 49.7486 | 0.043042
2 | 2024-06-02 18:00 | 94.8185 | 0.83123 | 1.164 | 1.9952 | 3.0462 | 0.024867 | 919.8521 | 49.7381 | 0.043042
2 | 2024-06-02 18:05 | 94.8185 | 0.83123 | 1.164 | 1.9952 | 3.0462 | 0.017707 | 919.8521 | 49.7381 | 0.043042
2 | 2024-06-02 18:10 | 94.8392 | 0.83461 | 1.1664 | 2.0011 | 3.0216 | 0.018481 | 919.6022 | 49.7288 | 0.043042
2 | 2024-06-02 18:15 | 94.8387 | 0.84053 | 1.1705 | 2.011 | 3.0099 | 0.00048379 | 919.4831 | 49.7201 | 0.043042
2 | 2024-06-02 18:20 | 94.8692 | 0.84166 | 1.1571 | 1.9987 | 2.9874 | 0.0054669 | 919.4563 | 49.7248 | 0.043042
2 | 2024-06-02 18:25 | 94.9087 | 0.84869 | 1.1439 | 1.9926 | 2.9535 | 0.008031 | 919.3337 | 49.7231 | 0.043042
2 | 2024-06-02 18:30 | 94.9272 | 0.85269 | 1.1432 | 1.9959 | 2.9345 | 0 | 919.0681 | 49.7145 | 0.04623
2 | 2024-06-02 18:35 | 94.9359 | 0.85346 | 1.1504 | 2.0039 | 2.9195 | 0 | 918.8308 | 49.7052 | 0.041447
2 | 2024-06-02 18:40 | 94.9725 | 0.85242 | 1.152 | 2.0044 | 2.883 | 0 | 918.649 | 49.7009 | 0.04623
2 | 2024-06-02 18:45 | 94.9725 | 0.85242 | 1.152 | 2.0044 | 2.883 | 0 | 918.649 | 49.7009 | 0.04623
2 | 2024-06-02 18:50 | 94.9971 | 0.85278 | 1.148 | 2.0007 | 2.8602 | 0 | 918.5362 | 49.6999 | 0.04623
2 | 2024-06-02 18:55 | 95.0093 | 0.85055 | 1.1466 | 1.9972 | 2.851 | 0 | 918.4822 | 49.7008 | 0.043042
2 | 2024-06-02 19:00 | 95.0388 | 0.84636 | 1.1468 | 1.9932 | 2.8252 | 0 | 918.3438 | 49.7004 | 0.043042
2 | 2024-06-02 19:05 | 95.0635 | 0.84272 | 1.1462 | 1.9889 | 2.8045 | 0 | 918.2568 | 49.7012 | 0.043042
2 | 2024-06-02 19:10 | 95.0706 | 0.83679 | 1.1482 | 1.985 | 2.8072 | 0 | 918.1717 | 49.7024 | 0.043042
2 | 2024-06-02 19:15 | 95.0807 | 0.8321 | 1.1392 | 1.9713 | 2.8127 | 0 | 918.29 | 49.7126 | 0.041447
2 | 2024-06-02 19:20 | 95.0898 | 0.82697 | 1.1427 | 1.9697 | 2.8009 | 0 | 918.3206 | 49.7152 | 0.041447
2 | 2024-06-02 19:25 | 95.0886 | 0.82432 | 1.1449 | 1.9692 | 2.803 | 0 | 918.3712 | 49.7172 | 0.044636
2 | 2024-06-02 19:30 | 95.0886 | 0.82432 | 1.1449 | 1.9692 | 2.803 | 0 | 918.3712 | 49.7172 | 0.044636
2 | 2024-06-02 19:35 | 95.0964 | 0.82525 | 1.1379 | 1.9631 | 2.8057 | 0 | 918.2634 | 49.7173 | 0.044636
2 | 2024-06-02 19:40 | 95.083 | 0.82302 | 1.1373 | 1.9603 | 2.8225 | 0 | 918.4036 | 49.7225 | 0.044636
2 | 2024-06-02 19:45 | 95.06 | 0.81887 | 1.1401 | 1.9589 | 2.8441 | 0 | 918.7191 | 49.7313 | 0.044636
2 | 2024-06-02 19:50 | 95.0613 | 0.81645 | 1.1442 | 1.9607 | 2.8437 | 0 | 918.6128 | 49.7287 | 0.039853
2 | 2024-06-02 19:55 | 95.0594 | 0.81547 | 1.1403 | 1.9557 | 2.8523 | 0 | 918.668 | 49.7325 | 0.039853
2 | 2024-06-02 20:00 | 95.0538 | 0.81712 | 1.1291 | 1.9462 | 2.8656 | 0 | 918.9236 | 49.7424 | 0.039853
2 | 2024-06-02 20:05 | 95.0445 | 0.81929 | 1.1225 | 1.9418 | 2.8753 | 0 | 919.1197 | 49.7484 | 0.039853
2 | 2024-06-02 20:10 | 95.0445 | 0.81929 | 1.1225 | 1.9418 | 2.8753 | 0 | 919.1197 | 49.7484 | 0.043042
2 | 2024-06-02 20:15 | 95.0254 | 0.81716 | 1.1338 | 1.951 | 2.8859 | 0 | 919.096 | 49.7441 | 0.043042
2 | 2024-06-02 20:20 | 95.0065 | 0.78473 | 1.2339 | 2.0186 | 2.8441 | 0 | 917.9994 | 49.6953 | 0.043042
2 | 2024-06-02 20:25 | 94.9886 | 0.78304 | 1.2371 | 2.0201 | 2.859 | 0 | 918.1007 | 49.6974 | 0.043042
2 | 2024-06-02 20:30 | 94.9969 | 0.73311 | 1.3372 | 2.0703 | 2.8008 | 0 | 917.232 | 49.6659 | 0.043042
2 | 2024-06-02 20:35 | 94.994 | 0.73828 | 1.3263 | 2.0646 | 2.8109 | 0 | 917.2856 | 49.6686 | 0.043042
2 | 2024-06-02 20:40 | 94.9877 | 0.74672 | 1.3154 | 2.0621 | 2.8213 | 0 | 917.3282 | 49.6687 | 0.043042
2 | 2024-06-02 20:45 | 94.9649 | 0.75 | 1.3154 | 2.0654 | 2.8376 | 0 | 917.5659 | 49.6719 | 0.043042
2 | 2024-06-02 20:50 | 94.9521 | 0.75367 | 1.3101 | 2.0637 | 2.8561 | 0 | 917.5859 | 49.6723 | 0.043042
2 | 2024-06-02 20:55 | 94.9521 | 0.75367 | 1.3101 | 2.0637 | 2.8561 | 0 | 917.5859 | 49.6723 | 0.043042
2 | 2024-06-02 21:00 | 94.9639 | 0.75433 | 1.3029 | 2.0573 | 2.8518 | 0 | 917.5408 | 49.6741 | 0.043042
2 | 2024-06-02 21:05 | 94.9596 | 0.75523 | 1.2972 | 2.0525 | 2.8544 | 0 | 917.7163 | 49.6802 | 0.043042
2 | 2024-06-02 21:10 | 94.9538 | 0.75468 | 1.2964 | 2.0511 | 2.8598 | 0 | 917.8054 | 49.683 | 0.038259
2 | 2024-06-02 21:15 | 94.9391 | 0.75512 | 1.2913 | 2.0464 | 2.8779 | 0 | 918.0397 | 49.6904 | 0.043042
2 | 2024-06-02 21:20 | 94.9345 | 0.75209 | 1.2884 | 2.0405 | 2.8878 | 0 | 918.2018 | 49.6976 | 0.043042
2 | 2024-06-02 21:25 | 94.9181 | 0.75577 | 1.2833 | 2.039 | 2.9088 | 0 | 918.2693 | 49.6991 | 0.043042
2 | 2024-06-02 21:30 | 94.8823 | 0.75177 | 1.2921 | 2.0438 | 2.939 | 0 | 918.4724 | 49.7025 | 0.038259
2 | 2024-06-02 21:35 | 94.8823 | 0.75177 | 1.2921 | 2.0438 | 2.939 | 0 | 918.4724 | 49.7025 | 0.038259
2 | 2024-06-02 21:40 | 94.8987 | 0.74655 | 1.2924 | 2.0389 | 2.9323 | 0 | 918.3231 | 49.7026 | 0.043042
2 | 2024-06-02 21:45 | 94.8931 | 0.74635 | 1.2927 | 2.039 | 2.9353 | 0 | 918.4323 | 49.7051 | 0.043042
2 | 2024-06-02 21:50 | 94.9097 | 0.74813 | 1.2822 | 2.0303 | 2.9245 | 0 | 918.5512 | 49.7114 | 0.043042
2 | 2024-06-02 21:55 | 94.9049 | 0.74713 | 1.2848 | 2.032 | 2.9311 | 0 | 918.4427 | 49.7084 | 0.038259
2 | 2024-06-02 22:00 | 94.8948 | 0.74681 | 1.2867 | 2.0336 | 2.9401 | 0 | 918.489 | 49.7088 | 0.038259
2 | 2024-06-02 22:05 | 94.8838 | 0.74678 | 1.2904 | 2.0372 | 2.9483 | 0 | 918.5163 | 49.7078 | 0.043042
2 | 2024-06-02 22:10 | 94.8827 | 0.74812 | 1.2919 | 2.04 | 2.9489 | 0 | 918.4504 | 49.7046 | 0.039853
2 | 2024-06-02 22:15 | 94.8717 | 0.75131 | 1.2893 | 2.0406 | 2.9563 | 0 | 918.5554 | 49.706 | 0.039853
2 | 2024-06-02 22:20 | 94.8717 | 0.75131 | 1.2893 | 2.0406 | 2.9563 | 0 | 918.5554 | 49.706 | 0.039853
2 | 2024-06-02 22:25 | 94.8826 | 0.75628 | 1.281 | 2.0373 | 2.9455 | 0 | 918.5377 | 49.706 | 0.039853
2 | 2024-06-02 22:30 | 94.8694 | 0.75476 | 1.2805 | 2.0353 | 2.9568 | 0 | 918.739 | 49.7119 | 0.039853
2 | 2024-06-02 22:35 | 94.8724 | 0.75266 | 1.2845 | 2.0372 | 2.9518 | 0 | 918.6608 | 49.7097 | 0.039853
2 | 2024-06-02 22:40 | 94.8681 | 0.75023 | 1.2909 | 2.0412 | 2.9507 | 0 | 918.5916 | 49.7069 | 0.039853
2 | 2024-06-02 22:45 | 94.8727 | 0.74859 | 1.2925 | 2.0411 | 2.9426 | 0 | 918.6721 | 49.7091 | 0.039853
2 | 2024-06-02 22:50 | 94.8623 | 0.75038 | 1.2889 | 2.0393 | 2.9533 | 0 | 918.8123 | 49.7127 | 0.039853
2 | 2024-06-02 22:55 | 94.8696 | 0.75083 | 1.2811 | 2.0319 | 2.9509 | 0 | 918.8199 | 49.7162 | 0.039853
2 | 2024-06-02 23:00 | 94.8696 | 0.75083 | 1.2811 | 2.0319 | 2.9509 | 0 | 918.8199 | 49.7162 | 0.039853
2 | 2024-06-02 23:05 | 94.8541 | 0.75477 | 1.2829 | 2.0377 | 2.9607 | 0 | 918.8537 | 49.7134 | 0.039853
2 | 2024-06-02 23:10 | 94.8743 | 0.7565 | 1.2808 | 2.0373 | 2.9415 | 0 | 918.7122 | 49.7099 | 0.039853
2 | 2024-06-02 23:15 | 94.8778 | 0.75632 | 1.2843 | 2.0407 | 2.9381 | 0 | 918.5793 | 49.7053 | 0.039853
2 | 2024-06-02 23:20 | 94.8679 | 0.75391 | 1.2854 | 2.0393 | 2.9458 | 0 | 918.7385 | 49.7102 | 0.039853
2 | 2024-06-02 23:25 | 94.853 | 0.75173 | 1.2891 | 2.0408 | 2.9568 | 0 | 918.8524 | 49.7126 | 0.039853
2 | 2024-06-02 23:30 | 94.8409 | 0.74663 | 1.2891 | 2.0357 | 2.9729 | 0 | 919.0422 | 49.7206 | 0.039853
2 | 2024-06-02 23:35 | 94.8715 | 0.74403 | 1.2904 | 2.0344 | 2.9477 | 0 | 918.7728 | 49.7156 | 0.039853
2 | 2024-06-02 23:40 | 94.8685 | 0.74294 | 1.2878 | 2.0308 | 2.9529 | 0 | 918.8185 | 49.7186 | 0.039853
2 | 2024-06-02 23:45 | 94.8685 | 0.74294 | 1.2878 | 2.0308 | 2.9529 | 0 | 918.8185 | 49.7186 | 0.043042
2 | 2024-06-02 23:50 | 94.8626 | 0.74018 | 1.2935 | 2.0337 | 2.9559 | 0 | 918.8966 | 49.7197 | 0.043042
2 | 2024-06-02 23:55 | 94.8722 | 0.73536 | 1.3023 | 2.0376 | 2.9441 | 0 | 918.7265 | 49.7151 | 0.043042
2 | 2024-06-03 | 94.8666 | 0.73036 | 1.3044 | 2.0348 | 2.9547 | 0 | 918.7309 | 49.7177 | 0.038259
3 | 2024-06-03 00:05 | 94.8628 | 0.73017 | 1.3061 | 2.0363 | 2.9514 | 0 | 918.8491 | 49.7197 | 0.043042
3 | 2024-06-03 00:10 | 94.8538 | 0.73187 | 1.3006 | 2.0324 | 2.9617 | 0 | 919.0189 | 49.725 | 0.038259
3 | 2024-06-03 00:15 | 94.8904 | 0.72963 | 1.3021 | 2.0317 | 2.9325 | 0 | 918.6636 | 49.7177 | 0.038259
3 | 2024-06-03 00:20 | 94.894 | 0.72574 | 1.3076 | 2.0334 | 2.9283 | 0 | 918.6077 | 49.7165 | 0.043042
3 | 2024-06-03 00:25 | 94.894 | 0.72574 | 1.3076 | 2.0334 | 2.9283 | 0 | 918.6077 | 49.7165 | 0.043042
3 | 2024-06-03 00:30 | 94.8813 | 0.72234 | 1.3119 | 2.0342 | 2.9339 | 0 | 918.7775 | 49.7208 | 0.043042
3 | 2024-06-03 00:35 | 94.8693 | 0.72356 | 1.3116 | 2.0352 | 2.9458 | 0 | 918.8264 | 49.7213 | 0.038259
3 | 2024-06-03 00:40 | 94.8572 | 0.72688 | 1.3097 | 2.0366 | 2.9577 | 0 | 918.8173 | 49.7196 | 0.043042
3 | 2024-06-03 00:45 | 94.8642 | 0.73022 | 1.3009 | 2.0311 | 2.9559 | 0 | 918.8617 | 49.7224 | 0.043042
3 | 2024-06-03 00:50 | 94.8739 | 0.72764 | 1.3047 | 2.0324 | 2.945 | 0 | 918.8138 | 49.7213 | 0.043042
3 | 2024-06-03 00:55 | 94.8587 | 0.72793 | 1.3049 | 2.0328 | 2.9592 | 0 | 918.9402 | 49.724 | 0.043042
3 | 2024-06-03 01:00 | 94.8693 | 0.72873 | 1.3093 | 2.038 | 2.9452 | 0 | 918.7397 | 49.7168 | 0.043042
3 | 2024-06-03 01:05 | 94.84 | 0.72946 | 1.3074 | 2.0369 | 2.9732 | 0 | 918.9809 | 49.7227 | 0.043042
3 | 2024-06-03 01:10 | 94.84 | 0.72946 | 1.3074 | 2.0369 | 2.9732 | 0 | 918.9809 | 49.7227 | 0.043042
3 | 2024-06-03 01:15 | 94.8422 | 0.73336 | 1.3065 | 2.0398 | 2.9651 | 0 | 918.9683 | 49.7201 | 0.038259
3 | 2024-06-03 01:20 | 94.8592 | 0.73603 | 1.3 | 2.0361 | 2.9535 | 0 | 918.8724 | 49.719 | 0.038259
3 | 2024-06-03 01:25 | 94.8655 | 0.7335 | 1.3025 | 2.036 | 2.9473 | 0 | 918.829 | 49.7186 | 0.038259
3 | 2024-06-03 01:30 | 94.8601 | 0.73058 | 1.3033 | 2.0339 | 2.9568 | 0 | 918.8763 | 49.7214 | 0.038259
3 | 2024-06-03 01:35 | 94.8461 | 0.72386 | 1.3097 | 2.0335 | 2.9698 | 0 | 919.0071 | 49.7262 | 0.043042
3 | 2024-06-03 01:40 | 94.8677 | 0.7211 | 1.3034 | 2.0245 | 2.9564 | 0 | 919.0068 | 49.731 | 0.039853
3 | 2024-06-03 01:45 | 94.8752 | 0.72009 | 1.2965 | 2.0166 | 2.9542 | 0 | 919.0995 | 49.737 | 0.039853
3 | 2024-06-03 01:50 | 94.8752 | 0.72009 | 1.2965 | 2.0166 | 2.9542 | 0 | 919.0995 | 49.737 | 0.039853
3 | 2024-06-03 01:55 | 94.8769 | 0.71751 | 1.2933 | 2.0108 | 2.9586 | 0 | 919.1397 | 49.7412 | 0.039853
3 | 2024-06-03 02:00 | 94.8839 | 0.71276 | 1.2998 | 2.0126 | 2.9473 | 0 | 919.1665 | 49.7421 | 0.039853
3 | 2024-06-03 02:05 | 94.888 | 0.71101 | 1.3035 | 2.0145 | 2.9451 | 0 | 919.0401 | 49.7387 | 0.039853
3 | 2024-06-03 02:10 | 94.8676 | 0.71292 | 1.3045 | 2.0174 | 2.9619 | 0 | 919.1185 | 49.7387 | 0.039853
3 | 2024-06-03 02:15 | 94.8381 | 0.71404 | 1.3022 | 2.0163 | 2.988 | 0 | 919.3959 | 49.7454 | 0.039853
3 | 2024-06-03 02:20 | 94.8438 | 0.7171 | 1.2965 | 2.0136 | 2.9827 | 0 | 919.4386 | 49.7469 | 0.039853
3 | 2024-06-03 02:25 | 94.8534 | 0.71732 | 1.2952 | 2.0125 | 2.9718 | 0 | 919.444 | 49.7474 | 0.039853
3 | 2024-06-03 02:30 | 94.8563 | 0.71829 | 1.2963 | 2.0146 | 2.9693 | 0 | 919.3375 | 49.7438 | 0.039853
3 | 2024-06-03 02:35 | 94.8563 | 0.71829 | 1.2963 | 2.0146 | 2.9693 | 0 | 919.3375 | 49.7438 | 0.039853
3 | 2024-06-03 02:40 | 94.8541 | 0.71426 | 1.2992 | 2.0134 | 2.974 | 0 | 919.3447 | 49.7455 | 0.039853
3 | 2024-06-03 02:45 | 94.8442 | 0.71085 | 1.3041 | 2.0149 | 2.9839 | 0 | 919.3805 | 49.7464 | 0.039853
3 | 2024-06-03 02:50 | 94.8114 | 0.71105 | 1.3064 | 2.0174 | 3.0082 | 0 | 919.6768 | 49.752 | 0.039853
3 | 2024-06-03 02:55 | 94.8071 | 0.71109 | 1.3048 | 2.0159 | 3.0145 | 0 | 919.6906 | 49.7531 | 0.039853
3 | 2024-06-03 03:00 | 94.8139 | 0.71385 | 1.302 | 2.0158 | 3.0102 | 0 | 919.5763 | 49.7499 | 0.039853
3 | 2024-06-03 03:05 | 94.8211 | 0.71353 | 1.3035 | 2.0171 | 3.0029 | 0 | 919.5212 | 49.7481 | 0.039853
3 | 2024-06-03 03:10 | 94.8291 | 0.70917 | 1.3096 | 2.0188 | 2.9921 | 0 | 919.5017 | 49.7478 | 0.039853
3 | 2024-06-03 03:15 | 94.8291 | 0.70917 | 1.3096 | 2.0188 | 2.9921 | 0 | 919.5017 | 49.7478 | 0.039853
3 | 2024-06-03 03:20 | 94.8279 | 0.70928 | 1.3116 | 2.0208 | 2.9936 | 0 | 919.4523 | 49.7457 | 0.039853
3 | 2024-06-03 03:25 | 94.8068 | 0.70876 | 1.31 | 2.0187 | 3.0143 | 0 | 919.6343 | 49.751 | 0.039853
3 | 2024-06-03 03:30 | 94.818 | 0.70992 | 1.308 | 2.0179 | 3.0047 | 0 | 919.5495 | 49.7492 | 0.039853
3 | 2024-06-03 03:35 | 94.8238 | 0.71078 | 1.3071 | 2.0178 | 2.9973 | 0 | 919.5775 | 49.7496 | 0.039853
3 | 2024-06-03 03:40 | 94.8237 | 0.71313 | 1.3034 | 2.0165 | 2.9983 | 0 | 919.6087 | 49.7504 | 0.039853
3 | 2024-06-03 03:45 | 94.8319 | 0.71322 | 1.3051 | 2.0183 | 2.9913 | 0 | 919.4572 | 49.7461 | 0.039853
3 | 2024-06-03 03:50 | 94.8444 | 0.71169 | 1.3054 | 2.0171 | 2.98 | 0 | 919.4011 | 49.7457 | 0.039853
3 | 2024-06-03 03:55 | 94.847 | 0.70922 | 1.3136 | 2.0228 | 2.9714 | 0 | 919.3019 | 49.7413 | 0.039853
3 | 2024-06-03 04:00 | 94.847 | 0.70922 | 1.3136 | 2.0228 | 2.9714 | 0 | 919.3019 | 49.7413 | 0.039853
3 | 2024-06-03 04:05 | 94.8595 | 0.70823 | 1.3174 | 2.0257 | 2.959 | 0 | 919.0934 | 49.7354 | 0.039853
3 | 2024-06-03 04:10 | 94.856 | 0.70663 | 1.3245 | 2.0311 | 2.9568 | 0 | 919.0085 | 49.7314 | 0.039853
3 | 2024-06-03 04:15 | 94.8447 | 0.70477 | 1.3265 | 2.0313 | 2.9678 | 0 | 919.1125 | 49.7341 | 0.039853
3 | 2024-06-03 04:20 | 94.8292 | 0.70275 | 1.3289 | 2.0316 | 2.978 | 0 | 919.3539 | 49.74 | 0.039853
3 | 2024-06-03 04:25 | 94.8176 | 0.70434 | 1.3269 | 2.0313 | 2.9918 | 0 | 919.372 | 49.7402 | 0.039853
3 | 2024-06-03 04:30 | 94.8138 | 0.70726 | 1.3256 | 2.0329 | 2.9964 | 0 | 919.3339 | 49.7379 | 0.039853
3 | 2024-06-03 04:35 | 94.8327 | 0.70733 | 1.3304 | 2.0378 | 2.9792 | 0 | 919.0613 | 49.7294 | 0.039853
3 | 2024-06-03 04:40 | 94.8327 | 0.70733 | 1.3304 | 2.0378 | 2.9792 | 0 | 919.0613 | 49.7294 | 0.039853
3 | 2024-06-03 04:45 | 94.8389 | 0.70385 | 1.3382 | 2.0421 | 2.9718 | 0 | 918.9272 | 49.7251 | 0.039853
3 | 2024-06-03 04:50 | 94.8363 | 0.70333 | 1.3393 | 2.0427 | 2.9745 | 0 | 918.921 | 49.7248 | 0.039853
3 | 2024-06-03 04:55 | 94.81 | 0.7016 | 1.3536 | 2.0552 | 2.9836 | 0 | 918.9576 | 49.7203 | 0.039853
3 | 2024-06-03 05:00 | 94.8001 | 0.70244 | 1.3536 | 2.0561 | 2.9939 | 0 | 919.0377 | 49.7215 | 0.039853
3 | 2024-06-03 05:05 | 94.8052 | 0.70424 | 1.351 | 2.0552 | 2.9899 | 0 | 918.9952 | 49.7205 | 0.039853
3 | 2024-06-03 05:10 | 94.8214 | 0.70867 | 1.3418 | 2.0504 | 2.9825 | 0 | 918.8758 | 49.719 | 0.039853
3 | 2024-06-03 05:15 | 94.8317 | 0.70864 | 1.3429 | 2.0515 | 2.9739 | 0 | 918.7253 | 49.715 | 0.039853
3 | 2024-06-03 05:20 | 94.828 | 0.70837 | 1.3445 | 2.0529 | 2.9766 | 0 | 918.7633 | 49.7153 | 0.039853
3 | 2024-06-03 05:25 | 94.828 | 0.70837 | 1.3445 | 2.0529 | 2.9766 | 0 | 918.7633 | 49.7153 | 0.039853
3 | 2024-06-03 05:30 | 94.8352 | 0.70762 | 1.3487 | 2.0563 | 2.9675 | 0 | 918.715 | 49.7128 | 0.039853
3 | 2024-06-03 05:35 | 94.8319 | 0.70583 | 1.3503 | 2.0561 | 2.9736 | 0 | 918.6398 | 49.7116 | 0.039853
3 | 2024-06-03 05:40 | 94.8392 | 0.70534 | 1.3495 | 2.0549 | 2.9655 | 0 | 918.6182 | 49.7117 | 0.039853
3 | 2024-06-03 05:45 | 94.8539 | 0.71002 | 1.3449 | 2.0549 | 2.9524 | 0 | 918.5124 | 49.7082 | 0.039853
3 | 2024-06-03 05:50 | 94.8632 | 0.71135 | 1.3449 | 2.0562 | 2.9435 | 0 | 918.4099 | 49.7049 | 0.039853
3 | 2024-06-03 05:55 | 94.8614 | 0.71108 | 1.3488 | 2.0599 | 2.943 | 0 | 918.3502 | 49.7019 | 0.039853
3 | 2024-06-03 06:00 | 94.8419 | 0.70819 | 1.3535 | 2.0617 | 2.9601 | 0 | 918.4742 | 49.7046 | 0.039853
3 | 2024-06-03 06:05 | 94.8419 | 0.70819 | 1.3535 | 2.0617 | 2.9601 | 0 | 918.4742 | 49.7046 | 0.039853
3 | 2024-06-03 06:10 | 94.8329 | 0.70627 | 1.3598 | 2.0661 | 2.9661 | 0 | 918.4649 | 49.7028 | 0.039853
3 | 2024-06-03 06:15 | 94.8605 | 0.70742 | 1.3482 | 2.0557 | 2.9497 | 0 | 918.4336 | 49.7066 | 0.039853
3 | 2024-06-03 06:20 | 94.8661 | 0.71125 | 1.3397 | 2.0509 | 2.951 | 0 | 918.3884 | 49.7069 | 0.039853
3 | 2024-06-03 06:25 | 94.8701 | 0.71184 | 1.3375 | 2.0494 | 2.9465 | 0 | 918.3951 | 49.7076 | 0.039853
3 | 2024-06-03 06:30 | 94.8602 | 0.71404 | 1.3345 | 2.0485 | 2.9545 | 0 | 918.606 | 49.7123 | 0.039853
3 | 2024-06-03 06:35 | 94.8698 | 0.71048 | 1.346 | 2.0565 | 2.939 | 0 | 918.3414 | 49.7034 | 0.039853
3 | 2024-06-03 06:40 | 94.904 | 0.71218 | 1.3447 | 2.0569 | 2.9083 | 0 | 918.0079 | 49.6951 | 0.039853
3 | 2024-06-03 06:45 | 95.0212 | 0.71486 | 1.3459 | 2.0608 | 2.7897 | 0 | 917.0798 | 49.6711 | 0.039853
3 | 2024-06-03 06:50 | 95.0212 | 0.71486 | 1.3459 | 2.0608 | 2.7897 | 0 | 917.0798 | 49.6711 | 0.039853
3 | 2024-06-03 06:55 | 94.9558 | 0.70928 | 1.3472 | 2.0565 | 2.8571 | 0 | 917.649 | 49.6876 | 0.039853
3 | 2024-06-03 07:00 | 94.9046 | 0.7115 | 1.3427 | 2.0541 | 2.9031 | 0 | 918.1531 | 49.6998 | 0.039853
3 | 2024-06-03 07:05 | 94.8881 | 0.71591 | 1.3419 | 2.0578 | 2.9168 | 0 | 918.1539 | 49.6971 | 0.039853
3 | 2024-06-03 07:10 | 94.9016 | 0.71737 | 1.3343 | 2.0517 | 2.908 | 0 | 918.2206 | 49.7011 | 0.039853
3 | 2024-06-03 07:15 | 94.913 | 0.71376 | 1.3417 | 2.0555 | 2.8969 | 0 | 918.0257 | 49.6957 | 0.039853
3 | 2024-06-03 07:20 | 94.9275 | 0.70974 | 1.3443 | 2.054 | 2.8877 | 0 | 917.8718 | 49.6938 | 0.039853
3 | 2024-06-03 07:25 | 94.9111 | 0.7079 | 1.3439 | 2.0518 | 2.8996 | 0 | 918.1476 | 49.7016 | 0.039853
3 | 2024-06-03 07:30 | 94.9111 | 0.7079 | 1.3439 | 2.0518 | 2.8996 | 0 | 918.1476 | 49.7016 | 0.039853
3 | 2024-06-03 07:35 | 94.9075 | 0.70826 | 1.3426 | 2.0508 | 2.904 | 0 | 918.1954 | 49.7031 | 0.039853
3 | 2024-06-03 07:40 | 94.8965 | 0.70859 | 1.3406 | 2.0491 | 2.9176 | 0 | 918.2902 | 49.706 | 0.039853
3 | 2024-06-03 07:45 | 94.893 | 0.71141 | 1.3348 | 2.0463 | 2.9239 | 0 | 918.3562 | 49.7082 | 0.039853
3 | 2024-06-03 07:50 | 94.9068 | 0.71621 | 1.3287 | 2.0449 | 2.9177 | 0 | 918.1857 | 49.7038 | 0.039853
3 | 2024-06-03 07:55 | 94.9273 | 0.71636 | 1.3264 | 2.0427 | 2.9001 | 0 | 918.0557 | 49.7017 | 0.044636
3 | 2024-06-03 08:00 | 94.9401 | 0.7159 | 1.3313 | 2.0472 | 2.8839 | 0 | 917.8887 | 49.6959 | 0.039853
3 | 2024-06-03 08:05 | 94.9378 | 0.71673 | 1.3261 | 2.0429 | 2.8838 | 0 | 918.0828 | 49.7021 | 0.039853
3 | 2024-06-03 08:10 | 94.9293 | 0.71573 | 1.3349 | 2.0506 | 2.8898 | 0 | 917.8992 | 49.6946 | 0.043042
3 | 2024-06-03 08:15 | 94.9293 | 0.71573 | 1.3349 | 2.0506 | 2.8898 | 0 | 917.8992 | 49.6946 | 0.043042
3 | 2024-06-03 08:20 | 94.9038 | 0.71742 | 1.3351 | 2.0525 | 2.911 | 0 | 918.1522 | 49.6992 | 0.043042
3 | 2024-06-03 08:25 | 94.8981 | 0.72108 | 1.335 | 2.0561 | 2.9168 | 0 | 918.0693 | 49.6948 | 0.043042
3 | 2024-06-03 08:30 | 94.8919 | 0.7292 | 1.3267 | 2.0559 | 2.9251 | 0 | 918.1323 | 49.6944 | 0.043042
3 | 2024-06-03 08:35 | 94.8628 | 0.73138 | 1.3287 | 2.0601 | 2.9451 | 0 | 918.2815 | 49.6954 | 0.043042
3 | 2024-06-03 08:40 | 94.8664 | 0.72798 | 1.3244 | 2.0523 | 2.9504 | 0 | 918.37 | 49.7019 | 0.043042
3 | 2024-06-03 08:45 | 94.8742 | 0.72751 | 1.3301 | 2.0576 | 2.9384 | 0 | 918.1883 | 49.6953 | 0.043042
3 | 2024-06-03 08:50 | 94.8863 | 0.72467 | 1.3303 | 2.055 | 2.9333 | 0 | 918.0759 | 49.6946 | 0.043042
3 | 2024-06-03 08:55 | 94.8863 | 0.72467 | 1.3303 | 2.055 | 2.9333 | 0 | 918.0759 | 49.6946 | 0.043042
3 | 2024-06-03 09:00 | 94.9434 | 0.72236 | 1.3245 | 2.0468 | 2.8899 | 0 | 917.725 | 49.6908 | 0.043042
3 | 2024-06-03 09:05 | 94.9687 | 0.72821 | 1.3186 | 2.0468 | 2.8657 | 0 | 917.5676 | 49.6858 | 0.043042
3 | 2024-06-03 09:10 | 94.9776 | 0.72773 | 1.3201 | 2.0478 | 2.8526 | 0 | 917.5192 | 49.6843 | 0.043042
3 | 2024-06-03 09:15 | 94.9852 | 0.7262 | 1.3198 | 2.046 | 2.8507 | 0 | 917.4301 | 49.6834 | 0.043042
3 | 2024-06-03 09:20 | 94.9918 | 0.72413 | 1.3248 | 2.049 | 2.842 | 0 | 917.363 | 49.681 | 0.043042
3 | 2024-06-03 09:25 | 95.0185 | 0.72175 | 1.3266 | 2.0483 | 2.8214 | 0 | 917.1265 | 49.6763 | 0.043042
3 | 2024-06-03 09:30 | 95.0317 | 0.72344 | 1.3264 | 2.0499 | 2.8038 | 0 | 917.1185 | 49.675 | 0.043042
3 | 2024-06-03 09:35 | 95.0378 | 0.72759 | 1.32 | 2.0476 | 2.8012 | 0 | 917.0357 | 49.6732 | 0.043042
3 | 2024-06-03 09:40 | 95.0378 | 0.72759 | 1.32 | 2.0476 | 2.8012 | 0 | 917.0357 | 49.6732 | 0.043042
3 | 2024-06-03 09:45 | 95.0602 | 0.7313 | 1.303 | 2.0343 | 2.7869 | 0 | 917.1299 | 49.6806 | 0.043042
3 | 2024-06-03 09:50 | 95.0822 | 0.72986 | 1.2983 | 2.0282 | 2.7705 | 0 | 917.0742 | 49.6824 | 0.043042
3 | 2024-06-03 09:55 | 95.0748 | 0.72888 | 1.2987 | 2.0276 | 2.7816 | 0 | 917.1302 | 49.6842 | 0.043042
3 | 2024-06-03 10:00 | 95.0632 | 0.72872 | 1.3062 | 2.0349 | 2.7866 | 0 | 917.0756 | 49.6797 | 0.043042
3 | 2024-06-03 10:05 | 95.055 | 0.73146 | 1.3162 | 2.0476 | 2.7837 | 0 | 916.8404 | 49.6677 | 0.043042
3 | 2024-06-03 10:10 | 95.0366 | 0.73561 | 1.3272 | 2.0628 | 2.7867 | 0 | 916.7115 | 49.6568 | 0.043042
3 | 2024-06-03 10:15 | 95.0202 | 0.73157 | 1.3346 | 2.0662 | 2.7942 | 0 | 916.8885 | 49.6602 | 0.043042
3 | 2024-06-03 10:20 | 95.0202 | 0.73157 | 1.3346 | 2.0662 | 2.7942 | 0 | 916.8885 | 49.6602 | 0.043042
3 | 2024-06-03 10:25 | 95.0221 | 0.7288 | 1.3376 | 2.0664 | 2.7922 | 0 | 916.89 | 49.6608 | 0.043042
3 | 2024-06-03 10:30 | 95.0353 | 0.72924 | 1.337 | 2.0663 | 2.7862 | 0 | 916.673 | 49.6558 | 0.043042
3 | 2024-06-03 10:35 | 95.058 | 0.73178 | 1.3317 | 2.0635 | 2.7655 | 0 | 916.6064 | 49.6549 | 0.043042
3 | 2024-06-03 10:40 | 95.0876 | 0.73318 | 1.3279 | 2.0611 | 2.7351 | 0 | 916.4141 | 49.6512 | 0.043042
3 | 2024-06-03 10:45 | 95.0644 | 0.73023 | 1.3317 | 2.0619 | 2.757 | 0 | 916.6279 | 49.6565 | 0.043042
3 | 2024-06-03 10:50 | 95.0869 | 0.72907 | 1.3278 | 2.0569 | 2.7444 | 0 | 916.4644 | 49.6553 | 0.043042
3 | 2024-06-03 10:55 | 95.0976 | 0.73012 | 1.3146 | 2.0447 | 2.7463 | 0 | 916.6009 | 49.6638 | 0.043042
3 | 2024-06-03 11:00 | 95.1045 | 0.73921 | 1.3062 | 2.0454 | 2.7401 | 0 | 916.5101 | 49.6593 | 0.043042
3 | 2024-06-03 11:05 | 95.1045 | 0.73921 | 1.3062 | 2.0454 | 2.7401 | 0 | 916.5101 | 49.6593 | 0.043042
3 | 2024-06-03 11:10 | 95.0867 | 0.74033 | 1.3126 | 2.0529 | 2.7461 | 0.00053217 | 916.5583 | 49.6566 | 0.043042
3 | 2024-06-03 11:15 | 95.0603 | 0.73532 | 1.3223 | 2.0576 | 2.7684 | 0 | 916.6864 | 49.6586 | 0.043042
3 | 2024-06-03 11:20 | 95.0445 | 0.7345 | 1.3293 | 2.0638 | 2.7804 | 0 | 916.6521 | 49.6552 | 0.043042
3 | 2024-06-03 11:25 | 95.0488 | 0.73887 | 1.3188 | 2.0577 | 2.7849 | 0 | 916.6839 | 49.6578 | 0.043042
3 | 2024-06-03 11:30 | 95.0318 | 0.74368 | 1.3181 | 2.0618 | 2.7949 | 0 | 916.7678 | 49.6567 | 0.043042
3 | 2024-06-03 11:35 | 95.0485 | 0.74433 | 1.3128 | 2.0571 | 2.7802 | 0 | 916.7463 | 49.6582 | 0.043042
3 | 2024-06-03 11:40 | 95.0402 | 0.74398 | 1.3203 | 2.0643 | 2.7849 | 0 | 916.6531 | 49.6528 | 0.043042
3 | 2024-06-03 11:45 | 95.0402 | 0.74398 | 1.3203 | 2.0643 | 2.7849 | 0.0014514 | 916.6531 | 49.6528 | 0.043042
3 | 2024-06-03 11:50 | 95.0472 | 0.73839 | 1.322 | 2.0604 | 2.7828 | 0 | 916.6825 | 49.6566 | 0.043042
3 | 2024-06-03 11:55 | 95.064 | 0.74126 | 1.318 | 2.0593 | 2.7677 | 0 | 916.5684 | 49.6538 | 0.043042
3 | 2024-06-03 12:00 | 95.0846 | 0.7449 | 1.3073 | 2.0522 | 2.7582 | 0 | 916.439 | 49.6532 | 0.043042
3 | 2024-06-03 12:05 | 95.0799 | 0.74182 | 1.3135 | 2.0553 | 2.76 | 0.00062893 | 916.42 | 49.652 | 0.043042
3 | 2024-06-03 12:10 | 95.0592 | 0.73725 | 1.3213 | 2.0585 | 2.7722 | 0.010643 | 916.64 | 49.6567 | 0.043042
3 | 2024-06-03 12:15 | 95.06 | 0.73814 | 1.3231 | 2.0612 | 2.7712 | 0 | 916.5792 | 49.6538 | 0.043042
3 | 2024-06-03 12:20 | 95.0693 | 0.74349 | 1.3155 | 2.059 | 2.7684 | 0.0083696 | 916.4084 | 49.6497 | 0.043042
3 | 2024-06-03 12:25 | 95.1052 | 0.74701 | 1.3101 | 2.0571 | 2.7321 | 0.012772 | 916.3237 | 49.6477 | 0.043042
3 | 2024-06-03 12:30 | 95.1052 | 0.74701 | 1.3101 | 2.0571 | 2.7321 | 0.016159 | 916.3237 | 49.6477 | 0.043042
3 | 2024-06-03 12:35 | 95.0934 | 0.74068 | 1.317 | 2.0577 | 2.7456 | 0.00067731 | 916.3682 | 49.65 | 0.043042
3 | 2024-06-03 12:40 | 95.0634 | 0.73568 | 1.3223 | 2.0579 | 2.7741 | 0.01016 | 916.5406 | 49.6551 | 0.043042
3 | 2024-06-03 12:45 | 95.0432 | 0.7388 | 1.3179 | 2.0567 | 2.7924 | 0.016933 | 916.7045 | 49.6587 | 0.043042
3 | 2024-06-03 12:50 | 95.0572 | 0.74895 | 1.3067 | 2.0557 | 2.7808 | 0.008418 | 916.6398 | 49.6553 | 0.043042
3 | 2024-06-03 12:55 | 95.0819 | 0.7535 | 1.3031 | 2.0566 | 2.7589 | 0.015675 | 916.4138 | 49.6485 | 0.04623
3 | 2024-06-03 13:00 | 95.0844 | 0.74757 | 1.3172 | 2.0647 | 2.7508 | 0.011756 | 916.2078 | 49.6414 | 0.04623
3 | 2024-06-03 13:05 | 95.0811 | 0.74341 | 1.3252 | 2.0686 | 2.748 | 0.016739 | 916.2263 | 49.641 | 0.04623
3 | 2024-06-03 13:10 | 95.0811 | 0.74341 | 1.3252 | 2.0686 | 2.748 | 0.010015 | 916.2263 | 49.641 | 0.04623
3 | 2024-06-03 13:15 | 95.0733 | 0.74286 | 1.326 | 2.0689 | 2.7501 | 0.0087083 | 916.3241 | 49.6433 | 0.04623
3 | 2024-06-03 13:20 | 95.0833 | 0.74331 | 1.3279 | 2.0712 | 2.7396 | 0.013837 | 916.149 | 49.6381 | 0.04623
3 | 2024-06-03 13:25 | 95.0966 | 0.74409 | 1.3287 | 2.0727 | 2.7283 | 0.011756 | 916.001 | 49.6338 | 0.04623
3 | 2024-06-03 13:30 | 95.1025 | 0.74753 | 1.3269 | 2.0744 | 2.719 | 0.018771 | 915.9467 | 49.6309 | 0.04623
3 | 2024-06-03 13:35 | 95.0992 | 0.74023 | 1.3281 | 2.0683 | 2.7225 | 0.0020319 | 916.1417 | 49.6399 | 0.04623
3 | 2024-06-03 13:40 | 95.095 | 0.73777 | 1.3334 | 2.0712 | 2.7248 | 0.0054185 | 916.139 | 49.6391 | 0.04623
3 | 2024-06-03 13:45 | 95.0916 | 0.73125 | 1.3348 | 2.066 | 2.7353 | 0.010692 | 916.2214 | 49.645 | 0.04623
3 | 2024-06-03 13:50 | 95.0978 | 0.73002 | 1.3383 | 2.0683 | 2.7295 | 0.015965 | 916.1029 | 49.6415 | 0.04623
3 | 2024-06-03 13:55 | 95.0978 | 0.73002 | 1.3383 | 2.0683 | 2.7295 | 0.015868 | 916.1029 | 49.6415 | 0.04623
3 | 2024-06-03 14:00 | 95.0903 | 0.7339 | 1.3342 | 2.0681 | 2.7409 | 0.015143 | 916.0702 | 49.6399 | 0.04623
3 | 2024-06-03 14:05 | 95.0893 | 0.73711 | 1.3319 | 2.069 | 2.7376 | 0.026996 | 916.1697 | 49.641 | 0.04623
3 | 2024-06-03 14:10 | 95.0988 | 0.72904 | 1.3471 | 2.0761 | 2.7177 | 0.016304 | 916.0056 | 49.6358 | 0.04623
3 | 2024-06-03 14:15 | 95.0891 | 0.72373 | 1.3583 | 2.0821 | 2.7211 | 0.025641 | 916.0073 | 49.6344 | 0.04623
3 | 2024-06-03 14:20 | 95.0876 | 0.71974 | 1.3624 | 2.0821 | 2.7256 | 0.023754 | 915.9445 | 49.6339 | 0.04623
3 | 2024-06-03 14:25 | 95.107 | 0.72091 | 1.3611 | 2.082 | 2.708 | 0.021432 | 915.7913 | 49.6301 | 0.04623
3 | 2024-06-03 14:30 | 95.1119 | 0.72392 | 1.3576 | 2.0816 | 2.7017 | 0.02835 | 915.8208 | 49.6302 | 0.04623
3 | 2024-06-03 14:35 | 95.1119 | 0.72392 | 1.3576 | 2.0816 | 2.7017 | 0.021626 | 915.8208 | 49.6302 | 0.04623
3 | 2024-06-03 14:40 | 95.0892 | 0.7217 | 1.3606 | 2.0823 | 2.7188 | 0.029366 | 915.9792 | 49.6341 | 0.04623
3 | 2024-06-03 14:45 | 95.0767 | 0.71834 | 1.3615 | 2.0798 | 2.7317 | 0.035269 | 916.0927 | 49.6387 | 0.04623
3 | 2024-06-03 14:50 | 95.0805 | 0.71782 | 1.3666 | 2.0844 | 2.7244 | 0.034398 | 915.9681 | 49.6338 | 0.04623
3 | 2024-06-03 14:55 | 95.1132 | 0.72075 | 1.3554 | 2.0761 | 2.7057 | 0.036575 | 915.8072 | 49.6332 | 0.04623
3 | 2024-06-03 15:00 | 95.1143 | 0.72139 | 1.3533 | 2.0747 | 2.704 | 0.039526 | 915.9061 | 49.636 | 0.04623
3 | 2024-06-03 15:05 | 95.1076 | 0.71708 | 1.3561 | 2.0732 | 2.7084 | 0.044896 | 916.0279 | 49.6405 | 0.04623
3 | 2024-06-03 15:10 | 95.1007 | 0.71526 | 1.3669 | 2.0822 | 2.7077 | 0.042332 | 915.914 | 49.6341 | 0.04623
3 | 2024-06-03 15:15 | 95.0885 | 0.7132 | 1.3693 | 2.0825 | 2.7222 | 0.04001 | 915.9438 | 49.6352 | 0.04623
3 | 2024-06-03 15:20 | 95.0885 | 0.7132 | 1.3693 | 2.0825 | 2.7222 | 0.045573 | 915.9438 | 49.6352 | 0.04623
3 | 2024-06-03 15:25 | 95.0784 | 0.71106 | 1.3753 | 2.0864 | 2.7297 | 0.042429 | 915.9528 | 49.6341 | 0.04623
3 | 2024-06-03 15:30 | 95.0845 | 0.71182 | 1.3709 | 2.0828 | 2.7279 | 0.046106 | 916.0012 | 49.6367 | 0.04623
3 | 2024-06-03 15:35 | 95.0853 | 0.71184 | 1.373 | 2.0848 | 2.7272 | 0.03493 | 915.8696 | 49.6327 | 0.04623
3 | 2024-06-03 15:40 | 95.0778 | 0.70948 | 1.3753 | 2.0848 | 2.7331 | 0.045719 | 915.9708 | 49.6357 | 0.04623
3 | 2024-06-03 15:45 | 95.0822 | 0.70611 | 1.3765 | 2.0827 | 2.7261 | 0.041268 | 916.0676 | 49.6396 | 0.04623
3 | 2024-06-03 15:50 | 95.0862 | 0.71003 | 1.3737 | 2.0837 | 2.7228 | 0.038704 | 915.9617 | 49.6358 | 0.04623
3 | 2024-06-03 15:55 | 95.1017 | 0.71331 | 1.3638 | 2.0771 | 2.7178 | 0.038123 | 915.8671 | 49.6359 | 0.04623
3 | 2024-06-03 16:00 | 95.1017 | 0.71331 | 1.3638 | 2.0771 | 2.7178 | 0.031737 | 915.8671 | 49.6359 | 0.04623
3 | 2024-06-03 16:05 | 95.1053 | 0.71611 | 1.3546 | 2.0707 | 2.7215 | 0.03106 | 915.9453 | 49.64 | 0.04623
3 | 2024-06-03 16:10 | 95.0931 | 0.71431 | 1.3544 | 2.0687 | 2.7343 | 0.037252 | 916.1061 | 49.6451 | 0.04623
3 | 2024-06-03 16:15 | 95.0754 | 0.71203 | 1.357 | 2.069 | 2.7455 | 0.032705 | 916.342 | 49.6509 | 0.04623
3 | 2024-06-03 16:20 | 95.0785 | 0.71248 | 1.3555 | 2.068 | 2.7465 | 0.029028 | 916.2905 | 49.6501 | 0.04623
3 | 2024-06-03 16:25 | 95.0937 | 0.71602 | 1.3462 | 2.0622 | 2.7375 | 0.027044 | 916.2396 | 49.6507 | 0.04623
3 | 2024-06-03 16:30 | 95.1045 | 0.71887 | 1.3457 | 2.0646 | 2.7284 | 0.016739 | 916.0482 | 49.6446 | 0.043042
3 | 2024-06-03 16:35 | 95.0869 | 0.71736 | 1.353 | 2.0703 | 2.7377 | 0.016401 | 916.1786 | 49.6453 | 0.043042
3 | 2024-06-03 16:40 | 95.0742 | 0.71691 | 1.356 | 2.0729 | 2.7441 | 0.015288 | 916.2445 | 49.6457 | 0.043042
3 | 2024-06-03 16:45 | 95.0742 | 0.71691 | 1.356 | 2.0729 | 2.7441 | 0.010111 | 916.2445 | 49.6457 | 0.043042
3 | 2024-06-03 16:50 | 95.0657 | 0.71524 | 1.3565 | 2.0718 | 2.7533 | 0.012482 | 916.3309 | 49.6486 | 0.043042
3 | 2024-06-03 16:55 | 95.0704 | 0.71555 | 1.352 | 2.0676 | 2.7523 | 0.014562 | 916.4257 | 49.6527 | 0.043042
3 | 2024-06-03 17:00 | 95.0748 | 0.72162 | 1.349 | 2.0706 | 2.7477 | 0.011805 | 916.2991 | 49.6469 | 0.043042
3 | 2024-06-03 17:05 | 95.0807 | 0.72558 | 1.3454 | 2.071 | 2.7437 | 0.001403 | 916.1638 | 49.6427 | 0.043042
3 | 2024-06-03 17:10 | 95.0603 | 0.72739 | 1.3508 | 2.0782 | 2.7548 | 0 | 916.2188 | 49.6402 | 0.043042
3 | 2024-06-03 17:15 | 95.0367 | 0.72845 | 1.3557 | 2.0841 | 2.7675 | 0.0085148 | 916.4105 | 49.6417 | 0.043042
3 | 2024-06-03 17:20 | 95.0299 | 0.72998 | 1.3516 | 2.0816 | 2.7783 | 0 | 916.467 | 49.6438 | 0.043042
3 | 2024-06-03 17:25 | 95.0299 | 0.72998 | 1.3516 | 2.0816 | 2.7783 | 0 | 916.467 | 49.6438 | 0.043042
3 | 2024-06-03 17:30 | 95.0331 | 0.73301 | 1.3465 | 2.0796 | 2.7795 | 0 | 916.4164 | 49.6429 | 0.043042
3 | 2024-06-03 17:35 | 95.052 | 0.7366 | 1.3391 | 2.0757 | 2.7669 | 0 | 916.3437 | 49.6421 | 0.043042
3 | 2024-06-03 17:40 | 95.0577 | 0.73515 | 1.3359 | 2.071 | 2.7653 | 0 | 916.4072 | 49.6461 | 0.043042
3 | 2024-06-03 17:45 | 95.0492 | 0.73237 | 1.3429 | 2.0753 | 2.7669 | 0 | 916.4003 | 49.6446 | 0.043042
3 | 2024-06-03 17:50 | 95.0491 | 0.73018 | 1.3464 | 2.0766 | 2.7648 | 0 | 916.402 | 49.6445 | 0.043042
3 | 2024-06-03 17:55 | 95.0564 | 0.72909 | 1.3462 | 2.0753 | 2.7599 | 0 | 916.374 | 49.6447 | 0.043042
3 | 2024-06-03 18:00 | 95.0617 | 0.73133 | 1.3426 | 2.0739 | 2.7603 | 0 | 916.2833 | 49.6428 | 0.043042
3 | 2024-06-03 18:05 | 95.062 | 0.73311 | 1.3419 | 2.075 | 2.7589 | 0 | 916.2715 | 49.6416 | 0.043042
3 | 2024-06-03 18:10 | 95.062 | 0.73311 | 1.3419 | 2.075 | 2.7589 | 0 | 916.2715 | 49.6416 | 0.043042
3 | 2024-06-03 18:15 | 95.0429 | 0.73256 | 1.3434 | 2.076 | 2.776 | 0 | 916.4414 | 49.6452 | 0.043042
3 | 2024-06-03 18:20 | 95.0367 | 0.72992 | 1.3454 | 2.0753 | 2.7791 | 0 | 916.5364 | 49.6483 | 0.043042
3 | 2024-06-03 18:25 | 95.0508 | 0.7284 | 1.3433 | 2.0717 | 2.7704 | 0 | 916.437 | 49.648 | 0.043042
3 | 2024-06-03 18:30 | 95.0611 | 0.73231 | 1.3405 | 2.0728 | 2.7592 | 0 | 916.3509 | 49.6446 | 0.043042
3 | 2024-06-03 18:35 | 95.0764 | 0.73541 | 1.3352 | 2.0706 | 2.75 | 0 | 916.2286 | 49.642 | 0.043042
3 | 2024-06-03 18:40 | 95.0818 | 0.72675 | 1.3374 | 2.0642 | 2.7494 | 0 | 916.3336 | 49.6495 | 0.043042
3 | 2024-06-03 18:45 | 95.0589 | 0.73502 | 1.3347 | 2.0697 | 2.7616 | 0 | 916.4564 | 49.6478 | 0.043042
3 | 2024-06-03 18:50 | 95.0589 | 0.73502 | 1.3347 | 2.0697 | 2.7616 | 0 | 916.4564 | 49.6478 | 0.043042
3 | 2024-06-03 18:55 | 94.9821 | 0.73984 | 1.3375 | 2.0773 | 2.812 | 0 | 917.0291 | 49.6565 | 0.043042
3 | 2024-06-03 19:00 | 95.0278 | 0.73769 | 1.3351 | 2.0728 | 2.7831 | 0 | 916.7452 | 49.6524 | 0.043042
3 | 2024-06-03 19:05 | 95.0342 | 0.75543 | 1.3383 | 2.0937 | 2.767 | 0 | 916.1981 | 49.626 | 0.043042
3 | 2024-06-03 19:10 | 95.0384 | 0.76719 | 1.3285 | 2.0957 | 2.7633 | 0 | 916.087 | 49.6198 | 0.043042
3 | 2024-06-03 19:15 | 95.0332 | 0.7583 | 1.3318 | 2.09 | 2.7694 | 0 | 916.2801 | 49.6289 | 0.043042
3 | 2024-06-03 19:20 | 95.0398 | 0.75187 | 1.3316 | 2.0835 | 2.7696 | 0 | 916.3768 | 49.6357 | 0.043042
3 | 2024-06-03 19:25 | 95.0426 | 0.74417 | 1.3346 | 2.0788 | 2.7745 | 0 | 916.3519 | 49.6391 | 0.043042
3 | 2024-06-03 19:30 | 95.0531 | 0.73702 | 1.329 | 2.0661 | 2.7784 | 0 | 916.4592 | 49.6491 | 0.043042
3 | 2024-06-03 19:35 | 95.0531 | 0.73702 | 1.329 | 2.0661 | 2.7784 | 0 | 916.4592 | 49.6491 | 0.043042
3 | 2024-06-03 19:40 | 95.0681 | 0.73943 | 1.3243 | 2.0638 | 2.7657 | 0 | 916.4289 | 49.6489 | 0.043042
3 | 2024-06-03 19:45 | 95.0439 | 0.73846 | 1.329 | 2.0675 | 2.7841 | 0 | 916.5359 | 49.6499 | 0.043042
3 | 2024-06-03 19:50 | 95.0458 | 0.73626 | 1.3268 | 2.0631 | 2.7838 | 0 | 916.6721 | 49.6556 | 0.043042
3 | 2024-06-03 19:55 | 95.0354 | 0.73377 | 1.3296 | 2.0633 | 2.7953 | 0 | 916.6871 | 49.6564 | 0.043042
3 | 2024-06-03 20:00 | 95.0439 | 0.73383 | 1.3276 | 2.0615 | 2.7912 | 0 | 916.6371 | 49.6561 | 0.043042
3 | 2024-06-03 20:05 | 95.0538 | 0.73518 | 1.3177 | 2.0529 | 2.7886 | 0 | 916.7535 | 49.6624 | 0.043042
3 | 2024-06-03 20:10 | 95.0606 | 0.73789 | 1.3157 | 2.0535 | 2.7817 | 0 | 916.6855 | 49.6599 | 0.043042
3 | 2024-06-03 20:15 | 95.0606 | 0.73789 | 1.3157 | 2.0535 | 2.7817 | 0 | 916.6855 | 49.6599 | 0.043042
3 | 2024-06-03 20:20 | 95.0478 | 0.7383 | 1.3152 | 2.0535 | 2.796 | 0 | 916.6949 | 49.6601 | 0.043042
3 | 2024-06-03 20:25 | 95.0327 | 0.73569 | 1.3156 | 2.0513 | 2.8111 | 0 | 916.8629 | 49.6656 | 0.043042
3 | 2024-06-03 20:30 | 95.0356 | 0.73236 | 1.3158 | 2.0481 | 2.811 | 0 | 916.951 | 49.6699 | 0.043042
3 | 2024-06-03 20:35 | 95.0622 | 0.73452 | 1.3084 | 2.0429 | 2.7906 | 0 | 916.8178 | 49.6687 | 0.043042
3 | 2024-06-03 20:40 | 95.0764 | 0.73749 | 1.3056 | 2.0431 | 2.7772 | 0 | 916.6694 | 49.6645 | 0.043042
3 | 2024-06-03 20:45 | 95.0587 | 0.73722 | 1.3068 | 2.044 | 2.7926 | 0 | 916.8276 | 49.6678 | 0.043042
3 | 2024-06-03 20:50 | 95.0401 | 0.73805 | 1.3097 | 2.0478 | 2.8068 | 0 | 916.8963 | 49.6674 | 0.043042
3 | 2024-06-03 20:55 | 95.0151 | 0.74064 | 1.3066 | 2.0473 | 2.8315 | 0 | 917.1104 | 49.672 | 0.043042
3 | 2024-06-03 21:00 | 95.0151 | 0.74064 | 1.3066 | 2.0473 | 2.8315 | 0 | 917.1104 | 49.672 | 0.043042
3 | 2024-06-03 21:05 | 95.0152 | 0.74437 | 1.2993 | 2.0437 | 2.8349 | 0 | 917.1702 | 49.6742 | 0.043042
3 | 2024-06-03 21:10 | 95.0308 | 0.74868 | 1.2904 | 2.0391 | 2.8245 | 0 | 917.1259 | 49.6742 | 0.043042
3 | 2024-06-03 21:15 | 95.0267 | 0.7497 | 1.2929 | 2.0426 | 2.8251 | 0 | 917.102 | 49.6719 | 0.038259
3 | 2024-06-03 21:20 | 95.0221 | 0.74632 | 1.2949 | 2.0412 | 2.8314 | 0 | 917.1359 | 49.6741 | 0.043042
3 | 2024-06-03 21:25 | 95.0127 | 0.74317 | 1.2979 | 2.0411 | 2.8405 | 0 | 917.1964 | 49.6763 | 0.038259
3 | 2024-06-03 21:30 | 95.0033 | 0.74176 | 1.2894 | 2.0312 | 2.8531 | 0 | 917.5264 | 49.6888 | 0.043042
3 | 2024-06-03 21:35 | 95.0153 | 0.74761 | 1.282 | 2.0296 | 2.8432 | 0 | 917.4695 | 49.6868 | 0.043042
3 | 2024-06-03 21:40 | 95.0153 | 0.74761 | 1.282 | 2.0296 | 2.8432 | 0 | 917.4695 | 49.6868 | 0.043042
3 | 2024-06-03 21:45 | 95.0194 | 0.74977 | 1.2736 | 2.0234 | 2.8466 | 0 | 917.511 | 49.6901 | 0.043042
3 | 2024-06-03 21:50 | 94.9931 | 0.74853 | 1.2748 | 2.0234 | 2.8727 | 0 | 917.6556 | 49.6938 | 0.043042
3 | 2024-06-03 21:55 | 94.9814 | 0.74167 | 1.2792 | 2.0209 | 2.8877 | 0 | 917.7982 | 49.6999 | 0.043042
3 | 2024-06-03 22:00 | 94.9793 | 0.74294 | 1.2813 | 2.0242 | 2.8867 | 0 | 917.7715 | 49.6974 | 0.043042
3 | 2024-06-03 22:05 | 94.9762 | 0.74756 | 1.2698 | 2.0173 | 2.8977 | 0 | 917.9277 | 49.7031 | 0.043042
3 | 2024-06-03 22:10 | 94.9735 | 0.74855 | 1.2665 | 2.0151 | 2.9041 | 0 | 917.9353 | 49.7041 | 0.038259
3 | 2024-06-03 22:15 | 94.963 | 0.74684 | 1.2674 | 2.0142 | 2.9142 | 0 | 918.0879 | 49.7085 | 0.038259
3 | 2024-06-03 22:20 | 94.9577 | 0.74442 | 1.2727 | 2.0171 | 2.9191 | 0 | 918.0114 | 49.706 | 0.043042
3 | 2024-06-03 22:25 | 94.9577 | 0.74442 | 1.2727 | 2.0171 | 2.9191 | 0 | 918.0114 | 49.706 | 0.038259
3 | 2024-06-03 22:30 | 94.9594 | 0.74665 | 1.2647 | 2.0113 | 2.9263 | 0 | 918.0253 | 49.7084 | 0.038259
3 | 2024-06-03 22:35 | 94.9761 | 0.74835 | 1.2642 | 2.0125 | 2.9045 | 0 | 918.0175 | 49.7072 | 0.043042
3 | 2024-06-03 22:40 | 94.9686 | 0.74907 | 1.2593 | 2.0084 | 2.9169 | 0 | 918.102 | 49.7109 | 0.039853
3 | 2024-06-03 22:45 | 94.9514 | 0.74648 | 1.2589 | 2.0054 | 2.9345 | 0 | 918.3402 | 49.7184 | 0.039853
3 | 2024-06-03 22:50 | 94.9573 | 0.74432 | 1.259 | 2.0033 | 2.9284 | 0 | 918.3015 | 49.719 | 0.039853
3 | 2024-06-03 22:55 | 94.9754 | 0.74494 | 1.2596 | 2.0045 | 2.9069 | 0 | 918.2196 | 49.7164 | 0.039853
3 | 2024-06-03 23:00 | 94.9797 | 0.74735 | 1.2527 | 2.0001 | 2.9082 | 0 | 918.2469 | 49.7185 | 0.039853
3 | 2024-06-03 23:05 | 94.9797 | 0.74735 | 1.2527 | 2.0001 | 2.9082 | 0 | 918.2469 | 49.7185 | 0.039853
3 | 2024-06-03 23:10 | 94.9655 | 0.74789 | 1.2556 | 2.0035 | 2.9202 | 0 | 918.235 | 49.7165 | 0.039853
3 | 2024-06-03 23:15 | 94.9432 | 0.74737 | 1.2509 | 1.9982 | 2.9427 | 0 | 918.5617 | 49.7266 | 0.039853
3 | 2024-06-03 23:20 | 94.9415 | 0.74886 | 1.2488 | 1.9976 | 2.9481 | 0 | 918.5447 | 49.7262 | 0.039853
3 | 2024-06-03 23:25 | 94.948 | 0.75015 | 1.2473 | 1.9975 | 2.9412 | 0 | 918.5101 | 49.7251 | 0.039853
3 | 2024-06-03 23:30 | 94.9735 | 0.74872 | 1.2508 | 1.9995 | 2.9117 | 0 | 918.3282 | 49.7203 | 0.039853
3 | 2024-06-03 23:35 | 94.9587 | 0.74586 | 1.257 | 2.0028 | 2.9199 | 0 | 918.4426 | 49.7221 | 0.039853
3 | 2024-06-03 23:40 | 94.9388 | 0.74788 | 1.253 | 2.0009 | 2.9441 | 0 | 918.5955 | 49.7261 | 0.039853
3 | 2024-06-03 23:45 | 94.9257 | 0.7484 | 1.2555 | 2.0039 | 2.9588 | 0 | 918.5762 | 49.7241 | 0.039853
3 | 2024-06-03 23:50 | 94.9257 | 0.7484 | 1.2555 | 2.0039 | 2.9588 | 0 | 918.5762 | 49.7241 | 0.039853
3 | 2024-06-03 23:55 | 94.9264 | 0.74748 | 1.2566 | 2.0041 | 2.9573 | 0 | 918.5762 | 49.7243 | 0.039853
3 | 2024-06-04 | 94.9233 | 0.7461 | 1.2568 | 2.0029 | 2.9547 | 0 | 918.709 | 49.7282 | 0.039853
4 | 2024-06-04 00:05 | 94.8901 | 0.74506 | 1.2549 | 1.9999 | 2.991 | 0 | 918.9753 | 49.736 | 0.039853
4 | 2024-06-04 00:10 | 94.8628 | 0.74647 | 1.2524 | 1.9989 | 3.0175 | 0 | 919.224 | 49.7419 | 0.039853
4 | 2024-06-04 00:15 | 94.8494 | 0.74883 | 1.2513 | 2.0001 | 3.032 | 0 | 919.2658 | 49.7418 | 0.039853
4 | 2024-06-04 00:20 | 94.8716 | 0.74874 | 1.2528 | 2.0015 | 3.0064 | 0 | 919.0899 | 49.737 | 0.039853
4 | 2024-06-04 00:25 | 94.8482 | 0.74499 | 1.2559 | 2.0008 | 3.0259 | 0 | 919.3445 | 49.7441 | 0.039853
4 | 2024-06-04 00:30 | 94.8482 | 0.74499 | 1.2559 | 2.0008 | 3.0259 | 0 | 919.3445 | 49.7441 | 0.039853
4 | 2024-06-04 00:35 | 94.8225 | 0.74383 | 1.2575 | 2.0013 | 3.0524 | 0 | 919.4797 | 49.7473 | 0.039853
4 | 2024-06-04 00:40 | 94.8296 | 0.74264 | 1.2571 | 1.9998 | 3.0484 | 0 | 919.4567 | 49.7478 | 0.039853
4 | 2024-06-04 00:45 | 94.8516 | 0.74306 | 1.257 | 2.0001 | 3.0237 | 0 | 919.3253 | 49.7445 | 0.039853
4 | 2024-06-04 00:50 | 94.8538 | 0.7458 | 1.2563 | 2.0021 | 3.0178 | 0 | 919.2227 | 49.7405 | 0.039853
4 | 2024-06-04 00:55 | 94.8185 | 0.74381 | 1.263 | 2.0069 | 3.0486 | 0 | 919.396 | 49.7429 | 0.039853
4 | 2024-06-04 01:00 | 94.8088 | 0.74275 | 1.2634 | 2.0062 | 3.0593 | 0 | 919.5558 | 49.7471 | 0.039853
4 | 2024-06-04 01:05 | 94.8242 | 0.74269 | 1.2616 | 2.0043 | 3.0454 | 0 | 919.4635 | 49.7458 | 0.039853
4 | 2024-06-04 01:10 | 94.865 | 0.74383 | 1.2582 | 2.0021 | 3.0092 | 0 | 919.1642 | 49.7397 | 0.039853
4 | 2024-06-04 01:15 | 94.865 | 0.74383 | 1.2582 | 2.0021 | 3.0092 | 0 | 919.1642 | 49.7397 | 0.039853
4 | 2024-06-04 01:20 | 94.8682 | 0.74287 | 1.2612 | 2.0041 | 3.0002 | 0 | 919.1577 | 49.7388 | 0.039853
4 | 2024-06-04 01:25 | 94.8536 | 0.73966 | 1.2632 | 2.0029 | 3.0147 | 0 | 919.3096 | 49.7436 | 0.039853
4 | 2024-06-04 01:30 | 94.8408 | 0.73863 | 1.2663 | 2.0049 | 3.0263 | 0 | 919.3398 | 49.7436 | 0.039853
4 | 2024-06-04 01:35 | 94.8538 | 0.73933 | 1.2653 | 2.0046 | 3.0159 | 0 | 919.1828 | 49.74 | 0.039853
4 | 2024-06-04 01:40 | 94.8627 | 0.74074 | 1.2638 | 2.0045 | 3.0026 | 0 | 919.2482 | 49.7412 | 0.039853
4 | 2024-06-04 01:45 | 94.8657 | 0.73941 | 1.2599 | 1.9993 | 3.0065 | 0 | 919.2787 | 49.7446 | 0.039853
4 | 2024-06-04 01:50 | 94.8509 | 0.73434 | 1.2639 | 1.9982 | 3.0204 | 0 | 919.3781 | 49.7486 | 0.039853
4 | 2024-06-04 01:55 | 94.8509 | 0.73434 | 1.2639 | 1.9982 | 3.0204 | 0 | 919.3781 | 49.7486 | 0.039853
4 | 2024-06-04 02:00 | 94.8533 | 0.73347 | 1.2636 | 1.9971 | 3.0187 | 0 | 919.4254 | 49.7504 | 0.039853
4 | 2024-06-04 02:05 | 94.8495 | 0.73541 | 1.2626 | 1.998 | 3.0216 | 0 | 919.4584 | 49.7503 | 0.039853
4 | 2024-06-04 02:10 | 94.8629 | 0.73927 | 1.2579 | 1.9972 | 3.0119 | 0 | 919.2974 | 49.746 | 0.039853
4 | 2024-06-04 02:15 | 94.8555 | 0.73918 | 1.2609 | 2.0001 | 3.0113 | 0 | 919.3724 | 49.7465 | 0.039853
4 | 2024-06-04 02:20 | 94.821 | 0.73816 | 1.263 | 2.0012 | 3.0443 | 0 | 919.6174 | 49.7519 | 0.039853
4 | 2024-06-04 02:25 | 94.8043 | 0.738 | 1.2687 | 2.0067 | 3.0547 | 0 | 919.6364 | 49.7498 | 0.039853
4 | 2024-06-04 02:30 | 94.8069 | 0.74011 | 1.2681 | 2.0082 | 3.0515 | 0 | 919.6113 | 49.748 | 0.039853
4 | 2024-06-04 02:35 | 94.8335 | 0.74143 | 1.2676 | 2.009 | 3.0261 | 0 | 919.3772 | 49.7419 | 0.039853
4 | 2024-06-04 02:40 | 94.8335 | 0.74143 | 1.2676 | 2.009 | 3.0261 | 0 | 919.3772 | 49.7419 | 0.039853
4 | 2024-06-04 02:45 | 94.8183 | 0.74204 | 1.2674 | 2.0094 | 3.0375 | 0 | 919.4822 | 49.744 | 0.039853
4 | 2024-06-04 02:50 | 94.7839 | 0.74103 | 1.267 | 2.008 | 3.0679 | 0 | 919.8779 | 49.754 | 0.039853
4 | 2024-06-04 02:55 | 94.7856 | 0.73967 | 1.2683 | 2.008 | 3.0709 | 0 | 919.7656 | 49.7518 | 0.039853
4 | 2024-06-04 03:00 | 94.7977 | 0.74108 | 1.2637 | 2.0048 | 3.0641 | 0 | 919.6711 | 49.7508 | 0.039853
4 | 2024-06-04 03:05 | 94.81 | 0.74509 | 1.2594 | 2.0045 | 3.0517 | 0 | 919.6456 | 49.7494 | 0.039853
4 | 2024-06-04 03:10 | 94.7829 | 0.74398 | 1.2598 | 2.0038 | 3.0759 | 0 | 919.88 | 49.7554 | 0.039853
4 | 2024-06-04 03:15 | 94.7502 | 0.74302 | 1.2658 | 2.0088 | 3.1021 | 0 | 920.0522 | 49.7573 | 0.039853
4 | 2024-06-04 03:20 | 94.7502 | 0.74302 | 1.2658 | 2.0088 | 3.1021 | 0 | 920.0522 | 49.7573 | 0.039853
4 | 2024-06-04 03:25 | 94.7407 | 0.74314 | 1.2657 | 2.0088 | 3.1114 | 0 | 920.1272 | 49.759 | 0.039853
4 | 2024-06-04 03:30 | 94.7419 | 0.74413 | 1.2654 | 2.0095 | 3.1147 | 0 | 919.9908 | 49.7553 | 0.039853
4 | 2024-06-04 03:35 | 94.738 | 0.75603 | 1.2414 | 1.9974 | 3.1289 | 0 | 920.3038 | 49.7653 | 0.039853
4 | 2024-06-04 03:40 | 94.655 | 0.78434 | 1.1783 | 1.9626 | 3.2401 | 0 | 921.5612 | 49.8038 | 0.039853
4 | 2024-06-04 03:45 | 94.623 | 0.79104 | 1.1606 | 1.9516 | 3.2797 | 0 | 921.9784 | 49.8169 | 0.039853
4 | 2024-06-04 03:50 | 94.6282 | 0.7956 | 1.1515 | 1.9471 | 3.2806 | 0 | 922.0276 | 49.819 | 0.039853
4 | 2024-06-04 03:55 | 94.8438 | 0.80284 | 1.1416 | 1.9444 | 3.0764 | 0 | 920.4177 | 49.7812 | 0.039853
4 | 2024-06-04 04:00 | 94.8958 | 0.79928 | 1.1361 | 1.9354 | 3.0331 | 0 | 920.2037 | 49.7812 | 0.039853
4 | 2024-06-04 04:05 | 94.8958 | 0.79928 | 1.1361 | 1.9354 | 3.0331 | 0 | 920.2037 | 49.7812 | 0.039853
4 | 2024-06-04 04:10 | 94.6775 | 0.7899 | 1.1331 | 1.923 | 3.2534 | 0 | 922.0734 | 49.8325 | 0.039853
4 | 2024-06-04 04:15 | 94.6679 | 0.79255 | 1.1339 | 1.9265 | 3.2658 | 0 | 922.0248 | 49.8292 | 0.039853
4 | 2024-06-04 04:20 | 94.6672 | 0.79408 | 1.1272 | 1.9212 | 3.2743 | 0 | 922.171 | 49.8346 | 0.039853
4 | 2024-06-04 04:25 | 94.6642 | 0.79054 | 1.1372 | 1.9277 | 3.2727 | 0 | 922.0212 | 49.829 | 0.039853
4 | 2024-06-04 04:30 | 94.6168 | 0.79274 | 1.1391 | 1.9318 | 3.3055 | 0 | 922.4149 | 49.8356 | 0.039853
4 | 2024-06-04 04:35 | 94.5878 | 0.79373 | 1.142 | 1.9357 | 3.3269 | 0 | 922.6031 | 49.838 | 0.039853
4 | 2024-06-04 04:40 | 94.6054 | 0.79707 | 1.1346 | 1.9317 | 3.3162 | 0 | 922.5032 | 49.8368 | 0.039853
4 | 2024-06-04 04:45 | 94.6054 | 0.79707 | 1.1346 | 1.9317 | 3.3162 | 0 | 922.5032 | 49.8368 | 0.039853
4 | 2024-06-04 04:50 | 94.6261 | 0.79664 | 1.1334 | 1.93 | 3.2948 | 0 | 922.4285 | 49.8359 | 0.039853
4 | 2024-06-04 04:55 | 94.6479 | 0.79353 | 1.1391 | 1.9327 | 3.2678 | 0 | 922.189 | 49.8298 | 0.039853
4 | 2024-06-04 05:00 | 94.6585 | 0.78925 | 1.1445 | 1.9337 | 3.2478 | 0 | 922.2103 | 49.8308 | 0.039853
4 | 2024-06-04 05:05 | 94.6553 | 0.79006 | 1.1408 | 1.9309 | 3.2544 | 0 | 922.3251 | 49.8345 | 0.039853
4 | 2024-06-04 05:10 | 94.6616 | 0.79413 | 1.1341 | 1.9282 | 3.2537 | 0 | 922.2461 | 49.833 | 0.039853
4 | 2024-06-04 05:15 | 94.6945 | 0.79492 | 1.1312 | 1.9261 | 3.2213 | 0 | 922.0553 | 49.8294 | 0.039853
4 | 2024-06-04 05:20 | 94.6929 | 0.78969 | 1.14 | 1.9297 | 3.2166 | 0 | 922.0478 | 49.8288 | 0.039853
4 | 2024-06-04 05:25 | 94.6862 | 0.78854 | 1.1373 | 1.9258 | 3.2234 | 0 | 922.1851 | 49.834 | 0.039853
4 | 2024-06-04 05:30 | 94.6862 | 0.78854 | 1.1373 | 1.9258 | 3.2234 | 0 | 922.1851 | 49.834 | 0.039853
4 | 2024-06-04 05:35 | 94.6874 | 0.7886 | 1.1369 | 1.9255 | 3.2244 | 0 | 922.2054 | 49.8346 | 0.039853
4 | 2024-06-04 05:40 | 94.7174 | 0.78876 | 1.1276 | 1.9164 | 3.2083 | 0 | 922.0653 | 49.8355 | 0.039853
4 | 2024-06-04 05:45 | 94.7314 | 0.78757 | 1.1288 | 1.9163 | 3.1983 | 0 | 921.8618 | 49.8311 | 0.043042
4 | 2024-06-04 05:50 | 94.7471 | 0.7875 | 1.1318 | 1.9193 | 3.173 | 0 | 921.8187 | 49.8287 | 0.038259
4 | 2024-06-04 05:55 | 94.7208 | 0.78857 | 1.1331 | 1.9217 | 3.1975 | 0 | 921.9974 | 49.8315 | 0.038259
4 | 2024-06-04 06:00 | 94.725 | 0.78712 | 1.1281 | 1.9153 | 3.2044 | 0 | 921.9902 | 49.8347 | 0.038259
4 | 2024-06-04 06:05 | 94.7505 | 0.78637 | 1.1243 | 1.9106 | 3.1858 | 0 | 921.8718 | 49.8342 | 0.038259
4 | 2024-06-04 06:10 | 94.7505 | 0.78637 | 1.1243 | 1.9106 | 3.1858 | 0 | 921.8718 | 49.8342 | 0.043042
4 | 2024-06-04 06:15 | 94.7493 | 0.7874 | 1.1241 | 1.9115 | 3.187 | 0 | 921.8688 | 49.8335 | 0.038259
4 | 2024-06-04 06:20 | 94.7627 | 0.78071 | 1.1355 | 1.9162 | 3.1663 | 0 | 921.7145 | 49.8294 | 0.038259
4 | 2024-06-04 06:25 | 94.7535 | 0.779 | 1.1337 | 1.9127 | 3.1796 | 0 | 921.8535 | 49.8346 | 0.043042
4 | 2024-06-04 06:30 | 94.7412 | 0.78446 | 1.1324 | 1.9168 | 3.19 | 0 | 921.834 | 49.831 | 0.041447
4 | 2024-06-04 06:35 | 94.756 | 0.79323 | 1.1269 | 1.9201 | 3.1744 | 0 | 921.5885 | 49.8217 | 0.041447
4 | 2024-06-04 06:40 | 94.7592 | 0.79671 | 1.1296 | 1.9263 | 3.1635 | 0 | 921.5425 | 49.817 | 0.041447
4 | 2024-06-04 06:45 | 94.774 | 0.79683 | 1.1373 | 1.9341 | 3.1419 | 0 | 921.2963 | 49.8077 | 0.041447
4 | 2024-06-04 06:50 | 94.751 | 0.7984 | 1.1388 | 1.9372 | 3.161 | 0 | 921.41 | 49.8085 | 0.041447
4 | 2024-06-04 06:55 | 94.751 | 0.7984 | 1.1388 | 1.9372 | 3.161 | 0 | 921.41 | 49.8085 | 0.041447
4 | 2024-06-04 07:00 | 94.7724 | 0.79989 | 1.1349 | 1.9348 | 3.1443 | 0 | 921.2648 | 49.8059 | 0.041447
4 | 2024-06-04 07:05 | 94.7789 | 0.79854 | 1.1385 | 1.9371 | 3.1371 | 0 | 921.1407 | 49.8023 | 0.041447
4 | 2024-06-04 07:10 | 94.7872 | 0.79735 | 1.1411 | 1.9385 | 3.1297 | 0 | 921.0771 | 49.8005 | 0.041447
4 | 2024-06-04 07:15 | 94.7937 | 0.79358 | 1.1484 | 1.942 | 3.1242 | 0 | 920.8583 | 49.7947 | 0.041447
4 | 2024-06-04 07:20 | 94.7922 | 0.7929 | 1.1521 | 1.945 | 3.1225 | 0 | 920.8748 | 49.7939 | 0.041447
4 | 2024-06-04 07:25 | 94.7839 | 0.79408 | 1.1452 | 1.9393 | 3.1369 | 0 | 921.0343 | 49.7999 | 0.041447
4 | 2024-06-04 07:30 | 94.795 | 0.79861 | 1.1391 | 1.9377 | 3.1235 | 0 | 921.0123 | 49.7991 | 0.041447
4 | 2024-06-04 07:35 | 94.795 | 0.79861 | 1.1391 | 1.9377 | 3.1235 | 0 | 921.0123 | 49.7991 | 0.041447
4 | 2024-06-04 07:40 | 94.8073 | 0.79822 | 1.1384 | 1.9366 | 3.113 | 0 | 920.9425 | 49.798 | 0.041447
4 | 2024-06-04 07:45 | 94.8042 | 0.79708 | 1.1418 | 1.9389 | 3.1144 | 0 | 920.9304 | 49.797 | 0.041447
4 | 2024-06-04 07:50 | 94.7999 | 0.79545 | 1.1427 | 1.9382 | 3.1239 | 0 | 920.895 | 49.7969 | 0.041447
4 | 2024-06-04 07:55 | 94.8213 | 0.79337 | 1.1475 | 1.9409 | 3.1 | 0 | 920.7113 | 49.7919 | 0.041447
4 | 2024-06-04 08:00 | 94.7995 | 0.79677 | 1.15 | 1.9468 | 3.1156 | 0 | 920.7601 | 49.7895 | 0.041447
4 | 2024-06-04 08:05 | 94.7929 | 0.79883 | 1.1492 | 1.948 | 3.1166 | 0 | 920.83 | 49.7901 | 0.041447
4 | 2024-06-04 08:10 | 94.8089 | 0.79912 | 1.1473 | 1.9464 | 3.1013 | 0 | 920.7859 | 49.7897 | 0.041447
4 | 2024-06-04 08:15 | 94.8115 | 0.80288 | 1.1486 | 1.9514 | 3.095 | 0 | 920.6632 | 49.7837 | 0.041447
4 | 2024-06-04 08:20 | 94.8115 | 0.80288 | 1.1486 | 1.9514 | 3.095 | 0 | 920.6632 | 49.7837 | 0.041447
4 | 2024-06-04 08:25 | 94.824 | 0.80442 | 1.1495 | 1.9539 | 3.0806 | 0 | 920.4943 | 49.7783 | 0.041447
4 | 2024-06-04 08:30 | 94.8442 | 0.80259 | 1.1555 | 1.958 | 3.0594 | 0 | 920.2186 | 49.7704 | 0.041447
4 | 2024-06-04 08:35 | 94.8407 | 0.80112 | 1.1539 | 1.955 | 3.0643 | 0 | 920.3268 | 49.7746 | 0.041447
4 | 2024-06-04 08:40 | 94.8488 | 0.80382 | 1.1523 | 1.9561 | 3.0564 | 0 | 920.1827 | 49.7702 | 0.041447
4 | 2024-06-04 08:45 | 94.8564 | 0.8068 | 1.1459 | 1.9527 | 3.0492 | 0 | 920.23 | 49.7722 | 0.041447
4 | 2024-06-04 08:50 | 94.8484 | 0.80873 | 1.1461 | 1.9548 | 3.0587 | 0 | 920.2136 | 49.7704 | 0.041447
4 | 2024-06-04 08:55 | 94.8734 | 0.80637 | 1.1477 | 1.9541 | 3.035 | 0 | 920.0743 | 49.768 | 0.041447
4 | 2024-06-04 09:00 | 94.8734 | 0.80637 | 1.1477 | 1.9541 | 3.035 | 0 | 920.0743 | 49.768 | 0.044636
4 | 2024-06-04 09:05 | 94.8556 | 0.8047 | 1.1519 | 1.9566 | 3.0526 | 0 | 920.1349 | 49.7687 | 0.044636
4 | 2024-06-04 09:10 | 94.8645 | 0.80565 | 1.1464 | 1.9521 | 3.051 | 0 | 920.1121 | 49.77 | 0.044636
4 | 2024-06-04 09:15 | 94.8338 | 0.80704 | 1.1427 | 1.9497 | 3.0782 | 0 | 920.4553 | 49.7787 | 0.044636
4 | 2024-06-04 09:20 | 94.8326 | 0.80744 | 1.1389 | 1.9463 | 3.0842 | 0 | 920.4598 | 49.7803 | 0.044636
4 | 2024-06-04 09:25 | 94.8308 | 0.81127 | 1.1396 | 1.9509 | 3.0834 | 0 | 920.3438 | 49.7746 | 0.044636
4 | 2024-06-04 09:30 | 94.8202 | 0.81441 | 1.1446 | 1.9591 | 3.0865 | 0 | 920.3455 | 49.7701 | 0.044636
4 | 2024-06-04 09:35 | 94.8088 | 0.81133 | 1.1502 | 1.9615 | 3.1002 | 0 | 920.264 | 49.7679 | 0.044636
4 | 2024-06-04 09:40 | 94.8095 | 0.81213 | 1.1518 | 1.964 | 3.0945 | 0 | 920.3104 | 49.7676 | 0.044636
4 | 2024-06-04 09:45 | 94.8095 | 0.81213 | 1.1518 | 1.964 | 3.0945 | 0 | 920.3104 | 49.7676 | 0.044636
4 | 2024-06-04 09:50 | 94.7832 | 0.8136 | 1.1512 | 1.9648 | 3.1154 | 0 | 920.5452 | 49.7723 | 0.044636
4 | 2024-06-04 09:55 | 94.7787 | 0.81499 | 1.1519 | 1.9669 | 3.1212 | 0 | 920.4962 | 49.7699 | 0.044636
4 | 2024-06-04 10:00 | 94.7951 | 0.81291 | 1.1521 | 1.965 | 3.109 | 0 | 920.3345 | 49.7675 | 0.044636
4 | 2024-06-04 10:05 | 94.8021 | 0.81207 | 1.1568 | 1.9689 | 3.0981 | 0 | 920.2795 | 49.7647 | 0.044636
4 | 2024-06-04 10:10 | 94.7767 | 0.81079 | 1.1619 | 1.9727 | 3.1209 | 0 | 920.344 | 49.7647 | 0.044636
4 | 2024-06-04 10:15 | 94.7503 | 0.81131 | 1.1661 | 1.9774 | 3.1386 | 0 | 920.5264 | 49.7666 | 0.044636
4 | 2024-06-04 10:20 | 94.7377 | 0.81135 | 1.1628 | 1.9741 | 3.1521 | 0 | 920.6824 | 49.7718 | 0.044636
4 | 2024-06-04 10:25 | 94.7377 | 0.81135 | 1.1628 | 1.9741 | 3.1521 | 0 | 920.6824 | 49.7718 | 0.044636
4 | 2024-06-04 10:30 | 94.738 | 0.8101 | 1.1691 | 1.9792 | 3.1484 | 0 | 920.581 | 49.7674 | 0.044636
4 | 2024-06-04 10:35 | 94.7465 | 0.80592 | 1.1708 | 1.9767 | 3.1435 | 0 | 920.5224 | 49.7682 | 0.044636
4 | 2024-06-04 10:40 | 94.7374 | 0.8023 | 1.1785 | 1.9808 | 3.1505 | 0 | 920.4973 | 49.7666 | 0.044636
4 | 2024-06-04 10:45 | 94.7246 | 0.79902 | 1.1737 | 1.9727 | 3.1716 | 0 | 920.7103 | 49.776 | 0.044636
4 | 2024-06-04 10:50 | 94.6873 | 0.80354 | 1.1806 | 1.9841 | 3.1937 | 0 | 920.845 | 49.7728 | 0.044636
4 | 2024-06-04 10:55 | 94.652 | 0.80505 | 1.1785 | 1.9835 | 3.2272 | 0 | 921.1035 | 49.7787 | 0.044636
4 | 2024-06-04 11:00 | 94.6196 | 0.80375 | 1.1782 | 1.9819 | 3.2591 | 0 | 921.3987 | 49.7866 | 0.044636
4 | 2024-06-04 11:05 | 94.6253 | 0.80294 | 1.1721 | 1.975 | 3.2606 | 0 | 921.4783 | 49.7918 | 0.044636
4 | 2024-06-04 11:10 | 94.6253 | 0.80294 | 1.1721 | 1.975 | 3.2606 | 0 | 921.4783 | 49.7918 | 0.044636
4 | 2024-06-04 11:15 | 94.58 | 0.80122 | 1.1796 | 1.9808 | 3.3007 | 0 | 921.6783 | 49.7942 | 0.044636
4 | 2024-06-04 11:20 | 94.5686 | 0.79774 | 1.1784 | 1.9761 | 3.3158 | 0 | 921.8474 | 49.8011 | 0.044636
4 | 2024-06-04 11:25 | 94.5515 | 0.7981 | 1.1776 | 1.9757 | 3.3318 | 0 | 921.9865 | 49.8045 | 0.044636
4 | 2024-06-04 11:30 | 94.5302 | 0.79777 | 1.1769 | 1.9747 | 3.3514 | 0 | 922.1849 | 49.8096 | 0.044636
4 | 2024-06-04 11:35 | 94.5347 | 0.79638 | 1.1789 | 1.9753 | 3.3456 | 0 | 922.15 | 49.8088 | 0.04623
4 | 2024-06-04 11:40 | 94.5236 | 0.79739 | 1.1823 | 1.9797 | 3.3529 | 0 | 922.153 | 49.8066 | 0.041447
4 | 2024-06-04 11:45 | 94.5131 | 0.77491 | 1.236 | 2.0109 | 3.3354 | 0 | 921.6478 | 49.7859 | 0.041447
4 | 2024-06-04 11:50 | 94.5131 | 0.77491 | 1.236 | 2.0109 | 3.3354 | 0 | 921.6478 | 49.7859 | 0.041447
4 | 2024-06-04 11:55 | 94.5141 | 0.75385 | 1.2761 | 2.03 | 3.3182 | 0 | 921.2949 | 49.774 | 0.041447
4 | 2024-06-04 12:00 | 94.5028 | 0.75381 | 1.2876 | 2.0414 | 3.3161 | 0 | 921.2234 | 49.7671 | 0.04623
4 | 2024-06-04 12:05 | 94.4751 | 0.75634 | 1.2864 | 2.0427 | 3.338 | 0 | 921.4573 | 49.7713 | 0.041447
4 | 2024-06-04 12:10 | 94.4795 | 0.7509 | 1.2981 | 2.049 | 3.3336 | 0 | 921.2217 | 49.7643 | 0.041447
4 | 2024-06-04 12:15 | 94.5879 | 0.75205 | 1.3097 | 2.0617 | 3.2179 | 0 | 920.1965 | 49.7344 | 0.04623
4 | 2024-06-04 12:20 | 94.6926 | 0.75801 | 1.312 | 2.07 | 3.1084 | 0 | 919.2627 | 49.7075 | 0.041447
4 | 2024-06-04 12:25 | 94.7345 | 0.75558 | 1.308 | 2.0636 | 3.0749 | 0 | 919.0331 | 49.7057 | 0.041447
4 | 2024-06-04 12:30 | 94.6239 | 0.74322 | 1.3139 | 2.0572 | 3.1869 | 0 | 920.0314 | 49.7347 | 0.041447
4 | 2024-06-04 12:35 | 94.6239 | 0.74322 | 1.3139 | 2.0572 | 3.1869 | 0 | 920.0314 | 49.7347 | 0.04623
4 | 2024-06-04 12:40 | 94.5714 | 0.74323 | 1.3177 | 2.061 | 3.2367 | 0 | 920.2775 | 49.7387 | 0.04623
4 | 2024-06-04 12:45 | 94.5613 | 0.74543 | 1.3214 | 2.0668 | 3.2417 | 0 | 920.2783 | 49.7355 | 0.041447
4 | 2024-06-04 12:50 | 94.5581 | 0.74581 | 1.3272 | 2.073 | 3.2372 | 0 | 920.2351 | 49.7316 | 0.043042
4 | 2024-06-04 12:55 | 94.5576 | 0.74262 | 1.3422 | 2.0848 | 3.2286 | 0 | 920.0165 | 49.7218 | 0.043042
4 | 2024-06-04 13:00 | 94.5509 | 0.7467 | 1.3259 | 2.0726 | 3.2468 | 0 | 920.2344 | 49.7315 | 0.043042
4 | 2024-06-04 13:05 | 94.5211 | 0.74859 | 1.3276 | 2.0761 | 3.2727 | 0 | 920.4229 | 49.7339 | 0.043042
4 | 2024-06-04 13:10 | 94.5137 | 0.74919 | 1.3222 | 2.0714 | 3.2856 | 0.0014514 | 920.4838 | 49.7373 | 0.043042
4 | 2024-06-04 13:15 | 94.5137 | 0.74919 | 1.3222 | 2.0714 | 3.2856 | 0 | 920.4838 | 49.7373 | 0.043042
4 | 2024-06-04 13:20 | 94.5361 | 0.74844 | 1.321 | 2.0695 | 3.2597 | 9.6759e-05 | 920.4803 | 49.7383 | 0.043042
4 | 2024-06-04 13:25 | 94.5491 | 0.74726 | 1.3257 | 2.0729 | 3.2467 | 0 | 920.2493 | 49.7316 | 0.043042
4 | 2024-06-04 13:30 | 94.5478 | 0.74552 | 1.328 | 2.0735 | 3.2494 | 0.0077891 | 920.1835 | 49.7303 | 0.043042
4 | 2024-06-04 13:35 | 94.57 | 0.74464 | 1.3305 | 2.0751 | 3.2256 | 0.0091437 | 920.0068 | 49.7256 | 0.043042
4 | 2024-06-04 13:40 | 94.5603 | 0.74598 | 1.3343 | 2.0803 | 3.2353 | 0.0086599 | 919.9189 | 49.7209 | 0.043042
4 | 2024-06-04 13:45 | 94.5551 | 0.74749 | 1.3354 | 2.0829 | 3.2367 | 0.0079342 | 919.9716 | 49.7206 | 0.043042
4 | 2024-06-04 13:50 | 94.5481 | 0.75036 | 1.332 | 2.0824 | 3.2433 | 0.016352 | 920.03 | 49.7215 | 0.043042
4 | 2024-06-04 13:55 | 94.5549 | 0.74997 | 1.3289 | 2.0788 | 3.2367 | 0.0072569 | 920.1084 | 49.725 | 0.043042
4 | 2024-06-04 14:00 | 94.5549 | 0.74997 | 1.3289 | 2.0788 | 3.2367 | 0.021868 | 920.1084 | 49.725 | 0.043042
4 | 2024-06-04 14:05 | 94.598 | 0.75134 | 1.3279 | 2.0793 | 3.1945 | 0.01253 | 919.8151 | 49.7177 | 0.043042
4 | 2024-06-04 14:10 | 94.6062 | 0.74909 | 1.3304 | 2.0795 | 3.1909 | 0.016691 | 919.6904 | 49.7152 | 0.043042
4 | 2024-06-04 14:15 | 94.6038 | 0.74917 | 1.3297 | 2.0789 | 3.1934 | 0.018674 | 919.7202 | 49.7162 | 0.043042
4 | 2024-06-04 14:20 | 94.6058 | 0.75044 | 1.3306 | 2.081 | 3.1907 | 0.02448 | 919.6234 | 49.7127 | 0.04623
4 | 2024-06-04 14:25 | 94.5867 | 0.7527 | 1.3244 | 2.0771 | 3.2085 | 0.021722 | 919.8847 | 49.7199 | 0.04623
4 | 2024-06-04 14:30 | 94.7392 | 0.76032 | 1.3236 | 2.0839 | 3.0563 | 0.026754 | 918.5557 | 49.6842 | 0.04623
4 | 2024-06-04 14:35 | 94.8476 | 0.76224 | 1.3219 | 2.0842 | 2.9502 | 0.0194 | 917.7493 | 49.6649 | 0.04623
4 | 2024-06-04 14:40 | 94.8476 | 0.76224 | 1.3219 | 2.0842 | 2.9502 | 0.030044 | 917.7493 | 49.6649 | 0.04623
4 | 2024-06-04 14:45 | 94.8581 | 0.75342 | 1.3231 | 2.0765 | 2.9499 | 0.02419 | 917.7686 | 49.671 | 0.04623
4 | 2024-06-04 14:50 | 94.7812 | 0.7434 | 1.324 | 2.0674 | 3.0323 | 0.036333 | 918.5007 | 49.6945 | 0.04623
4 | 2024-06-04 14:55 | 94.75 | 0.74477 | 1.3267 | 2.0715 | 3.0534 | 0.022545 | 918.7647 | 49.6984 | 0.04623
4 | 2024-06-04 15:00 | 94.7736 | 0.74196 | 1.3237 | 2.0656 | 3.0395 | 0.016884 | 918.629 | 49.6986 | 0.04623
4 | 2024-06-04 15:05 | 94.7749 | 0.74055 | 1.328 | 2.0686 | 3.0381 | 0.026173 | 918.5384 | 49.6955 | 0.04623
4 | 2024-06-04 15:10 | 94.7725 | 0.74363 | 1.3258 | 2.0694 | 3.0382 | 0.016062 | 918.6281 | 49.6964 | 0.04623
4 | 2024-06-04 15:15 | 94.7643 | 0.7446 | 1.3283 | 2.0729 | 3.0416 | 0.016304 | 918.603 | 49.694 | 0.04623
4 | 2024-06-04 15:20 | 94.7623 | 0.74342 | 1.3313 | 2.0747 | 3.0399 | 0.015917 | 918.6053 | 49.6935 | 0.04623
4 | 2024-06-04 15:25 | 94.7623 | 0.74342 | 1.3313 | 2.0747 | 3.0399 | 0.01374 | 918.6053 | 49.6935 | 0.04623
4 | 2024-06-04 15:30 | 94.743 | 0.73864 | 1.3338 | 2.0724 | 3.0622 | 0.0083213 | 918.7075 | 49.6981 | 0.04623
4 | 2024-06-04 15:35 | 94.7393 | 0.73786 | 1.3346 | 2.0725 | 3.0674 | 0.015578 | 918.7383 | 49.699 | 0.04623
4 | 2024-06-04 15:40 | 94.7346 | 0.73577 | 1.3431 | 2.0789 | 3.0685 | 0.0065796 | 918.6417 | 49.6943 | 0.04623
4 | 2024-06-04 15:45 | 94.706 | 0.73566 | 1.344 | 2.0797 | 3.094 | 0.0034349 | 918.9192 | 49.7004 | 0.04623
4 | 2024-06-04 15:50 | 94.6718 | 0.7341 | 1.3526 | 2.0867 | 3.1171 | 0.015046 | 919.0963 | 49.7016 | 0.044636
4 | 2024-06-04 15:55 | 94.6301 | 0.74146 | 1.354 | 2.0955 | 3.1465 | 0.011127 | 919.2668 | 49.6998 | 0.044636
4 | 2024-06-04 16:00 | 94.5937 | 0.74819 | 1.3549 | 2.1031 | 3.1753 | 0.0049347 | 919.3631 | 49.697 | 0.044636
4 | 2024-06-04 16:05 | 94.5937 | 0.74819 | 1.3549 | 2.1031 | 3.1753 | 0.011127 | 919.3631 | 49.697 | 0.044636
4 | 2024-06-04 16:10 | 94.5912 | 0.74948 | 1.3547 | 2.1042 | 3.1761 | 0.0031447 | 919.3868 | 49.6967 | 0.044636
4 | 2024-06-04 16:15 | 94.5899 | 0.75171 | 1.3585 | 2.1102 | 3.1683 | 0.0053701 | 919.3694 | 49.693 | 0.044636
4 | 2024-06-04 16:20 | 94.5745 | 0.75438 | 1.354 | 2.1084 | 3.1855 | 0.0039187 | 919.4837 | 49.6959 | 0.044636
4 | 2024-06-04 16:25 | 94.5551 | 0.75539 | 1.3619 | 2.1173 | 3.1927 | 0.0023706 | 919.5127 | 49.6923 | 0.044636
4 | 2024-06-04 16:30 | 94.5519 | 0.75671 | 1.363 | 2.1197 | 3.1951 | 0.0074988 | 919.4462 | 49.6893 | 0.044636
4 | 2024-06-04 16:35 | 94.5677 | 0.75627 | 1.3683 | 2.1245 | 3.1742 | 0.0014514 | 919.313 | 49.6841 | 0.044636
4 | 2024-06-04 16:40 | 94.6054 | 0.736 | 1.4128 | 2.1488 | 3.115 | 0 | 918.6124 | 49.6614 | 0.044636
4 | 2024-06-04 16:45 | 94.6523 | 0.71448 | 1.4479 | 2.1624 | 3.0575 | 0 | 917.9905 | 49.6458 | 0.044636
4 | 2024-06-04 16:50 | 94.6523 | 0.71448 | 1.4479 | 2.1624 | 3.0575 | 0 | 917.9905 | 49.6458 | 0.044636
4 | 2024-06-04 16:55 | 94.6196 | 0.71443 | 1.4594 | 2.1739 | 3.0712 | 0 | 918.088 | 49.6428 | 0.044636
4 | 2024-06-04 17:00 | 94.6163 | 0.71365 | 1.4642 | 2.1779 | 3.0623 | 0 | 918.1025 | 49.6415 | 0.044636
4 | 2024-06-04 17:05 | 94.6482 | 0.72126 | 1.4657 | 2.187 | 3.0389 | 0 | 917.5541 | 49.6229 | 0.044636
4 | 2024-06-04 17:10 | 94.6478 | 0.72702 | 1.4743 | 2.2014 | 3.0264 | 0 | 917.3785 | 49.6108 | 0.044636
4 | 2024-06-04 17:15 | 94.6645 | 0.7213 | 1.4764 | 2.1977 | 3.0106 | 0 | 917.3523 | 49.6132 | 0.044636
4 | 2024-06-04 17:20 | 94.68 | 0.71675 | 1.4821 | 2.1988 | 2.9967 | 0 | 917.1483 | 49.609 | 0.044636
4 | 2024-06-04 17:25 | 94.7012 | 0.71429 | 1.4834 | 2.1977 | 2.9786 | 0 | 917.0187 | 49.6071 | 0.044636
4 | 2024-06-04 17:30 | 94.7012 | 0.71429 | 1.4834 | 2.1977 | 2.9786 | 0 | 917.0187 | 49.6071 | 0.044636
4 | 2024-06-04 17:35 | 94.7439 | 0.70898 | 1.478 | 2.187 | 2.9512 | 0 | 916.8083 | 49.6084 | 0.039853
4 | 2024-06-04 17:40 | 94.772 | 0.70885 | 1.4682 | 2.177 | 2.9332 | 0 | 916.7947 | 49.6126 | 0.044636
4 | 2024-06-04 17:45 | 94.7686 | 0.6994 | 1.4804 | 2.1797 | 2.93 | 0 | 916.8348 | 49.6145 | 0.044636
4 | 2024-06-04 17:50 | 94.7687 | 0.69707 | 1.4871 | 2.1842 | 2.9261 | 0 | 916.7874 | 49.6119 | 0.044636
4 | 2024-06-04 17:55 | 94.794 | 0.69642 | 1.4801 | 2.1766 | 2.9107 | 0 | 916.6882 | 49.6133 | 0.044636
4 | 2024-06-04 18:00 | 94.8096 | 0.69753 | 1.4796 | 2.1772 | 2.901 | 0 | 916.4642 | 49.6076 | 0.044636
4 | 2024-06-04 18:05 | 94.8262 | 0.69733 | 1.4777 | 2.175 | 2.8891 | 0 | 916.345 | 49.6058 | 0.044636
4 | 2024-06-04 18:10 | 94.8313 | 0.6913 | 1.4835 | 2.1748 | 2.8855 | 0 | 916.2862 | 49.606 | 0.044636
4 | 2024-06-04 18:15 | 94.8313 | 0.6913 | 1.4835 | 2.1748 | 2.8855 | 0 | 916.2862 | 49.606 | 0.044636
4 | 2024-06-04 18:20 | 94.8395 | 0.68389 | 1.4866 | 2.1705 | 2.879 | 0 | 916.4075 | 49.6125 | 0.044636
4 | 2024-06-04 18:25 | 94.843 | 0.68273 | 1.4836 | 2.1664 | 2.8804 | 0 | 916.4364 | 49.6153 | 0.044636
4 | 2024-06-04 18:30 | 94.8627 | 0.68028 | 1.4783 | 2.1585 | 2.8709 | 0 | 916.3612 | 49.6178 | 0.044636
4 | 2024-06-04 18:35 | 94.8735 | 0.67698 | 1.4817 | 2.1587 | 2.8589 | 0 | 916.3001 | 49.617 | 0.044636
4 | 2024-06-04 18:40 | 94.8726 | 0.67415 | 1.4836 | 2.1577 | 2.861 | 0 | 916.3121 | 49.6184 | 0.044636
4 | 2024-06-04 18:45 | 94.8681 | 0.67266 | 1.4805 | 2.1532 | 2.8685 | 0 | 916.4498 | 49.6241 | 0.044636
4 | 2024-06-04 18:50 | 94.8607 | 0.67513 | 1.484 | 2.1592 | 2.8698 | 0 | 916.3675 | 49.6188 | 0.044636
4 | 2024-06-04 18:55 | 94.8607 | 0.67513 | 1.484 | 2.1592 | 2.8698 | 0 | 916.3675 | 49.6188 | 0.044636
4 | 2024-06-04 19:00 | 94.8573 | 0.6754 | 1.4853 | 2.1607 | 2.8686 | 0 | 916.416 | 49.6192 | 0.044636
4 | 2024-06-04 19:05 | 94.8715 | 0.67494 | 1.4862 | 2.1612 | 2.855 | 0 | 916.2986 | 49.6163 | 0.044636
4 | 2024-06-04 19:10 | 94.893 | 0.67366 | 1.4881 | 2.1618 | 2.8352 | 0 | 916.107 | 49.6119 | 0.041447
4 | 2024-06-04 19:15 | 94.9182 | 0.67334 | 1.4837 | 2.157 | 2.8147 | 0 | 916.0034 | 49.6118 | 0.041447
4 | 2024-06-04 19:20 | 94.9305 | 0.67246 | 1.4851 | 2.1576 | 2.8041 | 0 | 915.8295 | 49.6077 | 0.041447
4 | 2024-06-04 19:25 | 94.9369 | 0.67052 | 1.4862 | 2.1568 | 2.7954 | 0 | 915.9378 | 49.611 | 0.041447
4 | 2024-06-04 19:30 | 94.9179 | 0.66983 | 1.4933 | 2.1632 | 2.8082 | 0 | 915.9608 | 49.6087 | 0.041447
4 | 2024-06-04 19:35 | 94.903 | 0.66773 | 1.4945 | 2.1622 | 2.8252 | 0 | 916.0066 | 49.6108 | 0.041447
4 | 2024-06-04 19:40 | 94.903 | 0.66773 | 1.4945 | 2.1622 | 2.8252 | 0 | 916.0066 | 49.6108 | 0.041447
4 | 2024-06-04 19:45 | 94.8832 | 0.66656 | 1.4935 | 2.1601 | 2.8452 | 0 | 916.225 | 49.6171 | 0.041447
4 | 2024-06-04 19:50 | 94.9417 | 0.67059 | 1.4889 | 2.1595 | 2.7877 | 0 | 915.8096 | 49.6067 | 0.041447
4 | 2024-06-04 19:55 | 94.9609 | 0.66535 | 1.4904 | 2.1558 | 2.774 | 0 | 915.6445 | 49.6059 | 0.041447
4 | 2024-06-04 20:00 | 94.9556 | 0.65956 | 1.48 | 2.1395 | 2.7929 | 0 | 916.0259 | 49.6235 | 0.041447
4 | 2024-06-04 20:05 | 94.9136 | 0.65578 | 1.4818 | 2.1376 | 2.8356 | 0 | 916.3957 | 49.6339 | 0.041447
4 | 2024-06-04 20:10 | 94.8871 | 0.65696 | 1.4761 | 2.1331 | 2.867 | 0 | 916.675 | 49.6422 | 0.041447
4 | 2024-06-04 20:15 | 94.8688 | 0.65686 | 1.476 | 2.1328 | 2.8881 | 0 | 916.7221 | 49.6435 | 0.041447
4 | 2024-06-04 20:20 | 94.8688 | 0.65686 | 1.476 | 2.1328 | 2.8881 | 0 | 916.7221 | 49.6435 | 0.041447
4 | 2024-06-04 20:25 | 94.8626 | 0.65593 | 1.4738 | 2.1297 | 2.897 | 0 | 916.8094 | 49.6472 | 0.041447
4 | 2024-06-04 20:30 | 94.8527 | 0.65388 | 1.4755 | 2.1294 | 2.9061 | 0 | 916.9312 | 49.6506 | 0.041447
4 | 2024-06-04 20:35 | 94.8336 | 0.65371 | 1.4704 | 2.1241 | 2.931 | 0 | 917.2084 | 49.6595 | 0.041447
4 | 2024-06-04 20:40 | 94.8249 | 0.65452 | 1.4679 | 2.1224 | 2.9417 | 0 | 917.2344 | 49.6607 | 0.041447
4 | 2024-06-04 20:45 | 94.8061 | 0.65396 | 1.4714 | 2.1254 | 2.957 | 0 | 917.334 | 49.6618 | 0.041447
4 | 2024-06-04 20:50 | 94.7897 | 0.65624 | 1.4677 | 2.124 | 2.9733 | 0 | 917.5298 | 49.6665 | 0.041447
4 | 2024-06-04 20:55 | 94.7778 | 0.65699 | 1.4696 | 2.1266 | 2.987 | 0 | 917.4769 | 49.6639 | 0.041447
4 | 2024-06-04 21:00 | 94.7502 | 0.6558 | 1.4726 | 2.1284 | 3.0136 | 0 | 917.6594 | 49.6676 | 0.041447
4 | 2024-06-04 21:05 | 94.7502 | 0.6558 | 1.4726 | 2.1284 | 3.0136 | 0 | 917.6594 | 49.6676 | 0.041447
4 | 2024-06-04 21:10 | 94.7114 | 0.65495 | 1.4799 | 2.1349 | 3.0458 | 0 | 917.837 | 49.6689 | 0.041447
4 | 2024-06-04 21:15 | 94.6982 | 0.65565 | 1.4769 | 2.1326 | 3.0595 | 0 | 918.0192 | 49.674 | 0.041447
4 | 2024-06-04 21:20 | 94.6841 | 0.65638 | 1.4772 | 2.1336 | 3.0745 | 0 | 918.0493 | 49.6741 | 0.041447
4 | 2024-06-04 21:25 | 94.6675 | 0.65633 | 1.4739 | 2.1303 | 3.0972 | 0 | 918.114 | 49.6772 | 0.041447
4 | 2024-06-04 21:30 | 94.5179 | 0.6722 | 1.4036 | 2.0758 | 3.2955 | 0 | 920.2588 | 49.7483 | 0.041447
4 | 2024-06-04 21:35 | 94.6079 | 0.66614 | 1.4006 | 2.0668 | 3.2097 | 0 | 919.7858 | 49.7428 | 0.041447
4 | 2024-06-04 21:40 | 94.6967 | 0.66387 | 1.4007 | 2.0646 | 3.1233 | 0 | 919.1452 | 49.7295 | 0.041447
4 | 2024-06-04 21:45 | 94.6967 | 0.66387 | 1.4007 | 2.0646 | 3.1233 | 0 | 919.1452 | 49.7295 | 0.041447
4 | 2024-06-04 21:50 | 94.8659 | 0.68255 | 1.3857 | 2.0682 | 2.9592 | 0 | 917.7988 | 49.6921 | 0.041447
4 | 2024-06-04 21:55 | 94.7807 | 0.69302 | 1.3743 | 2.0674 | 3.0484 | 0 | 918.4362 | 49.7049 | 0.041447
4 | 2024-06-04 22:00 | 94.7201 | 0.6912 | 1.3844 | 2.0756 | 3.1055 | 0 | 918.6239 | 49.706 | 0.041447
4 | 2024-06-04 22:05 | 94.7074 | 0.68823 | 1.3816 | 2.0699 | 3.1038 | 0 | 919.0132 | 49.7182 | 0.041447
4 | 2024-06-04 22:10 | 94.6649 | 0.68484 | 1.3793 | 2.0641 | 3.1209 | 0 | 919.7095 | 49.7377 | 0.041447
4 | 2024-06-04 22:15 | 94.6315 | 0.67921 | 1.3797 | 2.0589 | 3.132 | 0 | 920.2089 | 49.7529 | 0.041447
4 | 2024-06-04 22:20 | 94.6798 | 0.67284 | 1.3717 | 2.0445 | 3.0718 | 0 | 920.2834 | 49.7627 | 0.041447
4 | 2024-06-04 22:25 | 94.7302 | 0.6631 | 1.3779 | 2.041 | 2.9996 | 0 | 920.2994 | 49.7668 | 0.041447
4 | 2024-06-04 22:30 | 94.7302 | 0.6631 | 1.3779 | 2.041 | 2.9996 | 0 | 920.2994 | 49.7668 | 0.041447
4 | 2024-06-04 22:35 | 94.7921 | 0.66577 | 1.3713 | 2.0371 | 2.9341 | 0 | 919.9268 | 49.7593 | 0.041447
4 | 2024-06-04 22:40 | 94.7904 | 0.66411 | 1.3829 | 2.047 | 2.9185 | 0 | 919.848 | 49.7533 | 0.041447
4 | 2024-06-04 22:45 | 94.7968 | 0.66698 | 1.3761 | 2.0431 | 2.9129 | 0 | 919.8661 | 49.7548 | 0.041447
4 | 2024-06-04 22:50 | 94.7946 | 0.6703 | 1.3798 | 2.0501 | 2.9078 | 0 | 919.7808 | 49.7488 | 0.041447
4 | 2024-06-04 22:55 | 94.7869 | 0.67954 | 1.3681 | 2.0477 | 2.9229 | 0 | 919.8243 | 49.7488 | 0.041447
4 | 2024-06-04 23:00 | 94.7899 | 0.69172 | 1.3589 | 2.0506 | 2.9259 | 0 | 919.6685 | 49.741 | 0.041447
4 | 2024-06-04 23:05 | 94.7826 | 0.70145 | 1.3467 | 2.0482 | 2.9435 | 0 | 919.7136 | 49.7409 | 0.041447
4 | 2024-06-04 23:10 | 94.7826 | 0.70145 | 1.3467 | 2.0482 | 2.9435 | 0 | 919.7136 | 49.7409 | 0.041447
4 | 2024-06-04 23:15 | 94.7693 | 0.70657 | 1.3468 | 2.0534 | 2.9591 | 0 | 919.7025 | 49.7371 | 0.041447
4 | 2024-06-04 23:20 | 94.7822 | 0.70916 | 1.3417 | 2.0509 | 2.9607 | 0 | 919.4966 | 49.7329 | 0.041447
4 | 2024-06-04 23:25 | 94.8008 | 0.71943 | 1.3104 | 2.0298 | 2.9662 | 0 | 919.6923 | 49.7447 | 0.041447
4 | 2024-06-04 23:30 | 94.762 | 0.7127 | 1.3305 | 2.0432 | 3.0011 | 0 | 919.7634 | 49.7418 | 0.041447
4 | 2024-06-04 23:35 | 94.7326 | 0.71429 | 1.3381 | 2.0524 | 3.0282 | 0 | 919.7051 | 49.7359 | 0.041447
4 | 2024-06-04 23:40 | 94.6668 | 0.70883 | 1.346 | 2.0548 | 3.0888 | 0 | 920.1727 | 49.7469 | 0.041447
4 | 2024-06-04 23:45 | 94.6241 | 0.70496 | 1.3559 | 2.0609 | 3.1253 | 0 | 920.4135 | 49.7506 | 0.041447
4 | 2024-06-04 23:50 | 94.5856 | 0.70339 | 1.3606 | 2.064 | 3.1712 | 0 | 920.4843 | 49.7513 | 0.041447
4 | 2024-06-04 23:55 | 94.5856 | 0.70339 | 1.3606 | 2.064 | 3.1712 | 0 | 920.4843 | 49.7513 | 0.041447
4 | 2024-06-05 | 94.575 | 0.70388 | 1.3571 | 2.061 | 3.1894 | 0 | 920.6445 | 49.7563 | 0.041447
5 | 2024-06-05 00:05 | 94.5795 | 0.7089 | 1.3403 | 2.0492 | 3.2027 | 0 | 920.7742 | 49.7635 | 0.041447
5 | 2024-06-05 00:10 | 94.5731 | 0.71363 | 1.3343 | 2.0479 | 3.2116 | 0 | 920.8857 | 49.7656 | 0.041447
5 | 2024-06-05 00:15 | 94.5998 | 0.71516 | 1.3291 | 2.0443 | 3.1995 | 0 | 920.6088 | 49.7605 | 0.041447
5 | 2024-06-05 00:20 | 94.6288 | 0.71857 | 1.3272 | 2.0457 | 3.18 | 0 | 920.2413 | 49.7506 | 0.041447
5 | 2024-06-05 00:25 | 94.6372 | 0.7207 | 1.3278 | 2.0485 | 3.1722 | 0 | 920.1606 | 49.7469 | 0.041447
5 | 2024-06-05 00:30 | 94.6612 | 0.72495 | 1.3205 | 2.0455 | 3.1602 | 0 | 920.0093 | 49.7438 | 0.041447
5 | 2024-06-05 00:35 | 94.6612 | 0.72495 | 1.3205 | 2.0455 | 3.1602 | 0 | 920.0093 | 49.7438 | 0.041447
5 | 2024-06-05 00:40 | 94.6522 | 0.72811 | 1.3149 | 2.0431 | 3.1712 | 0 | 920.0826 | 49.7459 | 0.041447
5 | 2024-06-05 00:45 | 94.6978 | 0.73305 | 1.2976 | 2.0307 | 3.1452 | 0 | 919.8835 | 49.7458 | 0.041447
5 | 2024-06-05 00:50 | 94.6928 | 0.72325 | 1.3107 | 2.0339 | 3.1526 | 0 | 919.8223 | 49.7452 | 0.041447
5 | 2024-06-05 00:55 | 94.7257 | 0.72157 | 1.3016 | 2.0232 | 3.1351 | 0 | 919.7174 | 49.7481 | 0.041447
5 | 2024-06-05 01:00 | 94.8852 | 0.73549 | 1.2815 | 2.0169 | 2.9885 | 0 | 918.5935 | 49.7216 | 0.041447
5 | 2024-06-05 01:05 | 94.8614 | 0.72848 | 1.291 | 2.0195 | 3.0029 | 0 | 918.8336 | 49.7276 | 0.041447
5 | 2024-06-05 01:10 | 94.8324 | 0.71981 | 1.3056 | 2.0254 | 3.0269 | 0 | 918.9142 | 49.7288 | 0.041447
5 | 2024-06-05 01:15 | 94.8408 | 0.72307 | 1.2957 | 2.0187 | 3.0304 | 0 | 918.8939 | 49.7307 | 0.041447
5 | 2024-06-05 01:20 | 94.8408 | 0.72307 | 1.2957 | 2.0187 | 3.0304 | 0 | 918.8939 | 49.7307 | 0.041447
5 | 2024-06-05 01:25 | 94.8682 | 0.72261 | 1.2918 | 2.0145 | 3.0078 | 0 | 918.7996 | 49.7306 | 0.041447
5 | 2024-06-05 01:30 | 94.8897 | 0.7255 | 1.2861 | 2.0116 | 2.99 | 0 | 918.6381 | 49.7275 | 0.041447
5 | 2024-06-05 01:35 | 94.8763 | 0.71822 | 1.29 | 2.0082 | 2.9998 | 0 | 918.8925 | 49.7366 | 0.041447
5 | 2024-06-05 01:40 | 94.8628 | 0.71422 | 1.2995 | 2.0137 | 3.0077 | 0 | 918.9267 | 49.7358 | 0.041447
5 | 2024-06-05 01:45 | 94.8824 | 0.71921 | 1.2867 | 2.0059 | 2.9976 | 0 | 918.8809 | 49.7372 | 0.041447
5 | 2024-06-05 01:50 | 94.886 | 0.72276 | 1.2803 | 2.0031 | 2.9988 | 0 | 918.8464 | 49.7369 | 0.041447
5 | 2024-06-05 01:55 | 94.8814 | 0.72612 | 1.2797 | 2.0058 | 2.9955 | 0 | 918.9354 | 49.7368 | 0.041447
5 | 2024-06-05 02:00 | 94.8814 | 0.72612 | 1.2797 | 2.0058 | 2.9955 | 0 | 918.9354 | 49.7368 | 0.041447
5 | 2024-06-05 02:05 | 94.8881 | 0.72181 | 1.2838 | 2.0056 | 2.9856 | 0 | 918.9059 | 49.7372 | 0.041447
5 | 2024-06-05 02:10 | 94.888 | 0.71822 | 1.2932 | 2.0114 | 2.9828 | 0 | 918.7382 | 49.7316 | 0.041447
5 | 2024-06-05 02:15 | 94.911 | 0.72116 | 1.2816 | 2.0028 | 2.9695 | 0 | 918.7059 | 49.7341 | 0.041447
5 | 2024-06-05 02:20 | 94.9189 | 0.72422 | 1.2835 | 2.0077 | 2.9556 | 0 | 918.6202 | 49.7291 | 0.041447
5 | 2024-06-05 02:25 | 94.9354 | 0.72833 | 1.2774 | 2.0057 | 2.9421 | 0 | 918.5342 | 49.727 | 0.041447
5 | 2024-06-05 02:30 | 94.9166 | 0.72622 | 1.283 | 2.0092 | 2.9575 | 0 | 918.5641 | 49.7266 | 0.041447
5 | 2024-06-05 02:35 | 94.8919 | 0.72004 | 1.2839 | 2.004 | 2.9801 | 0 | 918.9507 | 49.7394 | 0.041447
5 | 2024-06-05 02:40 | 94.8992 | 0.7177 | 1.2875 | 2.0052 | 2.9705 | 0 | 918.8785 | 49.7377 | 0.041447
5 | 2024-06-05 02:45 | 94.8992 | 0.7177 | 1.2875 | 2.0052 | 2.9705 | 0 | 918.8785 | 49.7377 | 0.041447
5 | 2024-06-05 02:50 | 94.8883 | 0.72265 | 1.2824 | 2.005 | 2.9818 | 0 | 918.9171 | 49.7376 | 0.041447
5 | 2024-06-05 02:55 | 94.8742 | 0.72403 | 1.2821 | 2.0062 | 2.993 | 0 | 919.0292 | 49.7393 | 0.041447
5 | 2024-06-05 03:00 | 94.8462 | 0.72015 | 1.2853 | 2.0055 | 3.0188 | 0 | 919.2783 | 49.7463 | 0.041447
5 | 2024-06-05 03:05 | 94.7772 | 0.71355 | 1.2962 | 2.0097 | 3.0738 | 0 | 919.824 | 49.7585 | 0.041447
5 | 2024-06-05 03:10 | 94.7616 | 0.71741 | 1.2871 | 2.0045 | 3.0969 | 0 | 919.9591 | 49.7632 | 0.041447
5 | 2024-06-05 03:15 | 94.728 | 0.71764 | 1.2917 | 2.0094 | 3.1286 | 0 | 920.0706 | 49.7635 | 0.041447
5 | 2024-06-05 03:20 | 94.7281 | 0.71906 | 1.2831 | 2.0022 | 3.1367 | 0 | 920.1991 | 49.7695 | 0.041447
5 | 2024-06-05 03:25 | 94.7281 | 0.71906 | 1.2831 | 2.0022 | 3.1367 | 0 | 920.1991 | 49.7695 | 0.041447
5 | 2024-06-05 03:30 | 94.7057 | 0.71583 | 1.2906 | 2.0065 | 3.1574 | 0 | 920.2451 | 49.7694 | 0.041447
5 | 2024-06-05 03:35 | 94.6728 | 0.70794 | 1.3004 | 2.0083 | 3.1843 | 0 | 920.5591 | 49.7776 | 0.041447
5 | 2024-06-05 03:40 | 94.6795 | 0.69888 | 1.2832 | 1.9821 | 3.2 | 0 | 920.9288 | 49.8003 | 0.041447
5 | 2024-06-05 03:45 | 94.6489 | 0.69784 | 1.2857 | 1.9836 | 3.2288 | 0 | 921.108 | 49.8041 | 0.041447
5 | 2024-06-05 03:50 | 94.6251 | 0.69471 | 1.3007 | 1.9954 | 3.2408 | 0 | 921.1001 | 49.7992 | 0.041447
5 | 2024-06-05 03:55 | 94.5724 | 0.68216 | 1.342 | 2.0241 | 3.264 | 0 | 921.0187 | 49.7871 | 0.041447
5 | 2024-06-05 04:00 | 94.5847 | 0.6786 | 1.3469 | 2.0255 | 3.2496 | 0 | 920.8929 | 49.7844 | 0.041447
5 | 2024-06-05 04:05 | 94.579 | 0.67453 | 1.3562 | 2.0307 | 3.2483 | 0 | 920.8716 | 49.7824 | 0.041447
5 | 2024-06-05 04:10 | 94.579 | 0.67453 | 1.3562 | 2.0307 | 3.2483 | 0 | 920.8716 | 49.7824 | 0.041447
5 | 2024-06-05 04:15 | 94.5727 | 0.67099 | 1.359 | 2.0299 | 3.2486 | 0 | 921.0355 | 49.7874 | 0.041447
5 | 2024-06-05 04:20 | 94.5736 | 0.67194 | 1.3572 | 2.0291 | 3.2485 | 0 | 921.0266 | 49.7873 | 0.041447
5 | 2024-06-05 04:25 | 94.5722 | 0.67411 | 1.3549 | 2.029 | 3.2493 | 0 | 920.9874 | 49.786 | 0.041447
5 | 2024-06-05 04:30 | 94.5423 | 0.68526 | 1.376 | 2.0612 | 3.2454 | 0 | 920.713 | 49.7622 | 0.041447
5 | 2024-06-05 04:35 | 94.5201 | 0.68519 | 1.3826 | 2.0678 | 3.2577 | 0 | 920.862 | 49.7626 | 0.041447
5 | 2024-06-05 04:40 | 94.4951 | 0.68291 | 1.3938 | 2.0768 | 3.2709 | 0 | 920.9203 | 49.7604 | 0.041447
5 | 2024-06-05 04:45 | 94.4849 | 0.68166 | 1.3916 | 2.0733 | 3.2858 | 0 | 920.9734 | 49.7636 | 0.041447
5 | 2024-06-05 04:50 | 94.4849 | 0.68166 | 1.3916 | 2.0733 | 3.2858 | 0 | 920.9734 | 49.7636 | 0.041447
5 | 2024-06-05 04:55 | 94.4747 | 0.68381 | 1.3923 | 2.0762 | 3.2913 | 0 | 921.0228 | 49.7629 | 0.041447
5 | 2024-06-05 05:00 | 94.4775 | 0.69035 | 1.3825 | 2.0729 | 3.2925 | 0 | 921.0645 | 49.7638 | 0.041447
5 | 2024-06-05 05:05 | 94.4409 | 0.68783 | 1.394 | 2.0819 | 3.3179 | 0 | 921.1857 | 49.7631 | 0.041447
5 | 2024-06-05 05:10 | 94.4274 | 0.68256 | 1.3962 | 2.0788 | 3.3292 | 0 | 921.4054 | 49.7708 | 0.041447
5 | 2024-06-05 05:15 | 94.4227 | 0.6817 | 1.4003 | 2.082 | 3.3293 | 0 | 921.412 | 49.7697 | 0.041447
5 | 2024-06-05 05:20 | 94.4128 | 0.68105 | 1.3965 | 2.0775 | 3.3457 | 0 | 921.4745 | 49.7734 | 0.041447
5 | 2024-06-05 05:25 | 94.4192 | 0.68352 | 1.3943 | 2.0778 | 3.3403 | 0 | 921.4039 | 49.771 | 0.041447
5 | 2024-06-05 05:30 | 94.4273 | 0.67985 | 1.4 | 2.0799 | 3.3287 | 0 | 921.4046 | 49.7709 | 0.041447
5 | 2024-06-05 05:35 | 94.4273 | 0.67985 | 1.4 | 2.0799 | 3.3287 | 0 | 921.4046 | 49.7709 | 0.041447
5 | 2024-06-05 05:40 | 94.3706 | 0.67211 | 1.4296 | 2.1017 | 3.3652 | 0 | 921.3865 | 49.7624 | 0.041447
5 | 2024-06-05 05:45 | 94.3847 | 0.66901 | 1.4293 | 2.0984 | 3.3504 | 0 | 921.3806 | 49.7645 | 0.041447
5 | 2024-06-05 05:50 | 94.3589 | 0.66843 | 1.4286 | 2.097 | 3.3777 | 0 | 921.5914 | 49.7701 | 0.041447
5 | 2024-06-05 05:55 | 94.3874 | 0.67073 | 1.4255 | 2.0962 | 3.3505 | 0 | 921.3987 | 49.7654 | 0.041447
5 | 2024-06-05 06:00 | 94.4014 | 0.66966 | 1.4281 | 2.0978 | 3.3407 | 0 | 921.1655 | 49.7596 | 0.041447
5 | 2024-06-05 06:05 | 94.3961 | 0.66713 | 1.4281 | 2.0952 | 3.3465 | 0 | 921.3164 | 49.7649 | 0.041447
5 | 2024-06-05 06:10 | 94.3902 | 0.66616 | 1.4327 | 2.0988 | 3.3452 | 0 | 921.3815 | 49.7649 | 0.041447
5 | 2024-06-05 06:15 | 94.3902 | 0.66616 | 1.4327 | 2.0988 | 3.3452 | 0 | 921.3815 | 49.7649 | 0.041447
5 | 2024-06-05 06:20 | 94.398 | 0.6665 | 1.4299 | 2.0964 | 3.345 | 0 | 921.244 | 49.7628 | 0.041447
5 | 2024-06-05 06:25 | 94.407 | 0.66752 | 1.4268 | 2.0943 | 3.3411 | 0 | 921.1887 | 49.7623 | 0.041447
5 | 2024-06-05 06:30 | 94.4328 | 0.66733 | 1.4273 | 2.0946 | 3.3153 | 0 | 921.0511 | 49.7589 | 0.041447
5 | 2024-06-05 06:35 | 94.4387 | 0.66395 | 1.4358 | 2.0998 | 3.3047 | 0 | 920.9108 | 49.7541 | 0.041447
5 | 2024-06-05 06:40 | 94.4257 | 0.66134 | 1.4325 | 2.0938 | 3.3199 | 0 | 921.092 | 49.7617 | 0.041447
5 | 2024-06-05 06:45 | 94.4285 | 0.65976 | 1.4385 | 2.0983 | 3.3156 | 0 | 920.9976 | 49.7578 | 0.041447
5 | 2024-06-05 06:50 | 94.4165 | 0.65978 | 1.442 | 2.1018 | 3.3242 | 0 | 921.0413 | 49.7572 | 0.041447
5 | 2024-06-05 06:55 | 94.4217 | 0.65956 | 1.445 | 2.1046 | 3.3221 | 0 | 920.8604 | 49.7518 | 0.041447
5 | 2024-06-05 07:00 | 94.4217 | 0.65956 | 1.445 | 2.1046 | 3.3221 | 0 | 920.8604 | 49.7518 | 0.041447
5 | 2024-06-05 07:05 | 94.43 | 0.65941 | 1.4462 | 2.1056 | 3.3138 | 0 | 920.8101 | 49.7502 | 0.041447
5 | 2024-06-05 07:10 | 94.4138 | 0.65589 | 1.4552 | 2.1111 | 3.3245 | 0 | 920.8369 | 49.7492 | 0.041447
5 | 2024-06-05 07:15 | 94.391 | 0.65512 | 1.4611 | 2.1162 | 3.3394 | 0 | 920.9553 | 49.7497 | 0.041447
5 | 2024-06-05 07:20 | 94.4 | 0.65733 | 1.4597 | 2.1171 | 3.331 | 0 | 920.8652 | 49.7467 | 0.041447
5 | 2024-06-05 07:25 | 94.4317 | 0.66025 | 1.4504 | 2.1107 | 3.3093 | 0 | 920.6495 | 49.744 | 0.041447
5 | 2024-06-05 07:30 | 94.4621 | 0.66122 | 1.4424 | 2.1036 | 3.2865 | 0 | 920.54 | 49.7444 | 0.041447
5 | 2024-06-05 07:35 | 94.4351 | 0.65814 | 1.4483 | 2.1065 | 3.3152 | 0 | 920.5593 | 49.7444 | 0.041447
5 | 2024-06-05 07:40 | 94.4351 | 0.65814 | 1.4483 | 2.1065 | 3.3152 | 0 | 920.5593 | 49.7444 | 0.041447
5 | 2024-06-05 07:45 | 94.4352 | 0.65356 | 1.45 | 2.1035 | 3.3143 | 0 | 920.7019 | 49.7501 | 0.041447
5 | 2024-06-05 07:50 | 94.4267 | 0.65425 | 1.4514 | 2.1057 | 3.317 | 0 | 920.78 | 49.7507 | 0.041447
5 | 2024-06-05 07:55 | 94.4377 | 0.65614 | 1.4497 | 2.1059 | 3.3075 | 0 | 920.6815 | 49.7479 | 0.041447
5 | 2024-06-05 08:00 | 94.4399 | 0.65479 | 1.4544 | 2.1092 | 3.3023 | 0 | 920.5729 | 49.7442 | 0.041447
5 | 2024-06-05 08:05 | 94.4417 | 0.65338 | 1.4574 | 2.1107 | 3.2961 | 0 | 920.6351 | 49.7452 | 0.041447
5 | 2024-06-05 08:10 | 94.4338 | 0.65236 | 1.4628 | 2.1152 | 3.3002 | 0 | 920.5867 | 49.7423 | 0.041447
5 | 2024-06-05 08:15 | 94.4181 | 0.65499 | 1.4617 | 2.1167 | 3.3101 | 0 | 920.6901 | 49.7434 | 0.041447
5 | 2024-06-05 08:20 | 94.427 | 0.65995 | 1.454 | 2.1139 | 3.3043 | 0 | 920.6588 | 49.7428 | 0.041447
5 | 2024-06-05 08:25 | 94.427 | 0.65995 | 1.454 | 2.1139 | 3.3043 | 0 | 920.6588 | 49.7428 | 0.041447
5 | 2024-06-05 08:30 | 94.429 | 0.66302 | 1.4474 | 2.1104 | 3.3073 | 0 | 920.6714 | 49.744 | 0.041447
5 | 2024-06-05 08:35 | 94.4307 | 0.6618 | 1.4394 | 2.1012 | 3.3121 | 0 | 920.8598 | 49.7528 | 0.041447
5 | 2024-06-05 08:40 | 94.4382 | 0.66059 | 1.4426 | 2.1032 | 3.3006 | 0 | 920.8558 | 49.7521 | 0.041447
5 | 2024-06-05 08:45 | 94.4199 | 0.65772 | 1.4461 | 2.1038 | 3.3196 | 0 | 920.9235 | 49.7541 | 0.041447
5 | 2024-06-05 08:50 | 94.3993 | 0.65556 | 1.4444 | 2.0999 | 3.3394 | 0 | 921.1916 | 49.7625 | 0.041447
5 | 2024-06-05 08:55 | 94.4077 | 0.6589 | 1.4413 | 2.1002 | 3.3358 | 0 | 920.9993 | 49.7572 | 0.041447
5 | 2024-06-05 09:00 | 94.3777 | 0.66803 | 1.442 | 2.1101 | 3.3582 | 0 | 921.0906 | 49.7527 | 0.043042
5 | 2024-06-05 09:05 | 94.3777 | 0.66803 | 1.442 | 2.1101 | 3.3582 | 0 | 921.0906 | 49.7527 | 0.043042
5 | 2024-06-05 09:10 | 94.3763 | 0.67162 | 1.4463 | 2.1179 | 3.3523 | 0 | 920.9081 | 49.744 | 0.043042
5 | 2024-06-05 09:15 | 94.3827 | 0.66663 | 1.4489 | 2.1155 | 3.3471 | 0 | 920.9867 | 49.7481 | 0.043042
5 | 2024-06-05 09:20 | 94.3681 | 0.66269 | 1.4504 | 2.1131 | 3.3648 | 0 | 921.0925 | 49.7526 | 0.043042
5 | 2024-06-05 09:25 | 94.3674 | 0.6613 | 1.4498 | 2.1111 | 3.3659 | 0 | 921.1793 | 49.7558 | 0.043042
5 | 2024-06-05 09:30 | 94.3766 | 0.66266 | 1.4498 | 2.1125 | 3.3582 | 0 | 921.0049 | 49.7509 | 0.043042
5 | 2024-06-05 09:35 | 94.3534 | 0.66467 | 1.4583 | 2.123 | 3.3714 | 0 | 921.0222 | 49.746 | 0.043042
5 | 2024-06-05 09:40 | 94.2837 | 0.66089 | 1.4948 | 2.1557 | 3.4069 | 0 | 920.9854 | 49.7311 | 0.043042
5 | 2024-06-05 09:45 | 94.268 | 0.65976 | 1.4911 | 2.1509 | 3.4283 | 0 | 921.1552 | 49.7375 | 0.043042
5 | 2024-06-05 09:50 | 94.268 | 0.65976 | 1.4911 | 2.1509 | 3.4283 | 0 | 921.1552 | 49.7375 | 0.043042
5 | 2024-06-05 09:55 | 94.2556 | 0.65817 | 1.4928 | 2.151 | 3.4376 | 0 | 921.2678 | 49.7404 | 0.043042
5 | 2024-06-05 10:00 | 94.2602 | 0.6585 | 1.4868 | 2.1453 | 3.4402 | 0 | 921.3487 | 49.7448 | 0.043042
5 | 2024-06-05 10:05 | 94.2556 | 0.66295 | 1.4864 | 2.1494 | 3.4437 | 0 | 921.2468 | 49.7395 | 0.043042
5 | 2024-06-05 10:10 | 94.2416 | 0.67216 | 1.4774 | 2.1495 | 3.4586 | 0 | 921.3156 | 49.7389 | 0.043042
5 | 2024-06-05 10:15 | 94.2337 | 0.67472 | 1.4772 | 2.152 | 3.462 | 0 | 921.401 | 49.7392 | 0.043042
5 | 2024-06-05 10:20 | 94.2241 | 0.67117 | 1.473 | 2.1442 | 3.4777 | 0 | 921.6239 | 49.7487 | 0.043042
5 | 2024-06-05 10:25 | 94.2107 | 0.67386 | 1.4767 | 2.1506 | 3.4863 | 0 | 921.5075 | 49.7425 | 0.043042
5 | 2024-06-05 10:30 | 94.2107 | 0.67386 | 1.4767 | 2.1506 | 3.4863 | 0 | 921.5075 | 49.7425 | 0.043042
5 | 2024-06-05 10:35 | 94.1992 | 0.67635 | 1.471 | 2.1474 | 3.5013 | 0 | 921.6613 | 49.747 | 0.043042
5 | 2024-06-05 10:40 | 94.1969 | 0.67965 | 1.4675 | 2.1471 | 3.5042 | 0 | 921.7284 | 49.7478 | 0.043042
5 | 2024-06-05 10:45 | 94.1949 | 0.67963 | 1.4674 | 2.1471 | 3.5049 | 0 | 921.7457 | 49.7483 | 0.043042
5 | 2024-06-05 10:50 | 94.1921 | 0.67886 | 1.4732 | 2.1521 | 3.504 | 0 | 921.6735 | 49.7445 | 0.043042
5 | 2024-06-05 10:55 | 94.1707 | 0.67882 | 1.4748 | 2.1537 | 3.5208 | 0 | 921.8204 | 49.7472 | 0.043042
5 | 2024-06-05 11:00 | 94.2336 | 0.68192 | 1.4643 | 2.1463 | 3.4706 | 0 | 921.4233 | 49.7406 | 0.043042
5 | 2024-06-05 11:05 | 94.2502 | 0.68317 | 1.4642 | 2.1474 | 3.4544 | 0 | 921.2766 | 49.7364 | 0.043042
5 | 2024-06-05 11:10 | 94.3233 | 0.68484 | 1.4433 | 2.1282 | 3.4021 | 0 | 921.0067 | 49.7386 | 0.043042
5 | 2024-06-05 11:15 | 94.3233 | 0.68484 | 1.4433 | 2.1282 | 3.4021 | 0.0019352 | 921.0067 | 49.7386 | 0.043042
5 | 2024-06-05 11:20 | 94.3329 | 0.68509 | 1.4419 | 2.127 | 3.388 | 0 | 921.0759 | 49.7406 | 0.043042
5 | 2024-06-05 11:25 | 94.3523 | 0.68366 | 1.4373 | 2.1209 | 3.3734 | 0 | 921.0425 | 49.7429 | 0.043042
5 | 2024-06-05 11:30 | 94.3052 | 0.68286 | 1.4511 | 2.134 | 3.408 | 0.0028544 | 921.139 | 49.7394 | 0.043042
5 | 2024-06-05 11:35 | 94.2855 | 0.68091 | 1.4617 | 2.1426 | 3.4219 | 0 | 921.1179 | 49.7355 | 0.043042
5 | 2024-06-05 11:40 | 94.257 | 0.68363 | 1.469 | 2.1526 | 3.4414 | 0.012579 | 921.1342 | 49.7306 | 0.043042
5 | 2024-06-05 11:45 | 94.2749 | 0.6883 | 1.4654 | 2.1537 | 3.4257 | 0.011901 | 920.9292 | 49.7243 | 0.043042
5 | 2024-06-05 11:50 | 94.2593 | 0.68471 | 1.4691 | 2.1538 | 3.4397 | 0 | 921.0625 | 49.7282 | 0.043042
5 | 2024-06-05 11:55 | 94.2593 | 0.68471 | 1.4691 | 2.1538 | 3.4397 | 0 | 921.0625 | 49.7282 | 0.043042
5 | 2024-06-05 12:00 | 94.2603 | 0.68303 | 1.4687 | 2.1517 | 3.4413 | 0.0012095 | 921.1166 | 49.7308 | 0.043042
5 | 2024-06-05 12:05 | 94.262 | 0.68324 | 1.4689 | 2.1522 | 3.4428 | 0.014659 | 921.0655 | 49.7294 | 0.043042
5 | 2024-06-05 12:10 | 94.2587 | 0.68779 | 1.4633 | 2.1511 | 3.4464 | 0.015965 | 921.1248 | 49.7302 | 0.043042
5 | 2024-06-05 12:15 | 94.2797 | 0.68912 | 1.4612 | 2.1504 | 3.4241 | 0.016304 | 921.0255 | 49.7278 | 0.043042
5 | 2024-06-05 12:20 | 94.2668 | 0.68677 | 1.465 | 2.1518 | 3.4358 | 0.012337 | 921.087 | 49.7292 | 0.043042
5 | 2024-06-05 12:25 | 94.2593 | 0.688 | 1.4637 | 2.1517 | 3.4457 | 0.025689 | 921.173 | 49.7309 | 0.043042
5 | 2024-06-05 12:30 | 94.2608 | 0.71222 | 1.4047 | 2.1169 | 3.4789 | 0.009047 | 921.6821 | 49.753 | 0.043042
5 | 2024-06-05 12:35 | 94.2547 | 0.72314 | 1.3867 | 2.1098 | 3.4915 | 0.015723 | 921.8278 | 49.7571 | 0.043042
5 | 2024-06-05 12:40 | 94.2547 | 0.72314 | 1.3867 | 2.1098 | 3.4915 | 0.028254 | 921.8278 | 49.7571 | 0.043042
5 | 2024-06-05 12:45 | 94.2652 | 0.72785 | 1.3774 | 2.1053 | 3.4839 | 0.030286 | 921.8346 | 49.7582 | 0.043042
5 | 2024-06-05 12:50 | 94.2614 | 0.72854 | 1.3782 | 2.1067 | 3.491 | 0.022932 | 921.7254 | 49.7549 | 0.043042
5 | 2024-06-05 12:55 | 94.2555 | 0.73338 | 1.3752 | 2.1085 | 3.4926 | 0.025061 | 921.879 | 49.7564 | 0.047824
5 | 2024-06-05 13:00 | 94.2902 | 0.73776 | 1.3645 | 2.1023 | 3.4692 | 0.022642 | 921.6656 | 49.7533 | 0.043042
5 | 2024-06-05 13:05 | 94.2969 | 0.74073 | 1.3605 | 2.1013 | 3.4586 | 0.03135 | 921.6859 | 49.7535 | 0.043042
5 | 2024-06-05 13:10 | 94.3493 | 0.74299 | 1.3447 | 2.0877 | 3.4196 | 0.033624 | 921.5341 | 49.7557 | 0.043042
5 | 2024-06-05 13:15 | 94.3591 | 0.74159 | 1.3465 | 2.0881 | 3.4103 | 0.035898 | 921.5022 | 49.7551 | 0.043042
5 | 2024-06-05 13:20 | 94.3591 | 0.74159 | 1.3465 | 2.0881 | 3.4103 | 0.031592 | 921.5022 | 49.7551 | 0.043042
5 | 2024-06-05 13:25 | 94.357 | 0.74347 | 1.347 | 2.0904 | 3.4104 | 0.034543 | 921.4514 | 49.7524 | 0.043042
5 | 2024-06-05 13:30 | 94.3558 | 0.74342 | 1.348 | 2.0915 | 3.4127 | 0.048331 | 921.3926 | 49.7506 | 0.043042
5 | 2024-06-05 13:35 | 94.353 | 0.74537 | 1.3479 | 2.0933 | 3.4102 | 0.039429 | 921.4456 | 49.7505 | 0.043042
5 | 2024-06-05 13:40 | 94.3502 | 0.74318 | 1.3501 | 2.0933 | 3.4121 | 0.043929 | 921.4569 | 49.7513 | 0.047824
5 | 2024-06-05 13:45 | 94.3487 | 0.74062 | 1.3542 | 2.0948 | 3.4121 | 0.053653 | 921.4645 | 49.7513 | 0.047824
5 | 2024-06-05 13:50 | 94.3496 | 0.74238 | 1.3495 | 2.0919 | 3.4134 | 0.048379 | 921.5535 | 49.7543 | 0.047824
5 | 2024-06-05 13:55 | 94.3624 | 0.74488 | 1.35 | 2.0949 | 3.4011 | 0.046928 | 921.3311 | 49.7472 | 0.043042
5 | 2024-06-05 14:00 | 94.3703 | 0.74767 | 1.343 | 2.0907 | 3.3949 | 0.059797 | 921.3562 | 49.7491 | 0.047824
5 | 2024-06-05 14:05 | 94.3703 | 0.74767 | 1.343 | 2.0907 | 3.3949 | 0.052782 | 921.3562 | 49.7491 | 0.047824
5 | 2024-06-05 14:10 | 94.3814 | 0.74613 | 1.3484 | 2.0945 | 3.382 | 0.058588 | 921.1782 | 49.7436 | 0.04623
5 | 2024-06-05 14:15 | 94.3904 | 0.74572 | 1.3466 | 2.0923 | 3.3769 | 0.061055 | 921.1334 | 49.7436 | 0.04623
5 | 2024-06-05 14:20 | 94.3864 | 0.74536 | 1.3493 | 2.0947 | 3.384 | 0.065264 | 921.0234 | 49.7401 | 0.04623
5 | 2024-06-05 14:25 | 94.3911 | 0.7476 | 1.3494 | 2.097 | 3.377 | 0.06149 | 920.9855 | 49.7377 | 0.04623
5 | 2024-06-05 14:30 | 94.4058 | 0.7467 | 1.3517 | 2.0984 | 3.3583 | 0.059216 | 920.9048 | 49.7353 | 0.04623
5 | 2024-06-05 14:35 | 94.4178 | 0.74474 | 1.351 | 2.0958 | 3.3505 | 0.064974 | 920.8189 | 49.735 | 0.04623
5 | 2024-06-05 14:40 | 94.4364 | 0.74383 | 1.3548 | 2.0986 | 3.3311 | 0.066377 | 920.6351 | 49.7296 | 0.04623
5 | 2024-06-05 14:45 | 94.4364 | 0.74383 | 1.3548 | 2.0986 | 3.3311 | 0.06957 | 920.6351 | 49.7296 | 0.04623
5 | 2024-06-05 14:50 | 94.4502 | 0.74461 | 1.3549 | 2.0995 | 3.3201 | 0.081713 | 920.4797 | 49.7255 | 0.04623
5 | 2024-06-05 14:55 | 94.4728 | 0.74521 | 1.355 | 2.1002 | 3.2973 | 0.06836 | 920.3139 | 49.7211 | 0.04623
5 | 2024-06-05 15:00 | 94.4732 | 0.74419 | 1.3571 | 2.1013 | 3.2919 | 0.066038 | 920.3273 | 49.7212 | 0.04623
5 | 2024-06-05 15:05 | 94.4793 | 0.74541 | 1.3549 | 2.1003 | 3.2891 | 0.066715 | 920.2717 | 49.7201 | 0.04623
5 | 2024-06-05 15:10 | 94.4827 | 0.74598 | 1.3563 | 2.1022 | 3.2851 | 0.076391 | 920.2355 | 49.7182 | 0.04623
5 | 2024-06-05 15:15 | 94.4712 | 0.7453 | 1.3621 | 2.1074 | 3.2931 | 0.081906 | 920.2119 | 49.7154 | 0.04623
5 | 2024-06-05 15:20 | 94.4815 | 0.74177 | 1.3668 | 2.1085 | 3.2792 | 0.076923 | 920.1685 | 49.7147 | 0.04623
5 | 2024-06-05 15:25 | 94.4912 | 0.73889 | 1.3755 | 2.1144 | 3.2654 | 0.10155 | 919.9398 | 49.7074 | 0.04623
5 | 2024-06-05 15:30 | 94.4912 | 0.73889 | 1.3755 | 2.1144 | 3.2654 | 0.088921 | 919.9398 | 49.7074 | 0.04623
5 | 2024-06-05 15:35 | 94.5102 | 0.73211 | 1.3818 | 2.1139 | 3.2481 | 0.10905 | 919.8207 | 49.7065 | 0.04623
5 | 2024-06-05 15:40 | 94.5377 | 0.72954 | 1.3856 | 2.1152 | 3.2202 | 0.12293 | 919.5861 | 49.701 | 0.04623
5 | 2024-06-05 15:45 | 94.5632 | 0.72944 | 1.3869 | 2.1164 | 3.1985 | 0.10334 | 919.3473 | 49.695 | 0.04623
5 | 2024-06-05 15:50 | 94.5682 | 0.72957 | 1.3845 | 2.1141 | 3.1918 | 0.11277 | 919.3794 | 49.6967 | 0.04623
5 | 2024-06-05 15:55 | 94.5782 | 0.72819 | 1.3913 | 2.1194 | 3.1777 | 0.1135 | 919.1868 | 49.6901 | 0.04623
5 | 2024-06-05 16:00 | 94.5766 | 0.72565 | 1.3943 | 2.1199 | 3.1808 | 0.121 | 919.1636 | 49.69 | 0.049418
5 | 2024-06-05 16:05 | 94.5758 | 0.72711 | 1.3958 | 2.1229 | 3.1799 | 0.13599 | 919.1111 | 49.687 | 0.049418
5 | 2024-06-05 16:10 | 94.5758 | 0.72711 | 1.3958 | 2.1229 | 3.1799 | 0.15365 | 919.1111 | 49.687 | 0.049418
5 | 2024-06-05 16:15 | 94.6003 | 0.72962 | 1.3935 | 2.1231 | 3.1571 | 0.14257 | 918.9185 | 49.6819 | 0.049418
5 | 2024-06-05 16:20 | 94.6061 | 0.73217 | 1.3896 | 2.1218 | 3.1489 | 0.15612 | 918.934 | 49.6823 | 0.049418
5 | 2024-06-05 16:25 | 94.611 | 0.72819 | 1.396 | 2.1242 | 3.1421 | 0.13957 | 918.8731 | 49.6807 | 0.049418
5 | 2024-06-05 16:30 | 94.6247 | 0.71972 | 1.4121 | 2.1318 | 3.1231 | 0.15317 | 918.6154 | 49.6732 | 0.049418
5 | 2024-06-05 16:35 | 94.6417 | 0.71898 | 1.4127 | 2.1316 | 3.1073 | 0.1551 | 918.4596 | 49.6698 | 0.049418
5 | 2024-06-05 16:40 | 94.6723 | 0.7193 | 1.4098 | 2.1291 | 3.0814 | 0.15051 | 918.2825 | 49.6668 | 0.049418
5 | 2024-06-05 16:45 | 94.6503 | 0.72229 | 1.4059 | 2.1282 | 3.1006 | 0.1509 | 918.4939 | 49.6714 | 0.049418
5 | 2024-06-05 16:50 | 94.6414 | 0.72062 | 1.4081 | 2.1287 | 3.1088 | 0.13053 | 918.5408 | 49.6727 | 0.049418
5 | 2024-06-05 16:55 | 94.6414 | 0.72062 | 1.4081 | 2.1287 | 3.1088 | 0.14582 | 918.5408 | 49.6727 | 0.049418
5 | 2024-06-05 17:00 | 94.6478 | 0.72013 | 1.4052 | 2.1253 | 3.1086 | 0.12772 | 918.5104 | 49.6736 | 0.049418
5 | 2024-06-05 17:05 | 94.6902 | 0.71026 | 1.4068 | 2.117 | 3.0752 | 0.12448 | 918.3853 | 49.6768 | 0.049418
5 | 2024-06-05 17:10 | 94.6987 | 0.71596 | 1.4012 | 2.1172 | 3.0671 | 0.13362 | 918.2905 | 49.6732 | 0.049418
5 | 2024-06-05 17:15 | 94.6531 | 0.71924 | 1.4032 | 2.1225 | 3.086 | 0.12545 | 918.7273 | 49.6801 | 0.049418
5 | 2024-06-05 17:20 | 94.6986 | 0.72137 | 1.4023 | 2.1237 | 3.0542 | 0.11911 | 918.2785 | 49.6686 | 0.049418
5 | 2024-06-05 17:25 | 94.6735 | 0.7311 | 1.4077 | 2.1388 | 3.0691 | 0.11413 | 918.1558 | 49.6566 | 0.044636
5 | 2024-06-05 17:30 | 94.688 | 0.72941 | 1.4048 | 2.1342 | 3.0626 | 0.11848 | 918.0477 | 49.6566 | 0.049418
5 | 2024-06-05 17:35 | 94.688 | 0.72941 | 1.4048 | 2.1342 | 3.0626 | 0.10624 | 918.0477 | 49.6566 | 0.04623
5 | 2024-06-05 17:40 | 94.72 | 0.72406 | 1.4066 | 2.1307 | 3.0351 | 0.10731 | 917.8732 | 49.6554 | 0.04623
5 | 2024-06-05 17:45 | 94.7217 | 0.72102 | 1.4055 | 2.1265 | 3.0334 | 0.093372 | 917.9845 | 49.6606 | 0.04623
5 | 2024-06-05 17:50 | 94.7316 | 0.71353 | 1.4112 | 2.1247 | 3.0244 | 0.090324 | 917.9454 | 49.6623 | 0.04623
5 | 2024-06-05 17:55 | 94.74 | 0.70405 | 1.4164 | 2.1204 | 3.0184 | 0.074311 | 917.9812 | 49.6673 | 0.04623
5 | 2024-06-05 18:00 | 94.7622 | 0.6998 | 1.4158 | 2.1156 | 3.0032 | 0.067973 | 917.8255 | 49.6669 | 0.04623
5 | 2024-06-05 18:05 | 94.7756 | 0.70002 | 1.4124 | 2.1125 | 2.9949 | 0.058684 | 917.8145 | 49.6681 | 0.04623
5 | 2024-06-05 18:10 | 94.7709 | 0.70223 | 1.4166 | 2.1188 | 2.992 | 0.05554 | 917.7555 | 49.6632 | 0.04623
5 | 2024-06-05 18:15 | 94.759 | 0.70395 | 1.412 | 2.1159 | 3.0042 | 0.049299 | 917.9003 | 49.6675 | 0.04623
5 | 2024-06-05 18:20 | 94.759 | 0.70395 | 1.412 | 2.1159 | 3.0042 | 0.035269 | 917.9003 | 49.6675 | 0.04623
5 | 2024-06-05 18:25 | 94.7471 | 0.70421 | 1.4136 | 2.1179 | 3.0125 | 0.023077 | 917.9727 | 49.6683 | 0.04623
5 | 2024-06-05 18:30 | 94.7538 | 0.69874 | 1.4174 | 2.1161 | 3.0084 | 0.013933 | 917.9247 | 49.6692 | 0.04623
5 | 2024-06-05 18:35 | 94.7538 | 0.69688 | 1.4169 | 2.1138 | 3.0075 | 0.0074988 | 918.0638 | 49.6739 | 0.04623
5 | 2024-06-05 18:40 | 94.7659 | 0.69527 | 1.4217 | 2.117 | 2.9943 | 0.0041123 | 917.8694 | 49.6683 | 0.04623
5 | 2024-06-05 18:45 | 94.7757 | 0.69451 | 1.4212 | 2.1157 | 2.9863 | 0.0037252 | 917.8827 | 49.6694 | 0.04623
5 | 2024-06-05 18:50 | 94.7751 | 0.69282 | 1.4196 | 2.1124 | 2.9912 | 0 | 917.8854 | 49.6714 | 0.04623
5 | 2024-06-05 18:55 | 94.7573 | 0.69198 | 1.4188 | 2.1108 | 3.0101 | 0 | 918.0266 | 49.6756 | 0.043042
5 | 2024-06-05 19:00 | 94.7573 | 0.69198 | 1.4188 | 2.1108 | 3.0101 | 0 | 918.0266 | 49.6756 | 0.043042
5 | 2024-06-05 19:05 | 94.7475 | 0.68918 | 1.417 | 2.1062 | 3.0251 | 0 | 918.1497 | 49.6813 | 0.043042
5 | 2024-06-05 19:10 | 94.7445 | 0.68818 | 1.4141 | 2.1023 | 3.0309 | 0 | 918.2575 | 49.6858 | 0.043042
5 | 2024-06-05 19:15 | 94.7382 | 0.68587 | 1.4179 | 2.1038 | 3.0338 | 0 | 918.2831 | 49.6862 | 0.043042
5 | 2024-06-05 19:20 | 94.7399 | 0.68621 | 1.409 | 2.0952 | 3.0404 | 0 | 918.4193 | 49.6932 | 0.043042
5 | 2024-06-05 19:25 | 94.7454 | 0.68541 | 1.4089 | 2.0943 | 3.0352 | 0 | 918.4055 | 49.6935 | 0.043042
5 | 2024-06-05 19:30 | 94.7814 | 0.68382 | 1.4092 | 2.093 | 2.9983 | 0 | 918.2384 | 49.6906 | 0.043042
5 | 2024-06-05 19:35 | 94.8506 | 0.68122 | 1.4043 | 2.0855 | 2.9398 | 0 | 917.7974 | 49.6844 | 0.043042
5 | 2024-06-05 19:40 | 95.1358 | 0.34507 | 2.1668 | 2.5119 | 2.2628 | 0 | 908.3063 | 49.3465 | 0.041447
5 | 2024-06-05 19:45 | 95.1358 | 0.34507 | 2.1668 | 2.5119 | 2.2628 | 0 | 908.3063 | 49.3465 | 0.041447
5 | 2024-06-05 19:50 | 95.1623 | 0.31842 | 2.2263 | 2.5447 | 2.2117 | 0 | 907.471 | 49.3182 | 0.041447
5 | 2024-06-05 19:55 | 95.193 | 0.31491 | 2.2316 | 2.5465 | 2.1856 | 0 | 907.0854 | 49.3092 | 0.041447
5 | 2024-06-05 20:00 | 95.2203 | 0.31122 | 2.2293 | 2.5405 | 2.1677 | 0 | 906.9084 | 49.3088 | 0.041447
5 | 2024-06-05 20:05 | 95.1998 | 0.30828 | 2.2413 | 2.5496 | 2.1817 | 0 | 906.8602 | 49.3042 | 0.041447
5 | 2024-06-05 20:10 | 95.1777 | 0.30754 | 2.2402 | 2.5477 | 2.2019 | 0 | 907.1038 | 49.3109 | 0.041447
5 | 2024-06-05 20:15 | 95.1406 | 0.30286 | 2.2388 | 2.5417 | 2.2455 | 0 | 907.3931 | 49.3216 | 0.041447
5 | 2024-06-05 20:20 | 95.1393 | 0.3051 | 2.2343 | 2.5394 | 2.2525 | 0 | 907.3844 | 49.3219 | 0.041447
5 | 2024-06-05 20:25 | 95.1393 | 0.3051 | 2.2343 | 2.5394 | 2.2525 | 0 | 907.3844 | 49.3219 | 0.041447
5 | 2024-06-05 20:30 | 95.1731 | 0.30144 | 2.2337 | 2.5352 | 2.227 | 0 | 907.1475 | 49.3192 | 0.041447
5 | 2024-06-05 20:35 | 95.1982 | 0.29537 | 2.2433 | 2.5387 | 2.2009 | 0 | 906.8996 | 49.3132 | 0.041447
5 | 2024-06-05 20:40 | 95.1948 | 0.3 | 2.242 | 2.542 | 2.2061 | 0 | 906.7712 | 49.3076 | 0.041447
5 | 2024-06-05 20:45 | 95.1746 | 0.3008 | 2.2647 | 2.5655 | 2.2039 | 0 | 906.5406 | 49.2913 | 0.041447
5 | 2024-06-05 20:50 | 95.0751 | 0.30197 | 2.2866 | 2.5886 | 2.2758 | 0 | 906.9394 | 49.2897 | 0.041447
5 | 2024-06-05 20:55 | 95.05 | 0.29665 | 2.3087 | 2.6053 | 2.2804 | 0 | 906.8809 | 49.2819 | 0.041447
5 | 2024-06-05 21:00 | 95.0435 | 0.29687 | 2.2943 | 2.5912 | 2.2973 | 0 | 907.2369 | 49.2966 | 0.041447
5 | 2024-06-05 21:05 | 95.0132 | 0.29873 | 2.2863 | 2.5851 | 2.3327 | 0 | 907.4405 | 49.3038 | 0.041447
5 | 2024-06-05 21:10 | 95.0132 | 0.29873 | 2.2863 | 2.5851 | 2.3327 | 0 | 907.4405 | 49.3038 | 0.041447
5 | 2024-06-05 21:15 | 95.0779 | 0.30532 | 2.2963 | 2.6016 | 2.2592 | 0 | 906.6917 | 49.2771 | 0.041447
5 | 2024-06-05 21:20 | 95.0474 | 0.30981 | 2.2938 | 2.6036 | 2.2889 | 0 | 906.8147 | 49.2781 | 0.041447
5 | 2024-06-05 21:25 | 95.0583 | 0.31424 | 2.3019 | 2.6162 | 2.2668 | 0 | 906.5174 | 49.2643 | 0.041447
5 | 2024-06-05 21:30 | 94.9448 | 0.31367 | 2.2958 | 2.6094 | 2.3768 | 0 | 907.5347 | 49.2914 | 0.041447
5 | 2024-06-05 21:35 | 94.9035 | 0.30911 | 2.3027 | 2.6118 | 2.4148 | 0 | 907.7787 | 49.2971 | 0.041447
5 | 2024-06-05 21:40 | 94.9152 | 0.30825 | 2.3086 | 2.6169 | 2.4 | 0 | 907.5966 | 49.2907 | 0.041447
5 | 2024-06-05 21:45 | 94.9014 | 0.31195 | 2.3125 | 2.6244 | 2.4092 | 0 | 907.547 | 49.2852 | 0.041447
5 | 2024-06-05 21:50 | 94.9014 | 0.31195 | 2.3125 | 2.6244 | 2.4092 | 0 | 907.547 | 49.2852 | 0.041447
5 | 2024-06-05 21:55 | 94.9298 | 0.31208 | 2.2973 | 2.6094 | 2.3983 | 0 | 907.5663 | 49.2926 | 0.041447
5 | 2024-06-05 22:00 | 94.9646 | 0.31162 | 2.2987 | 2.6103 | 2.3611 | 0 | 907.3121 | 49.2863 | 0.041447
5 | 2024-06-05 22:05 | 94.9346 | 0.31246 | 2.3056 | 2.618 | 2.3798 | 0 | 907.4326 | 49.2853 | 0.041447
5 | 2024-06-05 22:10 | 94.8514 | 0.29711 | 2.338 | 2.6351 | 2.4444 | 0 | 907.7586 | 49.2888 | 0.041447
5 | 2024-06-05 22:15 | 94.8503 | 0.3137 | 2.3295 | 2.6432 | 2.4388 | 0 | 907.6202 | 49.278 | 0.041447
5 | 2024-06-05 22:20 | 94.8137 | 0.32351 | 2.3244 | 2.6479 | 2.4677 | 0 | 907.8275 | 49.2783 | 0.041447
5 | 2024-06-05 22:25 | 94.9383 | 0.32318 | 2.3223 | 2.6455 | 2.3515 | 0 | 906.9285 | 49.2584 | 0.041447
5 | 2024-06-05 22:30 | 94.8447 | 0.31975 | 2.3218 | 2.6415 | 2.4468 | 0 | 907.6803 | 49.2787 | 0.041447
5 | 2024-06-05 22:35 | 94.8447 | 0.31975 | 2.3218 | 2.6415 | 2.4468 | 0 | 907.6803 | 49.2787 | 0.041447
5 | 2024-06-05 22:40 | 94.8496 | 0.31653 | 2.3274 | 2.6439 | 2.4398 | 0 | 907.6032 | 49.2765 | 0.041447
5 | 2024-06-05 22:45 | 94.8232 | 0.31752 | 2.3263 | 2.6438 | 2.4641 | 0 | 907.8168 | 49.2814 | 0.041447
5 | 2024-06-05 22:50 | 94.7738 | 0.32031 | 2.3268 | 2.6471 | 2.5091 | 0 | 908.1218 | 49.2864 | 0.041447
5 | 2024-06-05 22:55 | 94.7443 | 0.324 | 2.3169 | 2.6409 | 2.5452 | 0 | 908.3994 | 49.2949 | 0.041447
5 | 2024-06-05 23:00 | 95.0094 | 0.42978 | 2.108 | 2.5378 | 2.3832 | 0 | 908.1958 | 49.3124 | 0.041447
5 | 2024-06-05 23:05 | 95.0268 | 0.42392 | 2.1205 | 2.5445 | 2.3619 | 0 | 907.9657 | 49.3054 | 0.041447
5 | 2024-06-05 23:10 | 94.9749 | 0.42878 | 2.1182 | 2.547 | 2.4098 | 0 | 908.2809 | 49.3105 | 0.041447
5 | 2024-06-05 23:15 | 94.9749 | 0.42878 | 2.1182 | 2.547 | 2.4098 | 0 | 908.2809 | 49.3105 | 0.041447
5 | 2024-06-05 23:20 | 95.0441 | 0.37176 | 2.1595 | 2.5312 | 2.3565 | 0 | 908.0413 | 49.3255 | 0.041447
5 | 2024-06-05 23:25 | 94.996 | 0.37683 | 2.1584 | 2.5352 | 2.3994 | 0 | 908.329 | 49.3292 | 0.041447
5 | 2024-06-05 23:30 | 94.9695 | 0.37382 | 2.1666 | 2.5404 | 2.4222 | 0 | 908.4143 | 49.3295 | 0.041447
5 | 2024-06-05 23:35 | 94.9421 | 0.37252 | 2.165 | 2.5375 | 2.4532 | 0 | 908.6496 | 49.3367 | 0.041447
5 | 2024-06-05 23:40 | 94.9812 | 0.37128 | 2.1809 | 2.5522 | 2.3979 | 0 | 908.1447 | 49.3184 | 0.041447
5 | 2024-06-05 23:45 | 95.0003 | 0.36751 | 2.187 | 2.5545 | 2.3751 | 0 | 907.9897 | 49.3146 | 0.041447
5 | 2024-06-05 23:50 | 94.9421 | 0.36797 | 2.1929 | 2.5609 | 2.4256 | 0 | 908.3098 | 49.3191 | 0.041447
5 | 2024-06-05 23:55 | 94.9148 | 0.37535 | 2.1886 | 2.5639 | 2.4507 | 0 | 908.4434 | 49.3191 | 0.041447
5 | 2024-06-06 | 94.9148 | 0.37535 | 2.1886 | 2.5639 | 2.4507 | 0 | 908.4434 | 49.3191 | 0.041447
6 | 2024-06-06 00:05 | 94.8863 | 0.37508 | 2.196 | 2.5711 | 2.4732 | 0 | 908.5181 | 49.3176 | 0.041447
6 | 2024-06-06 00:10 | 94.8719 | 0.37406 | 2.1926 | 2.5666 | 2.4908 | 0 | 908.7063 | 49.3243 | 0.041447
6 | 2024-06-06 00:15 | 94.8206 | 0.37303 | 2.2062 | 2.5792 | 2.5236 | 0 | 908.9219 | 49.3238 | 0.041447
6 | 2024-06-06 00:20 | 94.7798 | 0.37119 | 2.2068 | 2.5779 | 2.5632 | 0 | 909.2535 | 49.3326 | 0.041447
6 | 2024-06-06 00:25 | 94.7774 | 0.37418 | 2.1991 | 2.5733 | 2.5743 | 0 | 909.3054 | 49.3353 | 0.041447
6 | 2024-06-06 00:30 | 94.7505 | 0.37813 | 2.1894 | 2.5675 | 2.606 | 0 | 909.5944 | 49.3438 | 0.041447
6 | 2024-06-06 00:35 | 94.8543 | 0.39246 | 2.1324 | 2.5249 | 2.5456 | 0 | 909.5435 | 49.3587 | 0.041447
6 | 2024-06-06 00:40 | 94.8543 | 0.39246 | 2.1324 | 2.5249 | 2.5456 | 0 | 909.5435 | 49.3587 | 0.041447
6 | 2024-06-06 00:45 | 94.7748 | 0.38623 | 2.1289 | 2.5151 | 2.6156 | 0 | 910.4322 | 49.3854 | 0.041447
6 | 2024-06-06 00:50 | 94.8614 | 0.37538 | 2.1487 | 2.5241 | 2.5354 | 0 | 909.5466 | 49.3632 | 0.041447
6 | 2024-06-06 00:55 | 94.8868 | 0.3744 | 2.1487 | 2.5231 | 2.5187 | 0 | 909.3105 | 49.3583 | 0.041447
6 | 2024-06-06 01:00 | 94.8808 | 0.37189 | 2.1582 | 2.5301 | 2.5179 | 0 | 909.2395 | 49.3541 | 0.041447
6 | 2024-06-06 01:05 | 94.8536 | 0.37577 | 2.1533 | 2.529 | 2.5434 | 0 | 909.4774 | 49.3592 | 0.041447
6 | 2024-06-06 01:10 | 94.8285 | 0.37728 | 2.1591 | 2.5364 | 2.5579 | 0 | 909.5869 | 49.358 | 0.041447
6 | 2024-06-06 01:15 | 94.8807 | 0.374 | 2.1555 | 2.5295 | 2.5165 | 0 | 909.2758 | 49.3547 | 0.041447
6 | 2024-06-06 01:20 | 94.8868 | 0.36799 | 2.1463 | 2.5143 | 2.5271 | 0 | 909.4629 | 49.3674 | 0.041447
6 | 2024-06-06 01:25 | 94.8868 | 0.36799 | 2.1463 | 2.5143 | 2.5271 | 0 | 909.4629 | 49.3674 | 0.041447
6 | 2024-06-06 01:30 | 94.8506 | 0.48289 | 1.8884 | 2.3713 | 2.7004 | 0 | 912.1568 | 49.469 | 0.041447
6 | 2024-06-06 01:35 | 94.8504 | 0.50675 | 1.837 | 2.3438 | 2.7213 | 0 | 912.716 | 49.489 | 0.041447
6 | 2024-06-06 01:40 | 94.7355 | 0.6137 | 1.5953 | 2.209 | 2.9538 | 0 | 915.9874 | 49.6018 | 0.041447
6 | 2024-06-06 01:45 | 94.7121 | 0.61449 | 1.5865 | 2.201 | 2.9815 | 0 | 916.3405 | 49.6135 | 0.041447
6 | 2024-06-06 01:50 | 94.9447 | 0.62311 | 1.6009 | 2.224 | 2.746 | 0 | 914.1234 | 49.5493 | 0.041447
6 | 2024-06-06 01:55 | 94.9764 | 0.6237 | 1.5817 | 2.2054 | 2.7338 | 0 | 914.2104 | 49.5597 | 0.041447
6 | 2024-06-06 02:00 | 94.9673 | 0.62043 | 1.5804 | 2.2009 | 2.7439 | 0 | 914.4445 | 49.568 | 0.041447
6 | 2024-06-06 02:05 | 94.9673 | 0.62043 | 1.5804 | 2.2009 | 2.7439 | 0 | 914.4445 | 49.568 | 0.041447
6 | 2024-06-06 02:10 | 95.0318 | 0.6525 | 1.4987 | 2.1512 | 2.7261 | 0 | 914.8696 | 49.5931 | 0.041447
6 | 2024-06-06 02:15 | 95.1374 | 0.7407 | 1.3013 | 2.042 | 2.7293 | 0 | 915.9624 | 49.6479 | 0.041447
6 | 2024-06-06 02:20 | 95.166 | 0.76502 | 1.2471 | 2.0121 | 2.7318 | 0 | 916.2554 | 49.6627 | 0.041447
6 | 2024-06-06 02:25 | 95.1798 | 0.76864 | 1.243 | 2.0117 | 2.7166 | 0 | 916.1864 | 49.6605 | 0.041447
6 | 2024-06-06 02:30 | 95.2007 | 0.75964 | 1.2433 | 2.0029 | 2.7012 | 0 | 916.2133 | 49.6672 | 0.041447
6 | 2024-06-06 02:35 | 95.2063 | 0.75337 | 1.2378 | 1.9911 | 2.6992 | 0 | 916.482 | 49.6803 | 0.041447
6 | 2024-06-06 02:40 | 95.2063 | 0.75007 | 1.2388 | 1.9889 | 2.7001 | 0 | 916.5499 | 49.6837 | 0.041447
6 | 2024-06-06 02:45 | 95.1977 | 0.74999 | 1.2375 | 1.9874 | 2.7097 | 0 | 916.6541 | 49.6868 | 0.041447
6 | 2024-06-06 02:50 | 95.1977 | 0.74999 | 1.2375 | 1.9874 | 2.7097 | 0 | 916.6541 | 49.6868 | 0.041447
6 | 2024-06-06 02:55 | 95.2067 | 0.75503 | 1.2271 | 1.9822 | 2.7048 | 0 | 916.6996 | 49.6891 | 0.041447
6 | 2024-06-06 03:00 | 95.2291 | 0.75482 | 1.226 | 1.9809 | 2.6794 | 0 | 916.5969 | 49.6873 | 0.041447
6 | 2024-06-06 03:05 | 95.2375 | 0.75217 | 1.2274 | 1.9795 | 2.6714 | 0 | 916.5724 | 49.688 | 0.041447
6 | 2024-06-06 03:10 | 95.2479 | 0.74947 | 1.2301 | 1.9795 | 2.6602 | 0 | 916.5125 | 49.6872 | 0.041447
6 | 2024-06-06 03:15 | 95.2532 | 0.75019 | 1.2257 | 1.9759 | 2.6623 | 0 | 916.4855 | 49.6881 | 0.041447
6 | 2024-06-06 03:20 | 95.2443 | 0.75056 | 1.2222 | 1.9728 | 2.6748 | 0 | 916.5751 | 49.6915 | 0.041447
6 | 2024-06-06 03:25 | 95.2637 | 0.77865 | 1.1574 | 1.936 | 2.686 | 0 | 917.1316 | 49.7147 | 0.041447
6 | 2024-06-06 03:30 | 95.2637 | 0.77865 | 1.1574 | 1.936 | 2.686 | 0 | 917.1316 | 49.7147 | 0.041447
6 | 2024-06-06 03:35 | 95.25 | 0.77635 | 1.1601 | 1.9365 | 2.7027 | 0 | 917.1583 | 49.7157 | 0.041447
6 | 2024-06-06 03:40 | 95.2466 | 0.77303 | 1.165 | 1.938 | 2.7039 | 0 | 917.2557 | 49.718 | 0.041447
6 | 2024-06-06 03:45 | 95.2389 | 0.7705 | 1.1768 | 1.9473 | 2.7054 | 0 | 917.1611 | 49.7121 | 0.041447
6 | 2024-06-06 03:50 | 95.2302 | 0.77353 | 1.1694 | 1.9429 | 2.7162 | 0 | 917.3055 | 49.7168 | 0.041447
6 | 2024-06-06 03:55 | 95.2071 | 0.77506 | 1.1681 | 1.9431 | 2.7348 | 0 | 917.5264 | 49.7214 | 0.041447
6 | 2024-06-06 04:00 | 95.1793 | 0.77502 | 1.1731 | 1.9481 | 2.7598 | 0 | 917.5197 | 49.719 | 0.041447
6 | 2024-06-06 04:05 | 95.1845 | 0.77839 | 1.1672 | 1.9456 | 2.7578 | 0 | 917.5125 | 49.7192 | 0.041447
6 | 2024-06-06 04:10 | 95.216 | 0.77699 | 1.1563 | 1.9333 | 2.7404 | 0 | 917.4854 | 49.7246 | 0.041447
6 | 2024-06-06 04:15 | 95.216 | 0.77699 | 1.1563 | 1.9333 | 2.7404 | 0 | 917.4854 | 49.7246 | 0.041447
6 | 2024-06-06 04:20 | 95.2106 | 0.775 | 1.1545 | 1.9295 | 2.7445 | 0 | 917.6887 | 49.7315 | 0.041447
6 | 2024-06-06 04:25 | 95.2446 | 0.7748 | 1.1584 | 1.9332 | 2.7078 | 0 | 917.3454 | 49.7219 | 0.041447
6 | 2024-06-06 04:30 | 95.2752 | 0.77407 | 1.1579 | 1.932 | 2.6845 | 0 | 917.0958 | 49.7168 | 0.041447
6 | 2024-06-06 04:35 | 95.2892 | 0.77741 | 1.1484 | 1.9258 | 2.6787 | 0 | 917.0876 | 49.7187 | 0.041447
6 | 2024-06-06 04:40 | 95.2752 | 0.77702 | 1.1517 | 1.9287 | 2.6922 | 0 | 917.1465 | 49.7188 | 0.041447
6 | 2024-06-06 04:45 | 95.2707 | 0.7806 | 1.1456 | 1.9262 | 2.6999 | 0 | 917.1599 | 49.7195 | 0.041447
6 | 2024-06-06 04:50 | 95.2881 | 0.78122 | 1.1457 | 1.9269 | 2.6744 | 0 | 917.0959 | 49.7175 | 0.041447
6 | 2024-06-06 04:55 | 95.2881 | 0.78122 | 1.1457 | 1.9269 | 2.6744 | 0 | 917.0959 | 49.7175 | 0.041447
6 | 2024-06-06 05:00 | 95.2844 | 0.77933 | 1.1519 | 1.9312 | 2.6745 | 0 | 917.0826 | 49.7156 | 0.041447
6 | 2024-06-06 05:05 | 95.294 | 0.77894 | 1.1402 | 1.9192 | 2.6837 | 0 | 917.1321 | 49.7225 | 0.041447
6 | 2024-06-06 05:10 | 95.2964 | 0.78026 | 1.1416 | 1.9218 | 2.6806 | 0 | 917.0718 | 49.7195 | 0.041447
6 | 2024-06-06 05:15 | 95.2796 | 0.78016 | 1.1406 | 1.9207 | 2.6978 | 0 | 917.2089 | 49.7232 | 0.041447
6 | 2024-06-06 05:20 | 95.2518 | 0.78103 | 1.1423 | 1.9233 | 2.7155 | 0 | 917.5121 | 49.7288 | 0.041447
6 | 2024-06-06 05:25 | 95.287 | 0.81234 | 1.0729 | 1.8852 | 2.7179 | 0 | 917.916 | 49.7483 | 0.041447
6 | 2024-06-06 05:30 | 95.2928 | 0.81533 | 1.0681 | 1.8834 | 2.7222 | 0 | 917.7085 | 49.7437 | 0.041447
6 | 2024-06-06 05:35 | 95.2955 | 0.81508 | 1.0679 | 1.883 | 2.7195 | 0 | 917.7102 | 49.744 | 0.041447
6 | 2024-06-06 05:40 | 95.2955 | 0.81508 | 1.0679 | 1.883 | 2.7195 | 0 | 917.7102 | 49.744 | 0.041447
6 | 2024-06-06 05:45 | 95.2909 | 0.81915 | 1.0631 | 1.8823 | 2.7214 | 0 | 917.8149 | 49.7458 | 0.041447
6 | 2024-06-06 05:50 | 95.2735 | 0.82029 | 1.0592 | 1.8795 | 2.7335 | 0 | 918.0567 | 49.7523 | 0.041447
6 | 2024-06-06 05:55 | 95.2892 | 0.81665 | 1.0566 | 1.8732 | 2.7245 | 0 | 918.0238 | 49.7553 | 0.041447
6 | 2024-06-06 06:00 | 95.3001 | 0.81603 | 1.0595 | 1.8755 | 2.714 | 0 | 917.8934 | 49.7514 | 0.041447
6 | 2024-06-06 06:05 | 95.321 | 0.81614 | 1.0583 | 1.8744 | 2.6957 | 0 | 917.7382 | 49.7483 | 0.041447
6 | 2024-06-06 06:10 | 95.327 | 0.81744 | 1.0546 | 1.872 | 2.6902 | 0 | 917.7687 | 49.7498 | 0.041447
6 | 2024-06-06 06:15 | 95.3183 | 0.81779 | 1.0528 | 1.8706 | 2.6956 | 0 | 917.8906 | 49.7532 | 0.041447
6 | 2024-06-06 06:20 | 95.3183 | 0.81779 | 1.0528 | 1.8706 | 2.6956 | 0 | 917.8906 | 49.7532 | 0.041447
6 | 2024-06-06 06:25 | 95.3141 | 0.81479 | 1.0567 | 1.8715 | 2.6978 | 0 | 917.8874 | 49.7534 | 0.041447
6 | 2024-06-06 06:30 | 95.3164 | 0.81284 | 1.0593 | 1.8721 | 2.6962 | 0 | 917.8337 | 49.7523 | 0.041447
6 | 2024-06-06 06:35 | 95.323 | 0.81454 | 1.0567 | 1.8713 | 2.6885 | 0 | 917.8825 | 49.7534 | 0.041447
6 | 2024-06-06 06:40 | 95.3202 | 0.81591 | 1.0571 | 1.873 | 2.687 | 0 | 917.8414 | 49.7514 | 0.041447
6 | 2024-06-06 06:45 | 95.3306 | 0.81468 | 1.0597 | 1.8744 | 2.6731 | 0 | 917.815 | 49.7504 | 0.041447
6 | 2024-06-06 06:50 | 95.334 | 0.81333 | 1.0612 | 1.8746 | 2.6726 | 0 | 917.7195 | 49.7484 | 0.041447
6 | 2024-06-06 06:55 | 95.3205 | 0.81288 | 1.0638 | 1.8767 | 2.685 | 0 | 917.7545 | 49.7484 | 0.041447
6 | 2024-06-06 07:00 | 95.3077 | 0.81566 | 1.0636 | 1.8793 | 2.6937 | 0 | 917.8269 | 49.7482 | 0.041447
6 | 2024-06-06 07:05 | 95.3077 | 0.81566 | 1.0636 | 1.8793 | 2.6937 | 0 | 917.8269 | 49.7482 | 0.041447
6 | 2024-06-06 07:10 | 95.3179 | 0.80925 | 1.0815 | 1.8907 | 2.6714 | 0 | 917.5931 | 49.739 | 0.041447
6 | 2024-06-06 07:15 | 95.3119 | 0.78872 | 1.1215 | 1.9102 | 2.656 | 0 | 917.321 | 49.7286 | 0.041447
6 | 2024-06-06 07:20 | 95.2961 | 0.783 | 1.1279 | 1.9109 | 2.6751 | 0 | 917.3446 | 49.7302 | 0.041447
6 | 2024-06-06 07:25 | 95.2898 | 0.81274 | 1.0734 | 1.8862 | 2.708 | 0 | 917.8044 | 49.7452 | 0.041447
6 | 2024-06-06 07:30 | 95.307 | 0.8139 | 1.0706 | 1.8845 | 2.6944 | 0 | 917.6734 | 49.7427 | 0.041447
6 | 2024-06-06 07:35 | 95.3169 | 0.81562 | 1.0773 | 1.8929 | 2.677 | 0 | 917.4479 | 49.7332 | 0.041447
6 | 2024-06-06 07:40 | 95.2841 | 0.81574 | 1.0826 | 1.8984 | 2.6983 | 0 | 917.7086 | 49.7366 | 0.041447
6 | 2024-06-06 07:45 | 95.2841 | 0.81574 | 1.0826 | 1.8984 | 2.6983 | 0 | 917.7086 | 49.7366 | 0.041447
6 | 2024-06-06 07:50 | 95.1799 | 0.79364 | 1.1613 | 1.9549 | 2.7449 | 0 | 917.5381 | 49.7119 | 0.041447
6 | 2024-06-06 07:55 | 95.2026 | 0.79018 | 1.1682 | 1.9584 | 2.7243 | 0 | 917.252 | 49.7045 | 0.041447
6 | 2024-06-06 08:00 | 95.2171 | 0.7891 | 1.1717 | 1.9608 | 2.7092 | 0 | 917.044 | 49.6988 | 0.041447
6 | 2024-06-06 08:05 | 95.2229 | 0.79398 | 1.1692 | 1.9632 | 2.7002 | 0 | 917.0187 | 49.696 | 0.041447
6 | 2024-06-06 08:10 | 95.2025 | 0.79379 | 1.1728 | 1.9666 | 2.7129 | 0 | 917.1234 | 49.6969 | 0.041447
6 | 2024-06-06 08:15 | 95.1874 | 0.79437 | 1.1781 | 1.9725 | 2.7214 | 0 | 917.1607 | 49.6949 | 0.041447
6 | 2024-06-06 08:20 | 95.1902 | 0.79453 | 1.1826 | 1.9771 | 2.7189 | 0 | 917.0043 | 49.6891 | 0.041447
6 | 2024-06-06 08:25 | 95.1748 | 0.79824 | 1.1846 | 1.9828 | 2.7302 | 0 | 916.9854 | 49.6852 | 0.041447
6 | 2024-06-06 08:30 | 95.1748 | 0.79824 | 1.1846 | 1.9828 | 2.7302 | 0 | 916.9854 | 49.6852 | 0.041447
6 | 2024-06-06 08:35 | 95.175 | 0.80254 | 1.186 | 1.9886 | 2.726 | 0 | 916.875 | 49.679 | 0.041447
6 | 2024-06-06 08:40 | 95.1833 | 0.80358 | 1.1892 | 1.9928 | 2.7111 | 0 | 916.7758 | 49.6744 | 0.041447
6 | 2024-06-06 08:45 | 95.1782 | 0.80406 | 1.1968 | 2.0008 | 2.7107 | 0 | 916.6645 | 49.6681 | 0.041447
6 | 2024-06-06 08:50 | 95.1617 | 0.80758 | 1.1974 | 2.005 | 2.7262 | 0 | 916.6953 | 49.666 | 0.041447
6 | 2024-06-06 08:55 | 95.1475 | 0.81599 | 1.2001 | 2.0161 | 2.7316 | 0 | 916.5627 | 49.6559 | 0.041447
6 | 2024-06-06 09:00 | 95.1297 | 0.81933 | 1.2015 | 2.0209 | 2.7443 | 0 | 916.6176 | 49.6542 | 0.041447
6 | 2024-06-06 09:05 | 95.0454 | 0.80568 | 1.2465 | 2.0521 | 2.7928 | 0 | 916.7567 | 49.6463 | 0.044636
6 | 2024-06-06 09:10 | 95.0454 | 0.80568 | 1.2465 | 2.0521 | 2.7928 | 0 | 916.7567 | 49.6463 | 0.044636
6 | 2024-06-06 09:15 | 95.0278 | 0.80484 | 1.256 | 2.0608 | 2.8018 | 0 | 916.7368 | 49.642 | 0.039853
6 | 2024-06-06 09:20 | 95.0229 | 0.81094 | 1.2556 | 2.0665 | 2.8064 | 0 | 916.6024 | 49.6349 | 0.041447
6 | 2024-06-06 09:25 | 95.0111 | 0.81841 | 1.2487 | 2.0671 | 2.8161 | 0 | 916.809 | 49.6376 | 0.041447
6 | 2024-06-06 09:30 | 95.0104 | 0.82012 | 1.2457 | 2.0658 | 2.8163 | 0 | 916.8417 | 49.6386 | 0.041447
6 | 2024-06-06 09:35 | 94.9984 | 0.8211 | 1.2496 | 2.0707 | 2.8189 | 0 | 916.9319 | 49.6382 | 0.041447
6 | 2024-06-06 09:40 | 94.9753 | 0.82375 | 1.2548 | 2.0785 | 2.8391 | 0 | 916.7814 | 49.6305 | 0.041447
6 | 2024-06-06 09:45 | 94.9676 | 0.8263 | 1.2607 | 2.087 | 2.841 | 0 | 916.6965 | 49.6241 | 0.041447
6 | 2024-06-06 09:50 | 94.9629 | 0.83533 | 1.2584 | 2.0937 | 2.8394 | 0 | 916.6207 | 49.6171 | 0.041447
6 | 2024-06-06 09:55 | 94.9629 | 0.83533 | 1.2584 | 2.0937 | 2.8394 | 0 | 916.6207 | 49.6171 | 0.041447
6 | 2024-06-06 10:00 | 94.9724 | 0.83758 | 1.2512 | 2.0888 | 2.8323 | 0 | 916.7189 | 49.6211 | 0.041447
6 | 2024-06-06 10:05 | 94.9701 | 0.84176 | 1.2487 | 2.0905 | 2.8308 | 0 | 916.6928 | 49.6187 | 0.041447
6 | 2024-06-06 10:10 | 94.962 | 0.83987 | 1.2554 | 2.0953 | 2.8328 | 0 | 916.7141 | 49.6174 | 0.041447
6 | 2024-06-06 10:15 | 94.9556 | 0.83708 | 1.2597 | 2.0968 | 2.8396 | 0 | 916.7508 | 49.6182 | 0.041447
6 | 2024-06-06 10:20 | 94.9471 | 0.83786 | 1.2547 | 2.0925 | 2.8554 | 0 | 916.8012 | 49.6212 | 0.04623
6 | 2024-06-06 10:25 | 94.9493 | 0.84282 | 1.2474 | 2.0902 | 2.8562 | 0 | 916.8041 | 49.6212 | 0.044636
6 | 2024-06-06 10:30 | 94.9186 | 0.84098 | 1.2492 | 2.0902 | 2.8795 | 0 | 917.1167 | 49.6289 | 0.044636
6 | 2024-06-06 10:35 | 94.9186 | 0.84098 | 1.2492 | 2.0902 | 2.8795 | 0 | 917.1167 | 49.6289 | 0.044636
6 | 2024-06-06 10:40 | 94.8859 | 0.84762 | 1.2455 | 2.0931 | 2.9108 | 0 | 917.2785 | 49.6298 | 0.044636
6 | 2024-06-06 10:45 | 94.8586 | 0.85518 | 1.2532 | 2.1084 | 2.9242 | 0 | 917.1951 | 49.6191 | 0.044636
6 | 2024-06-06 10:50 | 94.8818 | 0.85389 | 1.2473 | 2.1012 | 2.9082 | 0 | 917.1329 | 49.6212 | 0.044636
6 | 2024-06-06 10:55 | 94.9164 | 0.85352 | 1.2407 | 2.0942 | 2.8831 | 0 | 916.96 | 49.6205 | 0.044636
6 | 2024-06-06 11:00 | 94.9324 | 0.84953 | 1.2369 | 2.0864 | 2.8713 | 0 | 917.1012 | 49.6282 | 0.044636
6 | 2024-06-06 11:05 | 94.9768 | 0.83979 | 1.2403 | 2.0801 | 2.8323 | 0 | 916.9005 | 49.6288 | 0.044636
6 | 2024-06-06 11:10 | 95.0297 | 0.83095 | 1.2441 | 2.075 | 2.7896 | 0 | 916.449 | 49.6227 | 0.044636
6 | 2024-06-06 11:15 | 95.0606 | 0.83579 | 1.2387 | 2.0745 | 2.7646 | 0 | 916.1895 | 49.6158 | 0.044636
6 | 2024-06-06 11:20 | 95.0606 | 0.83579 | 1.2387 | 2.0745 | 2.7646 | 0 | 916.1895 | 49.6158 | 0.044636
6 | 2024-06-06 11:25 | 95.0705 | 0.83934 | 1.2347 | 2.074 | 2.7542 | 0 | 916.1485 | 49.6142 | 0.044636
6 | 2024-06-06 11:30 | 95.0842 | 0.83012 | 1.2378 | 2.0679 | 2.7472 | 0 | 916.1387 | 49.6189 | 0.044636
6 | 2024-06-06 11:35 | 95.0868 | 0.8241 | 1.2399 | 2.0641 | 2.7443 | 0 | 916.2166 | 49.6239 | 0.044636
6 | 2024-06-06 11:40 | 95.1082 | 0.81925 | 1.2434 | 2.0627 | 2.7255 | 0 | 916.0824 | 49.6226 | 0.044636
6 | 2024-06-06 11:45 | 95.1222 | 0.82253 | 1.2413 | 2.0638 | 2.7121 | 0 | 915.9436 | 49.6181 | 0.044636
6 | 2024-06-06 11:50 | 95.1351 | 0.82436 | 1.2357 | 2.0601 | 2.7037 | 0 | 915.8886 | 49.6181 | 0.044636
6 | 2024-06-06 11:55 | 95.1308 | 0.81795 | 1.2416 | 2.0596 | 2.7067 | 0 | 915.938 | 49.621 | 0.044636
6 | 2024-06-06 12:00 | 95.1308 | 0.81795 | 1.2416 | 2.0596 | 2.7067 | 0 | 915.938 | 49.621 | 0.044636
6 | 2024-06-06 12:05 | 95.1171 | 0.81915 | 1.2388 | 2.058 | 2.7173 | 0 | 916.1169 | 49.6255 | 0.044636
6 | 2024-06-06 12:10 | 95.1144 | 0.81874 | 1.2443 | 2.063 | 2.7162 | 0 | 916.0533 | 49.6218 | 0.044636
6 | 2024-06-06 12:15 | 95.1159 | 0.82162 | 1.2438 | 2.0654 | 2.7125 | 0 | 916.0322 | 49.6196 | 0.044636
6 | 2024-06-06 12:20 | 95.1219 | 0.82141 | 1.2402 | 2.0617 | 2.7108 | 0.0074504 | 916.0386 | 49.6215 | 0.044636
6 | 2024-06-06 12:25 | 95.1261 | 0.81862 | 1.2353 | 2.054 | 2.713 | 0.0024674 | 916.0654 | 49.6263 | 0.044636
6 | 2024-06-06 12:30 | 95.1275 | 0.81249 | 1.2412 | 2.0537 | 2.7082 | 0 | 916.1362 | 49.6295 | 0.044636
6 | 2024-06-06 12:35 | 95.1389 | 0.80963 | 1.2414 | 2.051 | 2.7014 | 0.0024674 | 916.0753 | 49.63 | 0.044636
6 | 2024-06-06 12:40 | 95.1275 | 0.81234 | 1.2476 | 2.06 | 2.7043 | 0.013982 | 916.023 | 49.624 | 0.044636
6 | 2024-06-06 12:45 | 95.1275 | 0.81234 | 1.2476 | 2.06 | 2.7043 | 0.0080794 | 916.023 | 49.624 | 0.044636
6 | 2024-06-06 12:50 | 95.0771 | 0.83459 | 1.2438 | 2.0784 | 2.7394 | 0.01403 | 916.0349 | 49.6107 | 0.044636
6 | 2024-06-06 12:55 | 95.093 | 0.83555 | 1.2404 | 2.0759 | 2.7274 | 0.012337 | 915.9378 | 49.6093 | 0.044636
6 | 2024-06-06 13:00 | 95.1487 | 0.81258 | 1.2459 | 2.0585 | 2.6892 | 0.01432 | 915.8331 | 49.6203 | 0.044636
6 | 2024-06-06 13:05 | 95.1653 | 0.80012 | 1.2554 | 2.0555 | 2.6716 | 0.020029 | 915.8271 | 49.6244 | 0.044636
6 | 2024-06-06 13:10 | 95.1864 | 0.79974 | 1.2496 | 2.0493 | 2.6598 | 0.020368 | 915.7173 | 49.6248 | 0.044636
6 | 2024-06-06 13:15 | 95.218 | 0.80958 | 1.2275 | 2.0371 | 2.6425 | 0.019013 | 915.6763 | 49.6271 | 0.044636
6 | 2024-06-06 13:20 | 95.2355 | 0.82036 | 1.2086 | 2.029 | 2.6341 | 0.021626 | 915.6992 | 49.6289 | 0.044636
6 | 2024-06-06 13:25 | 95.2355 | 0.82036 | 1.2086 | 2.029 | 2.6341 | 0.039236 | 915.6992 | 49.6289 | 0.044636
6 | 2024-06-06 13:30 | 95.2271 | 0.82164 | 1.21 | 2.0317 | 2.6404 | 0.031495 | 915.7272 | 49.628 | 0.044636
6 | 2024-06-06 13:35 | 95.226 | 0.82639 | 1.2014 | 2.0277 | 2.6419 | 0.03343 | 915.8376 | 49.6312 | 0.049418
6 | 2024-06-06 13:40 | 95.232 | 0.82538 | 1.1997 | 2.025 | 2.6404 | 0.041558 | 915.8095 | 49.632 | 0.044636
6 | 2024-06-06 13:45 | 95.249 | 0.82649 | 1.1965 | 2.0229 | 2.6295 | 0.046009 | 915.6772 | 49.6297 | 0.044636
6 | 2024-06-06 13:50 | 95.251 | 0.82526 | 1.2023 | 2.0275 | 2.6258 | 0.034108 | 915.5603 | 49.6252 | 0.044636
6 | 2024-06-06 13:55 | 95.2353 | 0.82338 | 1.204 | 2.0274 | 2.639 | 0.044945 | 915.689 | 49.6287 | 0.044636
6 | 2024-06-06 14:00 | 95.2084 | 0.82708 | 1.2057 | 2.0328 | 2.6518 | 0.040107 | 915.9106 | 49.6304 | 0.044636
6 | 2024-06-06 14:05 | 95.2093 | 0.82776 | 1.2068 | 2.0345 | 2.6496 | 0.042864 | 915.8652 | 49.6284 | 0.044636
6 | 2024-06-06 14:10 | 95.2093 | 0.82776 | 1.2068 | 2.0345 | 2.6496 | 0.037736 | 915.8652 | 49.6284 | 0.044636
6 | 2024-06-06 14:15 | 95.2155 | 0.82997 | 1.2068 | 2.0367 | 2.6449 | 0.047896 | 915.7662 | 49.6246 | 0.049418
6 | 2024-06-06 14:20 | 95.2307 | 0.83391 | 1.1967 | 2.0306 | 2.6372 | 0.044557 | 915.6951 | 49.6249 | 0.044636
6 | 2024-06-06 14:25 | 95.2237 | 0.83369 | 1.2044 | 2.0381 | 2.6372 | 0.057572 | 915.6245 | 49.6198 | 0.044636
6 | 2024-06-06 14:30 | 95.2234 | 0.82653 | 1.2079 | 2.0344 | 2.6394 | 0.047702 | 915.7624 | 49.6264 | 0.044636
6 | 2024-06-06 14:35 | 95.2485 | 0.83037 | 1.2008 | 2.0312 | 2.6202 | 0.044799 | 915.5911 | 49.623 | 0.044636
6 | 2024-06-06 14:40 | 95.2504 | 0.8257 | 1.2082 | 2.0339 | 2.6204 | 0.048525 | 915.4901 | 49.6205 | 0.044636
6 | 2024-06-06 14:45 | 95.27 | 0.82157 | 1.214 | 2.0356 | 2.6007 | 0.058684 | 915.304 | 49.6164 | 0.049418
6 | 2024-06-06 14:50 | 95.27 | 0.82157 | 1.214 | 2.0356 | 2.6007 | 0.062748 | 915.304 | 49.6164 | 0.049418
6 | 2024-06-06 14:55 | 95.2551 | 0.81734 | 1.2218 | 2.0392 | 2.6066 | 0.064877 | 915.4012 | 49.6179 | 0.044636
6 | 2024-06-06 15:00 | 95.2412 | 0.81231 | 1.2389 | 2.0512 | 2.6093 | 0.06478 | 915.2859 | 49.6109 | 0.049418
6 | 2024-06-06 15:05 | 95.2272 | 0.81082 | 1.2542 | 2.065 | 2.6093 | 0.06599 | 915.1758 | 49.6024 | 0.049418
6 | 2024-06-06 15:10 | 95.2607 | 0.84418 | 1.1871 | 2.0313 | 2.6133 | 0.058588 | 915.4608 | 49.6166 | 0.044636
6 | 2024-06-06 15:15 | 95.2932 | 0.86505 | 1.1367 | 2.0017 | 2.6098 | 0.067151 | 915.6783 | 49.6304 | 0.044636
6 | 2024-06-06 15:20 | 95.3026 | 0.87251 | 1.11 | 1.9825 | 2.6119 | 0.067296 | 916.0387 | 49.6458 | 0.044636
6 | 2024-06-06 15:25 | 95.2967 | 0.87369 | 1.1111 | 1.9848 | 2.6157 | 0.064974 | 916.028 | 49.6442 | 0.049418
6 | 2024-06-06 15:30 | 95.3036 | 0.87183 | 1.1096 | 1.9815 | 2.6128 | 0.066715 | 916.0538 | 49.6468 | 0.044636
6 | 2024-06-06 15:35 | 95.3036 | 0.87183 | 1.1096 | 1.9815 | 2.6128 | 0.072279 | 916.0538 | 49.6468 | 0.044636
6 | 2024-06-06 15:40 | 95.3142 | 0.87227 | 1.1096 | 1.9818 | 2.6091 | 0.090324 | 915.8912 | 49.6428 | 0.049418
6 | 2024-06-06 15:45 | 95.3388 | 0.87242 | 1.0993 | 1.9717 | 2.5947 | 0.08002 | 915.8557 | 49.6465 | 0.049418
6 | 2024-06-06 15:50 | 95.3306 | 0.87169 | 1.103 | 1.9747 | 2.5967 | 0.087518 | 915.886 | 49.6461 | 0.049418
6 | 2024-06-06 15:55 | 95.3505 | 0.86346 | 1.1043 | 1.9678 | 2.5839 | 0.093276 | 915.8981 | 49.6514 | 0.049418
6 | 2024-06-06 16:00 | 95.3055 | 0.86876 | 1.1189 | 1.9876 | 2.6056 | 0.085245 | 915.9757 | 49.6428 | 0.049418
6 | 2024-06-06 16:05 | 95.2791 | 0.86851 | 1.1185 | 1.987 | 2.621 | 0.087567 | 916.2408 | 49.6493 | 0.049418
6 | 2024-06-06 16:10 | 95.3051 | 0.8795 | 1.1156 | 1.9951 | 2.6008 | 0.093227 | 915.8013 | 49.6328 | 0.049418
6 | 2024-06-06 16:15 | 95.3051 | 0.8795 | 1.1156 | 1.9951 | 2.6008 | 0.10232 | 915.8013 | 49.6328 | 0.049418
6 | 2024-06-06 16:20 | 95.3057 | 0.88315 | 1.1136 | 1.9968 | 2.5979 | 0.096082 | 915.7565 | 49.6302 | 0.049418
6 | 2024-06-06 16:25 | 95.3106 | 0.87833 | 1.1123 | 1.9906 | 2.6034 | 0.094001 | 915.7448 | 49.6339 | 0.04623
6 | 2024-06-06 16:30 | 95.2846 | 0.87236 | 1.1174 | 1.9898 | 2.6271 | 0.094388 | 916.0557 | 49.6429 | 0.04623
6 | 2024-06-06 16:35 | 95.2721 | 0.87137 | 1.1258 | 1.9972 | 2.6307 | 0.09405 | 916.0525 | 49.6396 | 0.04623
6 | 2024-06-06 16:40 | 95.2918 | 0.87124 | 1.1247 | 1.996 | 2.6094 | 0.11098 | 915.9349 | 49.6375 | 0.04623
6 | 2024-06-06 16:45 | 95.2888 | 0.86419 | 1.1409 | 2.0051 | 2.6044 | 0.10242 | 915.79 | 49.6315 | 0.04623
6 | 2024-06-06 16:50 | 95.2784 | 0.864 | 1.154 | 2.018 | 2.6028 | 0.10832 | 915.6359 | 49.6221 | 0.04623
6 | 2024-06-06 16:55 | 95.2641 | 0.85816 | 1.1673 | 2.0255 | 2.6137 | 0.087518 | 915.5762 | 49.6187 | 0.049418
6 | 2024-06-06 17:00 | 95.2641 | 0.85816 | 1.1673 | 2.0255 | 2.6137 | 0.09821 | 915.5762 | 49.6187 | 0.049418
6 | 2024-06-06 17:05 | 95.2676 | 0.86044 | 1.1699 | 2.0304 | 2.6062 | 0.091534 | 915.4365 | 49.6127 | 0.049418
6 | 2024-06-06 17:10 | 95.242 | 0.86015 | 1.171 | 2.0312 | 2.6269 | 0.093759 | 915.6383 | 49.6171 | 0.049418
6 | 2024-06-06 17:15 | 95.2226 | 0.85712 | 1.177 | 2.0341 | 2.6441 | 0.092647 | 915.7599 | 49.6192 | 0.049418
6 | 2024-06-06 17:20 | 95.2174 | 0.85765 | 1.1835 | 2.0412 | 2.6442 | 0.084229 | 915.5949 | 49.612 | 0.047824
6 | 2024-06-06 17:25 | 95.2262 | 0.85672 | 1.1917 | 2.0485 | 2.631 | 0.081616 | 915.4424 | 49.6054 | 0.047824
6 | 2024-06-06 17:30 | 95.2283 | 0.85914 | 1.2071 | 2.0663 | 2.6124 | 0.08718 | 915.1304 | 49.5894 | 0.047824
6 | 2024-06-06 17:35 | 95.2258 | 0.85129 | 1.2116 | 2.0629 | 2.6156 | 0.071021 | 915.2437 | 49.5954 | 0.047824
6 | 2024-06-06 17:40 | 95.2258 | 0.85129 | 1.2116 | 2.0629 | 2.6156 | 0.06986 | 915.2437 | 49.5954 | 0.047824
6 | 2024-06-06 17:45 | 95.2012 | 0.84531 | 1.2143 | 2.0596 | 2.643 | 0.073005 | 915.4401 | 49.6029 | 0.047824
6 | 2024-06-06 17:50 | 95.1926 | 0.83974 | 1.2137 | 2.0534 | 2.6602 | 0.066231 | 915.5659 | 49.61 | 0.047824
6 | 2024-06-06 17:55 | 95.1912 | 0.84149 | 1.2104 | 2.0519 | 2.6664 | 0.065941 | 915.5681 | 49.6103 | 0.047824
6 | 2024-06-06 18:00 | 95.1845 | 0.83918 | 1.2079 | 2.0471 | 2.6791 | 0.051234 | 915.6404 | 49.6148 | 0.047824
6 | 2024-06-06 18:05 | 95.1445 | 0.83794 | 1.2152 | 2.0531 | 2.7075 | 0.044703 | 915.9771 | 49.6201 | 0.047824
6 | 2024-06-06 18:10 | 95.1124 | 0.83856 | 1.2129 | 2.0515 | 2.7423 | 0.045767 | 916.1886 | 49.6257 | 0.047824
6 | 2024-06-06 18:15 | 95.0745 | 0.83857 | 1.216 | 2.0545 | 2.7783 | 0.043445 | 916.3951 | 49.6291 | 0.047824
6 | 2024-06-06 18:20 | 95.0712 | 0.83743 | 1.2146 | 2.052 | 2.784 | 0.039574 | 916.4619 | 49.632 | 0.047824
6 | 2024-06-06 18:25 | 95.0712 | 0.83743 | 1.2146 | 2.052 | 2.784 | 0.03164 | 916.4619 | 49.632 | 0.047824
6 | 2024-06-06 18:30 | 95.0476 | 0.84014 | 1.2132 | 2.0534 | 2.8028 | 0.029657 | 916.6822 | 49.6359 | 0.047824
6 | 2024-06-06 18:35 | 95.0134 | 0.83878 | 1.219 | 2.0577 | 2.828 | 0.026464 | 916.8644 | 49.6384 | 0.047824
6 | 2024-06-06 18:40 | 95.0139 | 0.84284 | 1.218 | 2.0609 | 2.8214 | 0.025302 | 916.9288 | 49.6375 | 0.047824
6 | 2024-06-06 18:45 | 95.0311 | 0.84107 | 1.219 | 2.0601 | 2.8121 | 0.0067731 | 916.64 | 49.6316 | 0.047824
6 | 2024-06-06 18:50 | 95.0394 | 0.84446 | 1.2242 | 2.0687 | 2.7962 | 0.0065796 | 916.4694 | 49.6229 | 0.047824
6 | 2024-06-06 18:55 | 95.0368 | 0.84438 | 1.2222 | 2.0665 | 2.7985 | 0.0038704 | 916.5382 | 49.6255 | 0.047824
6 | 2024-06-06 19:00 | 95.0611 | 0.84466 | 1.2219 | 2.0666 | 2.7774 | 0 | 916.3374 | 49.6208 | 0.047824
6 | 2024-06-06 19:05 | 95.0611 | 0.84466 | 1.2219 | 2.0666 | 2.7774 | 0 | 916.3374 | 49.6208 | 0.047824
6 | 2024-06-06 19:10 | 95.0623 | 0.84548 | 1.2216 | 2.067 | 2.7789 | 0 | 916.2744 | 49.6189 | 0.047824
6 | 2024-06-06 19:15 | 95.0587 | 0.84119 | 1.2304 | 2.0716 | 2.7789 | 0 | 916.2201 | 49.6166 | 0.047824
6 | 2024-06-06 19:20 | 95.1015 | 0.83495 | 1.2247 | 2.0596 | 2.7476 | 0 | 916.1158 | 49.6211 | 0.043042
6 | 2024-06-06 19:25 | 95.1147 | 0.82654 | 1.2323 | 2.0588 | 2.7291 | 0 | 916.1067 | 49.6232 | 0.047824
6 | 2024-06-06 19:30 | 95.1202 | 0.82619 | 1.2365 | 2.0627 | 2.7208 | 0 | 915.9945 | 49.6189 | 0.047824
6 | 2024-06-06 19:35 | 95.1414 | 0.82584 | 1.2418 | 2.0676 | 2.6977 | 0 | 915.7275 | 49.6105 | 0.047824
6 | 2024-06-06 19:40 | 95.1739 | 0.82249 | 1.2404 | 2.0629 | 2.6676 | 0 | 915.6624 | 49.6119 | 0.043042
6 | 2024-06-06 19:45 | 95.1987 | 0.8186 | 1.2391 | 2.0577 | 2.643 | 0 | 915.5699 | 49.613 | 0.043042
6 | 2024-06-06 19:50 | 95.1987 | 0.8186 | 1.2391 | 2.0577 | 2.643 | 0 | 915.5699 | 49.613 | 0.043042
6 | 2024-06-06 19:55 | 95.2007 | 0.81575 | 1.2418 | 2.0575 | 2.6418 | 0 | 915.5293 | 49.6129 | 0.043042
6 | 2024-06-06 20:00 | 95.2095 | 0.81239 | 1.2454 | 2.0578 | 2.6321 | 0 | 915.4911 | 49.6126 | 0.043042
6 | 2024-06-06 20:05 | 95.2308 | 0.81275 | 1.2427 | 2.0554 | 2.6143 | 0 | 915.4224 | 49.612 | 0.04623
6 | 2024-06-06 20:10 | 95.2306 | 0.79157 | 1.2947 | 2.0863 | 2.5861 | 0 | 914.8368 | 49.5892 | 0.04623
6 | 2024-06-06 20:15 | 95.2165 | 0.77194 | 1.3367 | 2.1086 | 2.5765 | 0 | 914.5785 | 49.5776 | 0.04623
6 | 2024-06-06 20:20 | 95.2099 | 0.75582 | 1.3732 | 2.129 | 2.565 | 0 | 914.2459 | 49.5643 | 0.04623
6 | 2024-06-06 20:25 | 95.2361 | 0.79445 | 1.2862 | 2.0806 | 2.5888 | 0 | 914.8804 | 49.5922 | 0.041447
6 | 2024-06-06 20:30 | 95.2361 | 0.79445 | 1.2862 | 2.0806 | 2.5888 | 0 | 914.8804 | 49.5922 | 0.04623
6 | 2024-06-06 20:35 | 95.2339 | 0.76719 | 1.3458 | 2.113 | 2.5631 | 0 | 914.2649 | 49.5694 | 0.04623
6 | 2024-06-06 20:40 | 95.3091 | 0.77258 | 1.331 | 2.1036 | 2.4988 | 0 | 913.8521 | 49.5629 | 0.041447
6 | 2024-06-06 20:45 | 95.2836 | 0.77064 | 1.3328 | 2.1034 | 2.5151 | 0 | 914.1631 | 49.5706 | 0.041447
6 | 2024-06-06 20:50 | 95.2258 | 0.76237 | 1.3381 | 2.1005 | 2.5662 | 0 | 914.7503 | 49.5875 | 0.044636
6 | 2024-06-06 20:55 | 95.1823 | 0.7586 | 1.3442 | 2.1028 | 2.6046 | 0 | 915.0507 | 49.5943 | 0.044636
6 | 2024-06-06 21:00 | 95.1997 | 0.75772 | 1.3454 | 2.1031 | 2.5884 | 0 | 914.8646 | 49.5901 | 0.044636
6 | 2024-06-06 21:05 | 95.1891 | 0.75671 | 1.3471 | 2.1039 | 2.5956 | 0 | 914.92 | 49.5913 | 0.044636
6 | 2024-06-06 21:10 | 95.1629 | 0.75602 | 1.3534 | 2.1095 | 2.6105 | 0 | 915.0603 | 49.5921 | 0.044636
6 | 2024-06-06 21:15 | 95.1629 | 0.75602 | 1.3534 | 2.1095 | 2.6105 | 0 | 915.0603 | 49.5921 | 0.044636
6 | 2024-06-06 21:20 | 95.1318 | 0.75634 | 1.3577 | 2.1141 | 2.6383 | 0 | 915.2363 | 49.594 | 0.044636
6 | 2024-06-06 21:25 | 95.1309 | 0.75554 | 1.3578 | 2.1133 | 2.6466 | 0 | 915.1549 | 49.5927 | 0.044636
6 | 2024-06-06 21:30 | 95.1553 | 0.7557 | 1.3473 | 2.103 | 2.6347 | 0 | 915.1341 | 49.5969 | 0.044636
6 | 2024-06-06 21:35 | 95.1622 | 0.75536 | 1.3462 | 2.1015 | 2.6263 | 0 | 915.1464 | 49.5979 | 0.044636
6 | 2024-06-06 21:40 | 95.1466 | 0.75102 | 1.3433 | 2.0943 | 2.6458 | 0 | 915.3981 | 49.6081 | 0.039853
6 | 2024-06-06 21:45 | 95.1202 | 0.7512 | 1.3533 | 2.1045 | 2.6595 | 0 | 915.4393 | 49.6044 | 0.039853
6 | 2024-06-06 21:50 | 95.1484 | 0.75307 | 1.341 | 2.0941 | 2.6444 | 0 | 915.3879 | 49.6075 | 0.043042
6 | 2024-06-06 21:55 | 95.1484 | 0.75307 | 1.341 | 2.0941 | 2.6444 | 0 | 915.3879 | 49.6075 | 0.043042
6 | 2024-06-06 22:00 | 95.1732 | 0.75241 | 1.3307 | 2.0831 | 2.6326 | 0 | 915.3528 | 49.6119 | 0.043042
6 | 2024-06-06 22:05 | 95.1678 | 0.75182 | 1.3256 | 2.0774 | 2.6408 | 0 | 915.5453 | 49.6191 | 0.043042
6 | 2024-06-06 22:10 | 95.166 | 0.74891 | 1.3284 | 2.0773 | 2.643 | 0 | 915.5114 | 49.6191 | 0.043042
6 | 2024-06-06 22:15 | 95.1724 | 0.74557 | 1.3308 | 2.0763 | 2.6376 | 0 | 915.4741 | 49.6194 | 0.043042
6 | 2024-06-06 22:20 | 95.1893 | 0.74908 | 1.3207 | 2.0698 | 2.625 | 0 | 915.5401 | 49.6231 | 0.043042
6 | 2024-06-06 22:25 | 95.1525 | 0.74888 | 1.3177 | 2.0666 | 2.662 | 0 | 915.8519 | 49.6319 | 0.043042
6 | 2024-06-06 22:30 | 95.1097 | 0.75049 | 1.3146 | 2.0651 | 2.695 | 0 | 916.2854 | 49.6422 | 0.043042
6 | 2024-06-06 22:35 | 95.0895 | 0.75567 | 1.3168 | 2.0725 | 2.7057 | 0 | 916.4075 | 49.6404 | 0.043042
6 | 2024-06-06 22:40 | 95.0895 | 0.75567 | 1.3168 | 2.0725 | 2.7057 | 0 | 916.4075 | 49.6404 | 0.043042
6 | 2024-06-06 22:45 | 95.0644 | 0.75172 | 1.3251 | 2.0768 | 2.7311 | 0 | 916.4042 | 49.6394 | 0.044636
6 | 2024-06-06 22:50 | 95.0544 | 0.75179 | 1.3262 | 2.078 | 2.7381 | 0 | 916.4281 | 49.6394 | 0.039853
6 | 2024-06-06 22:55 | 95.0614 | 0.75457 | 1.3217 | 2.0762 | 2.7306 | 0 | 916.4327 | 49.6396 | 0.043042
6 | 2024-06-06 23:00 | 95.0341 | 0.75375 | 1.3307 | 2.0845 | 2.7465 | 0 | 916.5361 | 49.6384 | 0.043042
6 | 2024-06-06 23:05 | 95.0299 | 0.75667 | 1.3329 | 2.0896 | 2.7474 | 0 | 916.4565 | 49.6335 | 0.043042
6 | 2024-06-06 23:10 | 95.0399 | 0.76055 | 1.3346 | 2.0951 | 2.7347 | 0 | 916.2546 | 49.6254 | 0.043042
6 | 2024-06-06 23:15 | 95.0531 | 0.7539 | 1.3337 | 2.0876 | 2.7276 | 0 | 916.2972 | 49.6314 | 0.043042
6 | 2024-06-06 23:20 | 95.0531 | 0.7539 | 1.3337 | 2.0876 | 2.7276 | 0 | 916.2972 | 49.6314 | 0.043042
6 | 2024-06-06 23:25 | 95.0293 | 0.74458 | 1.3379 | 2.0825 | 2.7517 | 0 | 916.6116 | 49.6432 | 0.043042
6 | 2024-06-06 23:30 | 94.9895 | 0.73988 | 1.337 | 2.0768 | 2.7945 | 0 | 917.0923 | 49.6581 | 0.043042
6 | 2024-06-06 23:35 | 95.0182 | 0.7386 | 1.3522 | 2.0908 | 2.7589 | 0 | 916.6067 | 49.6407 | 0.043042
6 | 2024-06-06 23:40 | 95.0158 | 0.74248 | 1.3507 | 2.0932 | 2.7625 | 0 | 916.5192 | 49.6367 | 0.043042
6 | 2024-06-06 23:45 | 94.997 | 0.74355 | 1.3397 | 2.0833 | 2.7876 | 0 | 916.8425 | 49.6485 | 0.043042
6 | 2024-06-06 23:50 | 94.9809 | 0.74068 | 1.337 | 2.0777 | 2.806 | 0 | 917.0302 | 49.6561 | 0.043042
6 | 2024-06-06 23:55 | 94.9478 | 0.738 | 1.3439 | 2.0819 | 2.8381 | 0 | 917.1819 | 49.6583 | 0.043042
6 | 2024-06-07 | 94.9288 | 0.74163 | 1.3416 | 2.0832 | 2.8598 | 0 | 917.2446 | 49.6584 | 0.043042
7 | 2024-06-07 00:05 | 94.9288 | 0.74163 | 1.3416 | 2.0832 | 2.8598 | 0 | 917.2446 | 49.6584 | 0.043042
7 | 2024-06-07 00:10 | 94.9115 | 0.74439 | 1.3513 | 2.0957 | 2.864 | 0 | 917.2056 | 49.6511 | 0.043042
7 | 2024-06-07 00:15 | 94.9071 | 0.7441 | 1.3511 | 2.0952 | 2.8686 | 0 | 917.2454 | 49.6523 | 0.043042
7 | 2024-06-07 00:20 | 94.914 | 0.74722 | 1.3495 | 2.0967 | 2.8554 | 0 | 917.2139 | 49.6501 | 0.043042
7 | 2024-06-07 00:25 | 94.9117 | 0.75253 | 1.3521 | 2.1047 | 2.8481 | 0 | 917.094 | 49.6424 | 0.043042
7 | 2024-06-07 00:30 | 94.8966 | 0.75047 | 1.3487 | 2.0992 | 2.871 | 0 | 917.2954 | 49.6501 | 0.043042
7 | 2024-06-07 00:35 | 94.9245 | 0.75435 | 1.3424 | 2.0968 | 2.8481 | 0 | 917.0856 | 49.6455 | 0.043042
7 | 2024-06-07 00:40 | 94.9339 | 0.75965 | 1.3419 | 2.1015 | 2.837 | 0 | 916.918 | 49.6381 | 0.043042
7 | 2024-06-07 00:45 | 94.9339 | 0.75965 | 1.3419 | 2.1015 | 2.837 | 0 | 916.918 | 49.6381 | 0.043042
7 | 2024-06-07 00:50 | 94.8853 | 0.75429 | 1.3429 | 2.0972 | 2.8817 | 0 | 917.4566 | 49.6539 | 0.043042
7 | 2024-06-07 00:55 | 94.9003 | 0.74886 | 1.3511 | 2.1 | 2.8679 | 0 | 917.2723 | 49.6496 | 0.043042
7 | 2024-06-07 01:00 | 94.9083 | 0.74962 | 1.347 | 2.0967 | 2.8616 | 0 | 917.2352 | 49.6501 | 0.043042
7 | 2024-06-07 01:05 | 94.9399 | 0.75604 | 1.3422 | 2.0983 | 2.8326 | 0 | 916.9319 | 49.6408 | 0.043042
7 | 2024-06-07 01:10 | 94.9626 | 0.76224 | 1.3318 | 2.0941 | 2.8163 | 0 | 916.8245 | 49.6388 | 0.043042
7 | 2024-06-07 01:15 | 94.9382 | 0.74782 | 1.346 | 2.0938 | 2.8401 | 0 | 917.0522 | 49.6476 | 0.043042
7 | 2024-06-07 01:20 | 94.9358 | 0.73963 | 1.348 | 2.0877 | 2.8504 | 0 | 917.1716 | 49.6551 | 0.043042
7 | 2024-06-07 01:25 | 94.9487 | 0.74598 | 1.3454 | 2.0914 | 2.8347 | 0 | 917.0253 | 49.6485 | 0.043042
7 | 2024-06-07 01:30 | 94.9487 | 0.74598 | 1.3454 | 2.0914 | 2.8347 | 0 | 917.0253 | 49.6485 | 0.043042
7 | 2024-06-07 01:35 | 94.9135 | 0.75234 | 1.3395 | 2.0918 | 2.8717 | 0 | 917.157 | 49.6499 | 0.043042
7 | 2024-06-07 01:40 | 94.8554 | 0.74288 | 1.3563 | 2.0991 | 2.9208 | 0 | 917.5132 | 49.657 | 0.043042
7 | 2024-06-07 01:45 | 94.8218 | 0.7419 | 1.3512 | 2.0931 | 2.9519 | 0 | 917.9576 | 49.6703 | 0.043042
7 | 2024-06-07 01:50 | 94.9835 | 0.73867 | 1.3692 | 2.1079 | 2.7822 | 0 | 916.4979 | 49.6304 | 0.043042
7 | 2024-06-07 01:55 | 94.9648 | 0.74766 | 1.3595 | 2.1071 | 2.7996 | 0 | 916.6673 | 49.6325 | 0.043042
7 | 2024-06-07 02:00 | 94.973 | 0.75421 | 1.3623 | 2.1165 | 2.7845 | 0 | 916.4373 | 49.6214 | 0.043042
7 | 2024-06-07 02:05 | 94.9543 | 0.75604 | 1.3565 | 2.1125 | 2.8098 | 0 | 916.5714 | 49.6259 | 0.043042
7 | 2024-06-07 02:10 | 94.9543 | 0.75604 | 1.3565 | 2.1125 | 2.8098 | 0 | 916.5714 | 49.6259 | 0.043042
7 | 2024-06-07 02:15 | 94.926 | 0.7522 | 1.3522 | 2.1044 | 2.8391 | 0 | 917.0156 | 49.6408 | 0.043042
7 | 2024-06-07 02:20 | 94.8984 | 0.75226 | 1.3636 | 2.1159 | 2.8582 | 0 | 917.0103 | 49.6354 | 0.043042
7 | 2024-06-07 02:25 | 94.9027 | 0.74973 | 1.3585 | 2.1082 | 2.8671 | 0 | 917.0078 | 49.6395 | 0.043042
7 | 2024-06-07 02:30 | 94.8894 | 0.75234 | 1.3582 | 2.1105 | 2.8767 | 0 | 917.0519 | 49.6389 | 0.039853
7 | 2024-06-07 02:35 | 94.8957 | 0.75592 | 1.3463 | 2.1022 | 2.8778 | 0 | 917.1401 | 49.6439 | 0.039853
7 | 2024-06-07 02:40 | 94.8645 | 0.7517 | 1.3525 | 2.1042 | 2.9002 | 0 | 917.4293 | 49.6507 | 0.039853
7 | 2024-06-07 02:45 | 94.862 | 0.75049 | 1.3532 | 2.1037 | 2.9024 | 0 | 917.4935 | 49.6527 | 0.039853
7 | 2024-06-07 02:50 | 94.8523 | 0.75 | 1.3569 | 2.1069 | 2.9114 | 0 | 917.4827 | 49.6511 | 0.039853
7 | 2024-06-07 02:55 | 94.8523 | 0.75 | 1.3569 | 2.1069 | 2.9114 | 0 | 917.4827 | 49.6511 | 0.044636
7 | 2024-06-07 03:00 | 94.8594 | 0.75009 | 1.3584 | 2.1085 | 2.9037 | 0 | 917.3763 | 49.6479 | 0.039853
7 | 2024-06-07 03:05 | 94.8565 | 0.75401 | 1.3578 | 2.1118 | 2.9023 | 0 | 917.3493 | 49.6448 | 0.039853
7 | 2024-06-07 03:10 | 94.8495 | 0.75148 | 1.3591 | 2.1106 | 2.9041 | 0 | 917.5069 | 49.6496 | 0.039853
7 | 2024-06-07 03:15 | 94.8485 | 0.75029 | 1.369 | 2.1193 | 2.8961 | 0 | 917.3915 | 49.6431 | 0.039853
7 | 2024-06-07 03:20 | 94.8566 | 0.74759 | 1.3671 | 2.1147 | 2.8974 | 0 | 917.3258 | 49.6444 | 0.039853
7 | 2024-06-07 03:25 | 94.8603 | 0.7478 | 1.3653 | 2.1131 | 2.8956 | 0 | 917.3295 | 49.6452 | 0.043042
7 | 2024-06-07 03:30 | 94.8724 | 0.74935 | 1.3646 | 2.114 | 2.8837 | 0 | 917.2369 | 49.6422 | 0.043042
7 | 2024-06-07 03:35 | 94.8724 | 0.74935 | 1.3646 | 2.114 | 2.8837 | 0 | 917.2369 | 49.6422 | 0.043042
7 | 2024-06-07 03:40 | 94.8579 | 0.74829 | 1.3628 | 2.1111 | 2.8971 | 0 | 917.4484 | 49.6487 | 0.043042
7 | 2024-06-07 03:45 | 94.8342 | 0.74581 | 1.3659 | 2.1117 | 2.9169 | 0 | 917.5974 | 49.6525 | 0.043042
7 | 2024-06-07 03:50 | 94.8414 | 0.74503 | 1.3625 | 2.1075 | 2.9115 | 0 | 917.6547 | 49.6559 | 0.043042
7 | 2024-06-07 03:55 | 94.8576 | 0.74594 | 1.354 | 2.0999 | 2.9052 | 0 | 917.584 | 49.6576 | 0.043042
7 | 2024-06-07 04:00 | 94.8471 | 0.74665 | 1.3539 | 2.1006 | 2.9132 | 0 | 917.6498 | 49.6586 | 0.039853
7 | 2024-06-07 04:05 | 94.8357 | 0.73973 | 1.3645 | 2.1043 | 2.9123 | 0 | 917.8233 | 49.6625 | 0.039853
7 | 2024-06-07 04:10 | 94.8474 | 0.74153 | 1.3588 | 2.1003 | 2.9127 | 0 | 917.6914 | 49.6609 | 0.039853
7 | 2024-06-07 04:15 | 94.9385 | 0.74499 | 1.3551 | 2.1001 | 2.8266 | 0 | 917.0516 | 49.6453 | 0.039853
7 | 2024-06-07 04:20 | 94.9385 | 0.74499 | 1.3551 | 2.1001 | 2.8266 | 0 | 917.0516 | 49.6453 | 0.039853
7 | 2024-06-07 04:25 | 94.9208 | 0.74438 | 1.3552 | 2.0996 | 2.8501 | 0 | 917.0833 | 49.6464 | 0.039853
7 | 2024-06-07 04:30 | 94.9392 | 0.74557 | 1.3461 | 2.0917 | 2.8439 | 0 | 917.0384 | 49.6488 | 0.039853
7 | 2024-06-07 04:35 | 94.9211 | 0.74261 | 1.352 | 2.0946 | 2.8556 | 0 | 917.1681 | 49.6511 | 0.039853
7 | 2024-06-07 04:40 | 94.9557 | 0.73876 | 1.3516 | 2.0904 | 2.8282 | 0 | 916.9707 | 49.6494 | 0.039853
7 | 2024-06-07 04:45 | 94.9518 | 0.73642 | 1.3597 | 2.0961 | 2.8284 | 0 | 916.8975 | 49.6456 | 0.039853
7 | 2024-06-07 04:50 | 94.9738 | 0.73688 | 1.3511 | 2.0879 | 2.8191 | 0 | 916.835 | 49.6478 | 0.039853
7 | 2024-06-07 04:55 | 94.9847 | 0.73765 | 1.3529 | 2.0906 | 2.809 | 0 | 916.6543 | 49.6422 | 0.039853
7 | 2024-06-07 05:00 | 94.9847 | 0.73765 | 1.3529 | 2.0906 | 2.809 | 0 | 916.6543 | 49.6422 | 0.039853
7 | 2024-06-07 05:05 | 94.9716 | 0.73411 | 1.3569 | 2.0911 | 2.8187 | 0 | 916.7857 | 49.6459 | 0.039853
7 | 2024-06-07 05:10 | 94.9535 | 0.72928 | 1.3601 | 2.0894 | 2.8345 | 0 | 916.9642 | 49.652 | 0.043042
7 | 2024-06-07 05:15 | 94.9603 | 0.7306 | 1.3587 | 2.0893 | 2.8259 | 0 | 916.9672 | 49.6517 | 0.039853
7 | 2024-06-07 05:20 | 94.9588 | 0.73229 | 1.36 | 2.0923 | 2.8268 | 0 | 916.8895 | 49.6482 | 0.039853
7 | 2024-06-07 05:25 | 94.9669 | 0.73326 | 1.3547 | 2.088 | 2.8252 | 0 | 916.8617 | 49.6493 | 0.039853
7 | 2024-06-07 05:30 | 94.962 | 0.72994 | 1.3603 | 2.0903 | 2.8309 | 0 | 916.8177 | 49.648 | 0.039853
7 | 2024-06-07 05:35 | 94.9582 | 0.72856 | 1.3595 | 2.0881 | 2.835 | 0 | 916.954 | 49.6525 | 0.039853
7 | 2024-06-07 05:40 | 94.9672 | 0.72832 | 1.3553 | 2.0836 | 2.8341 | 0 | 916.9272 | 49.654 | 0.039853
7 | 2024-06-07 05:45 | 94.9672 | 0.72832 | 1.3553 | 2.0836 | 2.8341 | 0 | 916.9272 | 49.654 | 0.039853
7 | 2024-06-07 05:50 | 94.9838 | 0.72977 | 1.356 | 2.0857 | 2.8205 | 0 | 916.7335 | 49.6482 | 0.039853
7 | 2024-06-07 05:55 | 94.9939 | 0.73154 | 1.3531 | 2.0847 | 2.8141 | 0 | 916.6569 | 49.6465 | 0.039853
7 | 2024-06-07 06:00 | 95.0024 | 0.72979 | 1.3547 | 2.0845 | 2.8083 | 0 | 916.5538 | 49.6446 | 0.039853
7 | 2024-06-07 06:05 | 95.0024 | 0.72754 | 1.3589 | 2.0864 | 2.801 | 0 | 916.6097 | 49.6455 | 0.039853
7 | 2024-06-07 06:10 | 94.9801 | 0.72481 | 1.3607 | 2.0855 | 2.8261 | 0 | 916.7083 | 49.6489 | 0.039853
7 | 2024-06-07 06:15 | 94.9867 | 0.72289 | 1.3607 | 2.0836 | 2.8245 | 0 | 916.6484 | 49.6488 | 0.039853
7 | 2024-06-07 06:20 | 94.9705 | 0.72277 | 1.3624 | 2.0852 | 2.8397 | 0 | 916.7328 | 49.6501 | 0.039853
7 | 2024-06-07 06:25 | 94.9705 | 0.72277 | 1.3624 | 2.0852 | 2.8397 | 0 | 916.7328 | 49.6501 | 0.039853
7 | 2024-06-07 06:30 | 94.952 | 0.72467 | 1.3594 | 2.084 | 2.8561 | 0 | 916.9033 | 49.6541 | 0.039853
7 | 2024-06-07 06:35 | 94.9411 | 0.72318 | 1.3602 | 2.0834 | 2.862 | 0 | 917.0459 | 49.6581 | 0.039853
7 | 2024-06-07 06:40 | 94.8983 | 0.71937 | 1.3654 | 2.0848 | 2.901 | 0 | 917.3424 | 49.6652 | 0.039853
7 | 2024-06-07 06:45 | 94.8951 | 0.71696 | 1.3674 | 2.0844 | 2.9069 | 0 | 917.3528 | 49.6662 | 0.039853
7 | 2024-06-07 06:50 | 94.9112 | 0.7193 | 1.3679 | 2.0872 | 2.8905 | 0 | 917.1583 | 49.6599 | 0.039853
7 | 2024-06-07 06:55 | 94.934 | 0.7216 | 1.364 | 2.0856 | 2.8711 | 0 | 917.0165 | 49.6568 | 0.039853
7 | 2024-06-07 07:00 | 94.9503 | 0.71953 | 1.3624 | 2.082 | 2.8571 | 0 | 916.9821 | 49.6581 | 0.039853
7 | 2024-06-07 07:05 | 94.9915 | 0.71481 | 1.3771 | 2.0919 | 2.8102 | 0 | 916.4938 | 49.6433 | 0.039853
7 | 2024-06-07 07:10 | 94.9915 | 0.71481 | 1.3771 | 2.0919 | 2.8102 | 0 | 916.4938 | 49.6433 | 0.039853
7 | 2024-06-07 07:15 | 95.0338 | 0.7153 | 1.373 | 2.0883 | 2.7738 | 0 | 916.2469 | 49.6391 | 0.043042
7 | 2024-06-07 07:20 | 95.0547 | 0.717 | 1.3702 | 2.0872 | 2.7553 | 0 | 916.0974 | 49.6358 | 0.043042
7 | 2024-06-07 07:25 | 95.0789 | 0.72003 | 1.3652 | 2.0852 | 2.7331 | 0 | 915.9404 | 49.6323 | 0.043042
7 | 2024-06-07 07:30 | 95.0793 | 0.71652 | 1.3611 | 2.0777 | 2.738 | 0 | 916.049 | 49.6391 | 0.043042
7 | 2024-06-07 07:35 | 95.055 | 0.71547 | 1.3639 | 2.0794 | 2.7579 | 0 | 916.2526 | 49.6433 | 0.043042
7 | 2024-06-07 07:40 | 95.0466 | 0.71893 | 1.3665 | 2.0855 | 2.7625 | 0 | 916.1852 | 49.6381 | 0.043042
7 | 2024-06-07 07:45 | 95.0519 | 0.72455 | 1.3615 | 2.086 | 2.7558 | 0 | 916.2123 | 49.6371 | 0.043042
7 | 2024-06-07 07:50 | 95.0519 | 0.72455 | 1.3615 | 2.086 | 2.7558 | 0 | 916.2123 | 49.6371 | 0.043042
7 | 2024-06-07 07:55 | 95.0343 | 0.72711 | 1.3594 | 2.0865 | 2.7759 | 0 | 916.1636 | 49.6353 | 0.043042
7 | 2024-06-07 08:00 | 95.0109 | 0.72817 | 1.3589 | 2.0871 | 2.7929 | 0 | 916.4171 | 49.6406 | 0.043042
7 | 2024-06-07 08:05 | 94.9882 | 0.72715 | 1.3697 | 2.0968 | 2.8038 | 0 | 916.4854 | 49.6379 | 0.043042
7 | 2024-06-07 08:10 | 94.9992 | 0.73321 | 1.3636 | 2.0968 | 2.798 | 0 | 916.3264 | 49.6329 | 0.043042
7 | 2024-06-07 08:15 | 95.0153 | 0.73806 | 1.3644 | 2.1024 | 2.7802 | 0 | 916.111 | 49.6241 | 0.043042
7 | 2024-06-07 08:20 | 95.0249 | 0.73667 | 1.3661 | 2.1027 | 2.7736 | 0 | 915.9733 | 49.6211 | 0.043042
7 | 2024-06-07 08:25 | 95.0324 | 0.73663 | 1.3708 | 2.1074 | 2.7588 | 0 | 915.913 | 49.6176 | 0.043042
7 | 2024-06-07 08:30 | 95.061 | 0.73302 | 1.3702 | 2.1032 | 2.7373 | 0 | 915.7095 | 49.6156 | 0.043042
7 | 2024-06-07 08:35 | 95.061 | 0.73302 | 1.3702 | 2.1032 | 2.7373 | 0 | 915.7095 | 49.6156 | 0.043042
7 | 2024-06-07 08:40 | 95.0782 | 0.73494 | 1.3738 | 2.1087 | 2.7167 | 0 | 915.4897 | 49.6075 | 0.043042
7 | 2024-06-07 08:45 | 95.1033 | 0.73993 | 1.3695 | 2.1095 | 2.6943 | 0 | 915.2372 | 49.6001 | 0.043042
7 | 2024-06-07 08:50 | 95.1076 | 0.74505 | 1.3654 | 2.1105 | 2.6883 | 0 | 915.2351 | 49.5984 | 0.043042
7 | 2024-06-07 08:55 | 95.1077 | 0.74372 | 1.3617 | 2.1054 | 2.6885 | 0 | 915.3882 | 49.6046 | 0.043042
7 | 2024-06-07 09:00 | 95.0936 | 0.74247 | 1.3665 | 2.109 | 2.7012 | 0 | 915.3594 | 49.6026 | 0.043042
7 | 2024-06-07 09:05 | 95.0848 | 0.74625 | 1.3664 | 2.1127 | 2.7057 | 0 | 915.3621 | 49.6001 | 0.043042
7 | 2024-06-07 09:10 | 95.0875 | 0.7541 | 1.3624 | 2.1165 | 2.701 | 0 | 915.2899 | 49.5948 | 0.043042
7 | 2024-06-07 09:15 | 95.0875 | 0.7541 | 1.3624 | 2.1165 | 2.701 | 0 | 915.2899 | 49.5948 | 0.043042
7 | 2024-06-07 09:20 | 95.0989 | 0.75859 | 1.3496 | 2.1082 | 2.7003 | 0 | 915.2966 | 49.5977 | 0.043042
7 | 2024-06-07 09:25 | 95.1165 | 0.75436 | 1.3539 | 2.1082 | 2.682 | 0 | 915.163 | 49.5956 | 0.043042
7 | 2024-06-07 09:30 | 95.1243 | 0.75308 | 1.3615 | 2.1146 | 2.6633 | 0 | 915.088 | 49.5912 | 0.043042
7 | 2024-06-07 09:35 | 95.1373 | 0.74981 | 1.3639 | 2.1137 | 2.6551 | 0 | 914.9249 | 49.5886 | 0.047824
7 | 2024-06-07 09:40 | 95.1331 | 0.74928 | 1.3677 | 2.117 | 2.6592 | 0 | 914.8541 | 49.5856 | 0.043042
7 | 2024-06-07 09:45 | 95.1075 | 0.73671 | 1.387 | 2.1237 | 2.6772 | 0 | 914.9557 | 49.5878 | 0.043042
7 | 2024-06-07 09:50 | 95.0726 | 0.73225 | 1.3981 | 2.1303 | 2.7024 | 0 | 915.1241 | 49.5897 | 0.043042
7 | 2024-06-07 09:55 | 95.0578 | 0.71477 | 1.404 | 2.1188 | 2.7224 | 0 | 915.4604 | 49.607 | 0.043042
7 | 2024-06-07 10:00 | 95.0578 | 0.71477 | 1.404 | 2.1188 | 2.7224 | 0 | 915.4604 | 49.607 | 0.043042
7 | 2024-06-07 10:05 | 95.0447 | 0.71304 | 1.4091 | 2.1221 | 2.7288 | 0 | 915.5231 | 49.6073 | 0.043042
7 | 2024-06-07 10:10 | 95.0985 | 0.72196 | 1.4004 | 2.1224 | 2.6814 | 0 | 915.0534 | 49.5942 | 0.043042
7 | 2024-06-07 10:15 | 95.0892 | 0.73158 | 1.3911 | 2.1227 | 2.6914 | 0 | 915.1407 | 49.5938 | 0.043042
7 | 2024-06-07 10:20 | 95.0422 | 0.6975 | 1.4606 | 2.1581 | 2.705 | 0 | 914.8603 | 49.5791 | 0.043042
7 | 2024-06-07 10:25 | 95.0197 | 0.68719 | 1.4832 | 2.1704 | 2.7162 | 0 | 914.7755 | 49.5739 | 0.043042
7 | 2024-06-07 10:30 | 95.0196 | 0.68397 | 1.4934 | 2.1774 | 2.7091 | 0 | 914.7242 | 49.5702 | 0.043042
7 | 2024-06-07 10:35 | 95.0474 | 0.68454 | 1.5 | 2.1845 | 2.6802 | 0 | 914.3398 | 49.5579 | 0.043042
7 | 2024-06-07 10:40 | 95.0474 | 0.68454 | 1.5 | 2.1845 | 2.6802 | 0 | 914.3398 | 49.5579 | 0.043042
7 | 2024-06-07 10:45 | 95.0693 | 0.68122 | 1.494 | 2.1752 | 2.6696 | 0 | 914.3182 | 49.5624 | 0.043042
7 | 2024-06-07 10:50 | 95.0804 | 0.67592 | 1.5019 | 2.1778 | 2.6565 | 0 | 914.1589 | 49.5588 | 0.043042
7 | 2024-06-07 10:55 | 95.0841 | 0.67649 | 1.5033 | 2.1798 | 2.6477 | 0 | 914.1427 | 49.5574 | 0.043042
7 | 2024-06-07 11:00 | 95.08 | 0.67797 | 1.5106 | 2.1886 | 2.6448 | 0 | 913.9949 | 49.5495 | 0.043042
7 | 2024-06-07 11:05 | 95.0801 | 0.67373 | 1.5126 | 2.1864 | 2.6454 | 0 | 914.0959 | 49.5539 | 0.047824
7 | 2024-06-07 11:10 | 95.0953 | 0.6745 | 1.5148 | 2.1893 | 2.6306 | 0 | 913.8565 | 49.5468 | 0.043042
7 | 2024-06-07 11:15 | 95.0992 | 0.67803 | 1.5098 | 2.1878 | 2.6286 | 0 | 913.8245 | 49.5459 | 0.043042
7 | 2024-06-07 11:20 | 95.0799 | 0.67531 | 1.5122 | 2.1875 | 2.6436 | 0 | 914.0154 | 49.5511 | 0.047824
7 | 2024-06-07 11:25 | 95.0799 | 0.67531 | 1.5122 | 2.1875 | 2.6436 | 0 | 914.0154 | 49.5511 | 0.043042
7 | 2024-06-07 11:30 | 95.063 | 0.66964 | 1.5158 | 2.1854 | 2.6605 | 0 | 914.2323 | 49.5584 | 0.043042
7 | 2024-06-07 11:35 | 95.0833 | 0.68059 | 1.504 | 2.1846 | 2.6429 | 0 | 914.0655 | 49.5524 | 0.047824
7 | 2024-06-07 11:40 | 95.1209 | 0.68771 | 1.4858 | 2.1735 | 2.6206 | 0 | 913.9352 | 49.5528 | 0.04623
7 | 2024-06-07 11:45 | 95.1152 | 0.68765 | 1.4833 | 2.171 | 2.6275 | 0 | 913.9885 | 49.5552 | 0.04623
7 | 2024-06-07 11:50 | 95.1347 | 0.68759 | 1.4805 | 2.1681 | 2.609 | 0 | 913.9629 | 49.5559 | 0.04623
7 | 2024-06-07 11:55 | 95.731 | 1.0116 | 0.21318 | 1.2248 | 2.8043 | 0 | 917.8336 | 50.0608 | 0.04623
7 | 2024-06-07 12:00 | 95.731 | 1.0116 | 0.21318 | 1.2248 | 2.8043 | 0 | 33.152 | 1.3681 | 0.04623
7 | 2024-06-07 12:05 | 95.731 | 1.0116 | 0.21318 | 1.2248 | 2.8043 | 0 | 33.152 | 1.3681 | 0.04623
7 | 2024-06-07 12:10 | 95.731 | 1.0116 | 0.21318 | 1.2248 | 2.8043 | 0 | 975.7052 | 50.9602 | 0.04623
7 | 2024-06-07 12:15 | 95.731 | 1.0116 | 0.21318 | 1.2248 | 2.8043 | 0 | 949.8402 | 48.5998 | 0.04623
7 | 2024-06-07 12:20 | 95.731 | 1.0116 | 0.21318 | 1.2248 | 2.8043 | 0 | 890.1432 | 47.1902 | 0.04623
7 | 2024-06-07 12:25 | 95.731 | 1.0116 | 0.21318 | 1.2248 | 2.8043 | 0 | 845.2222 | 44.8199 | 0.04623
7 | 2024-06-07 12:30 | 89.7555 | 0.49778 | 7.555 | 8.0528 | 2.1917 | 0 | 855.3226 | 45.6067 | 0.04623
7 | 2024-06-07 12:35 | 91.8401 | 0.39643 | 5.7907 | 6.1871 | 1.9707 | 0 | 870.9244 | 46.8036 | 0.04623
7 | 2024-06-07 12:40 | 92.897 | 0.48096 | 4.0759 | 4.5568 | 2.1508 | 0 | 905.1598 | 48.3204 | 0.04623
7 | 2024-06-07 12:45 | 93.3587 | 0.67367 | 3.0108 | 3.6844 | 2.4626 | 0 | 919.949 | 49.0106 | 0.04623
7 | 2024-06-07 12:50 | 93.3587 | 0.67367 | 3.0108 | 3.6844 | 2.4626 | 0 | 919.949 | 49.0106 | 0.04623
7 | 2024-06-07 12:55 | 93.9241 | 0.69796 | 2.3935 | 3.0914 | 2.4962 | 0 | 923.3127 | 49.3478 | 0.04623
7 | 2024-06-07 13:00 | 94.3113 | 0.70776 | 2.1189 | 2.8266 | 2.493 | 0.0078375 | 920.0986 | 49.3906 | 0.04623
7 | 2024-06-07 13:05 | 94.5998 | 0.71272 | 1.9435 | 2.6562 | 2.4902 | 0.0052734 | 916.3833 | 49.3811 | 0.04623
7 | 2024-06-07 13:10 | 94.7438 | 0.71169 | 1.8729 | 2.5846 | 2.4882 | 0.003193 | 913.7471 | 49.3533 | 0.04623
7 | 2024-06-07 13:15 | 94.8535 | 0.71008 | 1.8029 | 2.513 | 2.4984 | 0.0070634 | 912.2062 | 49.351 | 0.04623
7 | 2024-06-07 13:20 | 94.902 | 0.70659 | 1.7866 | 2.4932 | 2.4895 | 0.0091921 | 911.306 | 49.3401 | 0.04623
7 | 2024-06-07 13:25 | 94.9513 | 0.70295 | 1.7652 | 2.4681 | 2.4782 | 0.0088534 | 910.8952 | 49.3429 | 0.04623
7 | 2024-06-07 13:30 | 94.9513 | 0.70295 | 1.7652 | 2.4681 | 2.4782 | 0.010256 | 910.8952 | 49.3429 | 0.04623
7 | 2024-06-07 13:35 | 94.9205 | 0.70336 | 1.7911 | 2.4945 | 2.4837 | 0.0082245 | 910.6219 | 49.3244 | 0.04623
7 | 2024-06-07 13:40 | 95.0054 | 0.70591 | 1.7267 | 2.4326 | 2.4721 | 0.013982 | 910.7194 | 49.3545 | 0.04623
7 | 2024-06-07 13:45 | 95.0389 | 0.70326 | 1.6979 | 2.4012 | 2.4681 | 0.02627 | 911.0415 | 49.377 | 0.04623
7 | 2024-06-07 13:50 | 95.032 | 0.70155 | 1.695 | 2.3966 | 2.4737 | 0.03135 | 911.3554 | 49.3868 | 0.04623
7 | 2024-06-07 13:55 | 95.0504 | 0.7 | 1.6902 | 2.3901 | 2.4681 | 0.021142 | 911.0466 | 49.383 | 0.04623
7 | 2024-06-07 14:00 | 95.0715 | 0.70255 | 1.6743 | 2.3769 | 2.4639 | 0.023319 | 911.0481 | 49.3885 | 0.04623
7 | 2024-06-07 14:05 | 95.095 | 0.70358 | 1.6543 | 2.3578 | 2.4645 | 0.033769 | 911.0569 | 49.3973 | 0.04623
7 | 2024-06-07 14:10 | 95.0879 | 0.70386 | 1.6643 | 2.3682 | 2.4631 | 0.036091 | 910.8897 | 49.3886 | 0.04623
7 | 2024-06-07 14:15 | 95.0879 | 0.70386 | 1.6643 | 2.3682 | 2.4631 | 0.032995 | 910.8897 | 49.3886 | 0.04623
7 | 2024-06-07 14:20 | 95.0859 | 0.69974 | 1.6683 | 2.368 | 2.4594 | 0.036575 | 911.0264 | 49.3928 | 0.04623
7 | 2024-06-07 14:25 | 95.1091 | 0.69382 | 1.6672 | 2.361 | 2.4454 | 0.041219 | 910.9883 | 49.3965 | 0.04623
7 | 2024-06-07 14:30 | 95.1034 | 0.70324 | 1.631 | 2.3343 | 2.4715 | 0.050315 | 911.4409 | 49.4171 | 0.04623
7 | 2024-06-07 14:35 | 95.1445 | 0.70376 | 1.6149 | 2.3187 | 2.4407 | 0.046976 | 911.4865 | 49.4252 | 0.04623
7 | 2024-06-07 14:40 | 95.1883 | 0.70601 | 1.6054 | 2.3114 | 2.4198 | 0.056072 | 911.1394 | 49.4199 | 0.04623
7 | 2024-06-07 14:45 | 95.1947 | 0.70881 | 1.5776 | 2.2864 | 2.4344 | 0.066425 | 911.5244 | 49.4397 | 0.04623
7 | 2024-06-07 14:50 | 95.1896 | 0.70376 | 1.6027 | 2.3065 | 2.4228 | 0.06091 | 911.2191 | 49.4246 | 0.04623
7 | 2024-06-07 14:55 | 95.1896 | 0.70376 | 1.6027 | 2.3065 | 2.4228 | 0.074311 | 911.2191 | 49.4246 | 0.051012
7 | 2024-06-07 15:00 | 95.2006 | 0.70495 | 1.6022 | 2.3072 | 2.4144 | 0.077214 | 911.1213 | 49.4217 | 0.04623
7 | 2024-06-07 15:05 | 95.2229 | 0.70697 | 1.5823 | 2.2893 | 2.4117 | 0.085293 | 911.1609 | 49.4304 | 0.04623
7 | 2024-06-07 15:10 | 95.2297 | 0.70996 | 1.5641 | 2.274 | 2.4157 | 0.0791 | 911.4334 | 49.443 | 0.04623
7 | 2024-06-07 15:15 | 95.2642 | 0.72877 | 1.5183 | 2.2471 | 2.4082 | 0.097678 | 911.6269 | 49.4555 | 0.04623
7 | 2024-06-07 15:20 | 95.2782 | 0.72519 | 1.5196 | 2.2448 | 2.3994 | 0.095114 | 911.5223 | 49.4549 | 0.04623
7 | 2024-06-07 15:25 | 95.2694 | 0.7258 | 1.5247 | 2.2505 | 2.4001 | 0.095791 | 911.5787 | 49.4534 | 0.04623
7 | 2024-06-07 15:30 | 95.3066 | 0.72548 | 1.4982 | 2.2237 | 2.3917 | 0.11539 | 911.7302 | 49.4694 | 0.04623
7 | 2024-06-07 15:35 | 95.3083 | 0.72428 | 1.4806 | 2.2048 | 2.407 | 0.11239 | 912.0014 | 49.4846 | 0.04623
7 | 2024-06-07 15:40 | 95.3083 | 0.72428 | 1.4806 | 2.2048 | 2.407 | 0.11742 | 912.0014 | 49.4846 | 0.051012
7 | 2024-06-07 15:45 | 95.3048 | 0.71943 | 1.4936 | 2.213 | 2.4027 | 0.10764 | 911.897 | 49.4796 | 0.051012
7 | 2024-06-07 15:50 | 95.3199 | 0.71655 | 1.4989 | 2.2154 | 2.3879 | 0.10779 | 911.7002 | 49.4746 | 0.04623
7 | 2024-06-07 15:55 | 95.3161 | 0.71325 | 1.5147 | 2.228 | 2.3794 | 0.10953 | 911.5587 | 49.4663 | 0.051012
7 | 2024-06-07 16:00 | 95.3053 | 0.71206 | 1.5167 | 2.2288 | 2.3894 | 0.11688 | 911.6158 | 49.4675 | 0.051012
7 | 2024-06-07 16:05 | 95.2909 | 0.71153 | 1.5335 | 2.245 | 2.3837 | 0.12129 | 911.4775 | 49.457 | 0.051012
7 | 2024-06-07 16:10 | 95.2924 | 0.70337 | 1.5416 | 2.2449 | 2.3825 | 0.11945 | 911.4973 | 49.4594 | 0.051012
7 | 2024-06-07 16:15 | 95.2959 | 0.7001 | 1.5445 | 2.2446 | 2.3828 | 0.10682 | 911.4038 | 49.4581 | 0.051012
7 | 2024-06-07 16:20 | 95.2959 | 0.7001 | 1.5445 | 2.2446 | 2.3828 | 0.10977 | 911.4038 | 49.4581 | 0.051012
7 | 2024-06-07 16:25 | 95.3014 | 0.70293 | 1.5347 | 2.2376 | 2.3831 | 0.10363 | 911.5444 | 49.4639 | 0.051012
7 | 2024-06-07 16:30 | 95.2963 | 0.70383 | 1.5384 | 2.2422 | 2.3828 | 0.097049 | 911.5037 | 49.4607 | 0.051012
7 | 2024-06-07 16:35 | 95.2853 | 0.69619 | 1.5533 | 2.2495 | 2.3842 | 0.090663 | 911.4787 | 49.4585 | 0.04623
7 | 2024-06-07 16:40 | 95.2895 | 0.69028 | 1.5542 | 2.2444 | 2.3862 | 0.077068 | 911.5429 | 49.4637 | 0.051012
7 | 2024-06-07 16:45 | 95.3047 | 0.69344 | 1.5487 | 2.2421 | 2.3762 | 0.076585 | 911.4428 | 49.4617 | 0.049418
7 | 2024-06-07 16:50 | 95.3176 | 0.69314 | 1.5429 | 2.236 | 2.3704 | 0.06686 | 911.4646 | 49.4651 | 0.049418
7 | 2024-06-07 16:55 | 95.3325 | 0.68979 | 1.5332 | 2.223 | 2.3702 | 0.068989 | 911.5157 | 49.4731 | 0.049418
7 | 2024-06-07 17:00 | 95.3247 | 0.68777 | 1.5297 | 2.2175 | 2.3801 | 0.063667 | 911.6789 | 49.4799 | 0.049418
7 | 2024-06-07 17:05 | 95.3247 | 0.68777 | 1.5297 | 2.2175 | 2.3801 | 0.057088 | 911.6789 | 49.4799 | 0.049418
7 | 2024-06-07 17:10 | 95.3449 | 0.68354 | 1.5281 | 2.2117 | 2.3681 | 0.067876 | 911.5631 | 49.4809 | 0.049418
7 | 2024-06-07 17:15 | 95.3586 | 0.68798 | 1.5129 | 2.2008 | 2.3659 | 0.072424 | 911.6365 | 49.4865 | 0.04623
7 | 2024-06-07 17:20 | 95.372 | 0.69957 | 1.492 | 2.1915 | 2.3653 | 0.059071 | 911.6478 | 49.4884 | 0.04623
7 | 2024-06-07 17:25 | 95.3636 | 0.70041 | 1.4927 | 2.1931 | 2.37 | 0.067441 | 911.7396 | 49.4896 | 0.04623
7 | 2024-06-07 17:30 | 95.3511 | 0.69743 | 1.496 | 2.1935 | 2.3771 | 0.058926 | 911.9189 | 49.4943 | 0.04623
7 | 2024-06-07 17:35 | 95.3368 | 0.69725 | 1.5134 | 2.2106 | 2.375 | 0.050121 | 911.6853 | 49.481 | 0.04623
7 | 2024-06-07 17:40 | 95.3245 | 0.69888 | 1.5084 | 2.2073 | 2.3868 | 0.054862 | 911.8254 | 49.4854 | 0.04623
7 | 2024-06-07 17:45 | 95.3245 | 0.69888 | 1.5084 | 2.2073 | 2.3868 | 0.039816 | 911.8254 | 49.4854 | 0.049418
7 | 2024-06-07 17:50 | 95.3076 | 0.70442 | 1.505 | 2.2095 | 2.3973 | 0.035511 | 911.9838 | 49.4868 | 0.044636
7 | 2024-06-07 17:55 | 95.2908 | 0.70476 | 1.5052 | 2.2099 | 2.4075 | 0.042187 | 912.1672 | 49.4907 | 0.049418
7 | 2024-06-07 18:00 | 95.3042 | 0.69848 | 1.504 | 2.2025 | 2.4032 | 0.02956 | 912.1574 | 49.4954 | 0.049418
7 | 2024-06-07 18:05 | 95.338 | 0.69548 | 1.5018 | 2.1973 | 2.3831 | 0.027189 | 911.9204 | 49.493 | 0.044636
7 | 2024-06-07 18:10 | 95.3314 | 0.69789 | 1.5095 | 2.2074 | 2.3817 | 0.026415 | 911.7391 | 49.4836 | 0.049418
7 | 2024-06-07 18:15 | 95.3442 | 0.69844 | 1.4988 | 2.1972 | 2.3808 | 0.019013 | 911.8638 | 49.491 | 0.049418
7 | 2024-06-07 18:20 | 95.3493 | 0.69825 | 1.4947 | 2.193 | 2.3842 | 0.012917 | 911.8967 | 49.4938 | 0.044636
7 | 2024-06-07 18:25 | 95.3358 | 0.69209 | 1.4975 | 2.1896 | 2.398 | 0.0092405 | 912.0613 | 49.5006 | 0.044636
7 | 2024-06-07 18:30 | 95.3358 | 0.69209 | 1.4975 | 2.1896 | 2.398 | 0.010498 | 912.0613 | 49.5006 | 0.044636
7 | 2024-06-07 18:35 | 95.3398 | 0.68262 | 1.5033 | 2.1859 | 2.3974 | 0.0074504 | 912.1216 | 49.506 | 0.044636
7 | 2024-06-07 18:40 | 95.3471 | 0.67832 | 1.4961 | 2.1744 | 2.4017 | 0 | 912.2355 | 49.5149 | 0.044636
7 | 2024-06-07 18:45 | 95.3478 | 0.68013 | 1.4878 | 2.1679 | 2.4074 | 0.0074504 | 912.3304 | 49.5197 | 0.044636
7 | 2024-06-07 18:50 | 95.3484 | 0.68398 | 1.4822 | 2.1662 | 2.4106 | 0 | 912.3147 | 49.5192 | 0.044636
7 | 2024-06-07 18:55 | 95.3037 | 0.68553 | 1.4896 | 2.1751 | 2.4379 | 0 | 912.6952 | 49.5236 | 0.044636
7 | 2024-06-07 19:00 | 95.3001 | 0.68343 | 1.4942 | 2.1777 | 2.4429 | 0 | 912.5345 | 49.5192 | 0.044636
7 | 2024-06-07 19:05 | 95.2971 | 0.69123 | 1.4895 | 2.1807 | 2.444 | 0 | 912.4943 | 49.515 | 0.044636
7 | 2024-06-07 19:10 | 95.2971 | 0.69123 | 1.4895 | 2.1807 | 2.444 | 0 | 912.4943 | 49.515 | 0.044636
7 | 2024-06-07 19:15 | 95.2897 | 0.69954 | 1.4776 | 2.1771 | 2.4553 | 0 | 912.6197 | 49.5176 | 0.044636
7 | 2024-06-07 19:20 | 95.2685 | 0.70125 | 1.4776 | 2.1789 | 2.4727 | 0 | 912.7642 | 49.5198 | 0.044636
7 | 2024-06-07 19:25 | 95.2623 | 0.69933 | 1.4857 | 2.185 | 2.4678 | 0 | 912.7798 | 49.5178 | 0.044636
7 | 2024-06-07 19:30 | 95.2742 | 0.6986 | 1.49 | 2.1886 | 2.452 | 0 | 912.6476 | 49.5132 | 0.044636
7 | 2024-06-07 19:35 | 95.2742 | 0.7002 | 1.484 | 2.1842 | 2.4599 | 0 | 912.6293 | 49.5144 | 0.044636
7 | 2024-06-07 19:40 | 95.2889 | 0.70438 | 1.4753 | 2.1797 | 2.4458 | 0 | 912.7026 | 49.5172 | 0.044636
7 | 2024-06-07 19:45 | 95.2786 | 0.70737 | 1.4683 | 2.1757 | 2.4528 | 0 | 912.8745 | 49.5223 | 0.044636
7 | 2024-06-07 19:50 | 95.2919 | 0.70262 | 1.4653 | 2.1679 | 2.4472 | 0 | 912.8615 | 49.5267 | 0.044636
7 | 2024-06-07 19:55 | 95.2919 | 0.70262 | 1.4653 | 2.1679 | 2.4472 | 0 | 912.8615 | 49.5267 | 0.041447
7 | 2024-06-07 20:00 | 95.731 | 1.0116 | 0.21318 | 1.2248 | 2.8043 | 0 | 912.2498 | 49.5136 | 0.041447
7 | 2024-06-07 20:05 | 95.3346 | 0.70245 | 1.4601 | 2.1626 | 2.4167 | 0 | 912.6075 | 49.5233 | 0.041447
7 | 2024-06-07 20:10 | 95.3252 | 0.71017 | 1.4499 | 2.1601 | 2.4276 | 0 | 912.7236 | 49.5253 | 0.044636
7 | 2024-06-07 20:15 | 95.3337 | 0.7138 | 1.4413 | 2.1551 | 2.425 | 0 | 912.7229 | 49.5268 | 0.044636
7 | 2024-06-07 20:20 | 95.3437 | 0.71184 | 1.4473 | 2.1591 | 2.4089 | 0 | 912.6621 | 49.5239 | 0.044636
7 | 2024-06-07 20:25 | 95.3539 | 0.71208 | 1.4419 | 2.154 | 2.4082 | 0 | 912.5963 | 49.5247 | 0.044636
7 | 2024-06-07 20:30 | 95.3674 | 0.71283 | 1.4343 | 2.1472 | 2.4039 | 0 | 912.5837 | 49.5274 | 0.044636
7 | 2024-06-07 20:35 | 95.3674 | 0.71283 | 1.4343 | 2.1472 | 2.4039 | 0 | 912.5837 | 49.5274 | 0.041447
7 | 2024-06-07 20:40 | 95.3732 | 0.71872 | 1.4249 | 2.1436 | 2.4013 | 0 | 912.6221 | 49.5285 | 0.04623
7 | 2024-06-07 20:45 | 95.3684 | 0.71943 | 1.4185 | 2.138 | 2.4071 | 0 | 912.7949 | 49.535 | 0.041447
7 | 2024-06-07 20:50 | 95.3649 | 0.71308 | 1.4276 | 2.1407 | 2.4124 | 0 | 912.6838 | 49.5327 | 0.041447
7 | 2024-06-07 20:55 | 95.3551 | 0.70928 | 1.4363 | 2.1455 | 2.4187 | 0 | 912.6958 | 49.5316 | 0.041447
7 | 2024-06-07 21:00 | 95.3525 | 0.71262 | 1.4252 | 2.1378 | 2.4285 | 0 | 912.844 | 49.5378 | 0.041447
7 | 2024-06-07 21:05 | 95.3518 | 0.71713 | 1.4155 | 2.1326 | 2.4302 | 0 | 913.0538 | 49.544 | 0.041447
7 | 2024-06-07 21:10 | 95.3533 | 0.71538 | 1.4151 | 2.1305 | 2.4308 | 0 | 913.0309 | 49.5449 | 0.041447
7 | 2024-06-07 21:15 | 95.3676 | 0.70887 | 1.4199 | 2.1288 | 2.4196 | 0 | 912.9701 | 49.5457 | 0.041447
7 | 2024-06-07 21:20 | 95.3676 | 0.70887 | 1.4199 | 2.1288 | 2.4196 | 0 | 912.9701 | 49.5457 | 0.041447
7 | 2024-06-07 21:25 | 95.3803 | 0.70833 | 1.4144 | 2.1228 | 2.4161 | 0 | 912.882 | 49.5466 | 0.041447
7 | 2024-06-07 21:30 | 95.3825 | 0.71171 | 1.4096 | 2.1214 | 2.4149 | 0 | 912.9005 | 49.5469 | 0.041447
7 | 2024-06-07 21:35 | 95.3765 | 0.71636 | 1.3996 | 2.116 | 2.4232 | 0 | 913.0757 | 49.5524 | 0.041447
7 | 2024-06-07 21:40 | 95.3763 | 0.71466 | 1.4094 | 2.1241 | 2.4154 | 0 | 912.9808 | 49.5468 | 0.041447
7 | 2024-06-07 21:45 | 95.3917 | 0.71406 | 1.4115 | 2.1255 | 2.4022 | 0 | 912.7719 | 49.5414 | 0.041447
7 | 2024-06-07 21:50 | 95.402 | 0.71638 | 1.4069 | 2.1233 | 2.3941 | 0 | 912.7342 | 49.5411 | 0.041447
7 | 2024-06-07 21:55 | 95.3993 | 0.7195 | 1.3979 | 2.1174 | 2.4025 | 0 | 912.8579 | 49.5459 | 0.041447
7 | 2024-06-07 22:00 | 95.3993 | 0.7195 | 1.3979 | 2.1174 | 2.4025 | 0 | 912.8579 | 49.5459 | 0.041447
7 | 2024-06-07 22:05 | 95.3968 | 0.7201 | 1.398 | 2.1181 | 2.4013 | 0 | 912.8934 | 49.5463 | 0.041447
7 | 2024-06-07 22:10 | 95.4043 | 0.71776 | 1.4001 | 2.1179 | 2.3929 | 0 | 912.8899 | 49.5468 | 0.041447
7 | 2024-06-07 22:15 | 95.4233 | 0.71491 | 1.4018 | 2.1167 | 2.3795 | 0 | 912.696 | 49.5435 | 0.041447
7 | 2024-06-07 22:20 | 95.4283 | 0.71641 | 1.3934 | 2.1098 | 2.3807 | 0 | 912.7901 | 49.5485 | 0.041447
7 | 2024-06-07 22:25 | 95.4077 | 0.71879 | 1.3941 | 2.1129 | 2.3952 | 0 | 912.923 | 49.5496 | 0.041447
7 | 2024-06-07 22:30 | 95.3966 | 0.71381 | 1.3958 | 2.1096 | 2.4087 | 0 | 913.0404 | 49.5551 | 0.041447
7 | 2024-06-07 22:35 | 95.378 | 0.71425 | 1.3954 | 2.1096 | 2.426 | 0 | 913.2325 | 49.5594 | 0.041447
7 | 2024-06-07 22:40 | 95.3914 | 0.7149 | 1.3886 | 2.1035 | 2.4216 | 0 | 913.1877 | 49.5611 | 0.041447
7 | 2024-06-07 22:45 | 95.3914 | 0.7149 | 1.3886 | 2.1035 | 2.4216 | 0 | 913.1877 | 49.5611 | 0.041447
7 | 2024-06-07 22:50 | 95.4028 | 0.71551 | 1.3911 | 2.1066 | 2.4085 | 0 | 913.0391 | 49.556 | 0.041447
7 | 2024-06-07 22:55 | 95.3815 | 0.71347 | 1.3935 | 2.107 | 2.4278 | 0 | 913.2007 | 49.5601 | 0.041447
7 | 2024-06-07 23:00 | 95.3829 | 0.70996 | 1.3997 | 2.1097 | 2.4206 | 0 | 913.1741 | 49.559 | 0.041447
7 | 2024-06-07 23:05 | 95.3909 | 0.71141 | 1.3933 | 2.1047 | 2.418 | 0 | 913.1981 | 49.5615 | 0.041447
7 | 2024-06-07 23:10 | 95.385 | 0.70947 | 1.3973 | 2.1068 | 2.4212 | 0 | 913.1787 | 49.5606 | 0.041447
7 | 2024-06-07 23:15 | 95.375 | 0.71122 | 1.3957 | 2.1069 | 2.4269 | 0 | 913.303 | 49.563 | 0.041447
7 | 2024-06-07 23:20 | 95.326 | 0.71041 | 1.3947 | 2.1051 | 2.4538 | 0 | 913.9649 | 49.5793 | 0.041447
7 | 2024-06-07 23:25 | 95.326 | 0.71041 | 1.3947 | 2.1051 | 2.4538 | 0 | 913.9649 | 49.5793 | 0.041447
7 | 2024-06-07 23:30 | 95.323 | 0.70847 | 1.395 | 2.1035 | 2.4509 | 0 | 914.0621 | 49.5828 | 0.041447
7 | 2024-06-07 23:35 | 95.3259 | 0.70358 | 1.3978 | 2.1014 | 2.4457 | 0 | 914.1884 | 49.5878 | 0.041447
7 | 2024-06-07 23:40 | 95.3166 | 0.7017 | 1.3959 | 2.0976 | 2.455 | 0 | 914.3214 | 49.593 | 0.041447
7 | 2024-06-07 23:45 | 95.3518 | 0.70178 | 1.3973 | 2.0991 | 2.4277 | 0 | 913.9317 | 49.5833 | 0.041447
7 | 2024-06-07 23:50 | 95.3635 | 0.70594 | 1.3855 | 2.0914 | 2.4277 | 0 | 913.9223 | 49.5857 | 0.041447
7 | 2024-06-07 23:55 | 95.3886 | 0.72363 | 1.3442 | 2.0678 | 2.4291 | 0 | 914.1079 | 49.5967 | 0.041447
7 | 2024-06-08 | 95.395 | 0.72748 | 1.3354 | 2.0629 | 2.428 | 0 | 914.1393 | 49.5988 | 0.041447
8 | 2024-06-08 00:05 | 95.4061 | 0.72885 | 1.3288 | 2.0576 | 2.4234 | 0 | 914.137 | 49.6008 | 0.041447
8 | 2024-06-08 00:10 | 95.4061 | 0.72885 | 1.3288 | 2.0576 | 2.4234 | 0 | 914.137 | 49.6008 | 0.041447
8 | 2024-06-08 00:15 | 95.4073 | 0.72867 | 1.3269 | 2.0556 | 2.4236 | 0 | 914.1755 | 49.6027 | 0.041447
8 | 2024-06-08 00:20 | 95.4017 | 0.72894 | 1.3257 | 2.0547 | 2.427 | 0 | 914.2921 | 49.6057 | 0.041447
8 | 2024-06-08 00:25 | 95.4034 | 0.73007 | 1.3256 | 2.0557 | 2.4239 | 0 | 914.2724 | 49.6045 | 0.041447
8 | 2024-06-08 00:30 | 95.4112 | 0.7325 | 1.3231 | 2.0556 | 2.4157 | 0 | 914.2434 | 49.6033 | 0.041447
8 | 2024-06-08 00:35 | 95.4134 | 0.73521 | 1.3228 | 2.058 | 2.4131 | 0 | 914.1323 | 49.599 | 0.041447
8 | 2024-06-08 00:40 | 95.4168 | 0.73683 | 1.3191 | 2.0559 | 2.4114 | 0 | 914.1514 | 49.6 | 0.041447
8 | 2024-06-08 00:45 | 95.4186 | 0.73865 | 1.314 | 2.0527 | 2.413 | 0 | 914.1862 | 49.6019 | 0.041447
8 | 2024-06-08 00:50 | 95.4186 | 0.73865 | 1.314 | 2.0527 | 2.413 | 0 | 914.1862 | 49.6019 | 0.041447
8 | 2024-06-08 00:55 | 95.4204 | 0.74035 | 1.3118 | 2.0522 | 2.411 | 0 | 914.1923 | 49.6019 | 0.041447
8 | 2024-06-08 01:00 | 95.4154 | 0.74205 | 1.3104 | 2.0524 | 2.4158 | 0 | 914.246 | 49.6026 | 0.041447
8 | 2024-06-08 01:05 | 95.4064 | 0.74321 | 1.3071 | 2.0503 | 2.429 | 0 | 914.3053 | 49.6047 | 0.041447
8 | 2024-06-08 01:10 | 95.3956 | 0.74214 | 1.3091 | 2.0512 | 2.4392 | 0 | 914.3703 | 49.6061 | 0.041447
8 | 2024-06-08 01:15 | 95.3992 | 0.74114 | 1.3108 | 2.0519 | 2.4348 | 0 | 914.3099 | 49.6046 | 0.041447
8 | 2024-06-08 01:20 | 95.4049 | 0.74149 | 1.31 | 2.0515 | 2.4289 | 0 | 914.288 | 49.6041 | 0.041447
8 | 2024-06-08 01:25 | 95.4008 | 0.7416 | 1.3093 | 2.0509 | 2.4294 | 0 | 914.3805 | 49.6065 | 0.041447
8 | 2024-06-08 01:30 | 95.398 | 0.73636 | 1.3143 | 2.0507 | 2.4307 | 0 | 914.4307 | 49.609 | 0.041447
8 | 2024-06-08 01:35 | 95.398 | 0.73636 | 1.3143 | 2.0507 | 2.4307 | 0 | 914.4307 | 49.609 | 0.041447
8 | 2024-06-08 01:40 | 95.3975 | 0.7363 | 1.312 | 2.0483 | 2.4326 | 0 | 914.4759 | 49.6112 | 0.041447
8 | 2024-06-08 01:45 | 95.4102 | 0.73964 | 1.3091 | 2.0488 | 2.42 | 0 | 914.3877 | 49.6081 | 0.041447
8 | 2024-06-08 01:50 | 95.4058 | 0.73956 | 1.3073 | 2.0468 | 2.4254 | 0 | 914.4747 | 49.611 | 0.041447
8 | 2024-06-08 01:55 | 95.3884 | 0.73502 | 1.3152 | 2.0503 | 2.4337 | 0 | 914.5704 | 49.6128 | 0.041447
8 | 2024-06-08 02:00 | 95.3711 | 0.73407 | 1.314 | 2.0481 | 2.4425 | 0 | 914.9227 | 49.6221 | 0.041447
8 | 2024-06-08 02:05 | 95.3687 | 0.73525 | 1.3154 | 2.0506 | 2.4376 | 0 | 914.9102 | 49.6203 | 0.041447
8 | 2024-06-08 02:10 | 95.3803 | 0.73759 | 1.3161 | 2.0537 | 2.4251 | 0 | 914.703 | 49.6136 | 0.041447
8 | 2024-06-08 02:15 | 95.3803 | 0.73759 | 1.3161 | 2.0537 | 2.4251 | 0 | 914.703 | 49.6136 | 0.041447
8 | 2024-06-08 02:20 | 95.369 | 0.73751 | 1.3132 | 2.0508 | 2.4405 | 0 | 914.8099 | 49.6175 | 0.041447
8 | 2024-06-08 02:25 | 95.3567 | 0.73402 | 1.3156 | 2.0497 | 2.4565 | 0 | 914.8971 | 49.6208 | 0.041447
8 | 2024-06-08 02:30 | 95.3529 | 0.73016 | 1.3251 | 2.0552 | 2.4571 | 0 | 914.8096 | 49.6171 | 0.041447
8 | 2024-06-08 02:35 | 95.3402 | 0.73285 | 1.3247 | 2.0576 | 2.4652 | 0 | 914.8685 | 49.6168 | 0.041447
8 | 2024-06-08 02:40 | 95.3185 | 0.74006 | 1.3226 | 2.0626 | 2.4818 | 0 | 914.9478 | 49.6146 | 0.041447
8 | 2024-06-08 02:45 | 95.3055 | 0.74373 | 1.3129 | 2.0567 | 2.4976 | 0 | 915.2354 | 49.6232 | 0.041447
8 | 2024-06-08 02:50 | 95.3025 | 0.73749 | 1.3109 | 2.0484 | 2.511 | 0 | 915.3644 | 49.6315 | 0.041447
8 | 2024-06-08 02:55 | 95.2819 | 0.73341 | 1.316 | 2.0494 | 2.5324 | 0 | 915.4473 | 49.6339 | 0.041447
8 | 2024-06-08 03:00 | 95.2819 | 0.73341 | 1.316 | 2.0494 | 2.5324 | 0 | 915.4473 | 49.6339 | 0.041447
8 | 2024-06-08 03:05 | 95.2567 | 0.73059 | 1.324 | 2.0546 | 2.5498 | 0 | 915.6019 | 49.6357 | 0.041447
8 | 2024-06-08 03:10 | 95.2237 | 0.73114 | 1.3255 | 2.0566 | 2.5736 | 0 | 915.8176 | 49.6397 | 0.041447
8 | 2024-06-08 03:15 | 95.2133 | 0.73388 | 1.322 | 2.0559 | 2.5833 | 0 | 915.9266 | 49.6419 | 0.041447
8 | 2024-06-08 03:20 | 95.2098 | 0.73571 | 1.3159 | 2.0516 | 2.5934 | 0 | 915.9788 | 49.6447 | 0.041447
8 | 2024-06-08 03:25 | 95.2013 | 0.73687 | 1.3135 | 2.0504 | 2.6055 | 0 | 916.0382 | 49.6464 | 0.041447
8 | 2024-06-08 03:30 | 95.1873 | 0.73561 | 1.3139 | 2.0495 | 2.6213 | 0 | 916.1363 | 49.6494 | 0.041447
8 | 2024-06-08 03:35 | 95.1756 | 0.73144 | 1.3212 | 2.0526 | 2.6268 | 0 | 916.2787 | 49.6522 | 0.041447
8 | 2024-06-08 03:40 | 95.1756 | 0.73144 | 1.3212 | 2.0526 | 2.6268 | 0 | 916.2787 | 49.6522 | 0.041447
8 | 2024-06-08 03:45 | 95.1794 | 0.73032 | 1.3228 | 2.0531 | 2.6233 | 0 | 916.1769 | 49.6499 | 0.041447
8 | 2024-06-08 03:50 | 95.1779 | 0.73262 | 1.3198 | 2.0524 | 2.6234 | 0 | 916.2039 | 49.6503 | 0.041447
8 | 2024-06-08 03:55 | 95.1782 | 0.73436 | 1.3137 | 2.048 | 2.6243 | 0 | 916.3047 | 49.6542 | 0.041447
8 | 2024-06-08 04:00 | 95.181 | 0.73649 | 1.3128 | 2.0492 | 2.6235 | 0 | 916.2372 | 49.6516 | 0.041447
8 | 2024-06-08 04:05 | 95.1657 | 0.73667 | 1.3138 | 2.0505 | 2.6379 | 0 | 916.3253 | 49.6531 | 0.041447
8 | 2024-06-08 04:10 | 95.1579 | 0.73437 | 1.3163 | 2.0506 | 2.6483 | 0 | 916.3347 | 49.6538 | 0.041447
8 | 2024-06-08 04:15 | 95.1534 | 0.73561 | 1.3169 | 2.0525 | 2.6486 | 0 | 916.34 | 49.6527 | 0.041447
8 | 2024-06-08 04:20 | 95.1556 | 0.73768 | 1.3141 | 2.0518 | 2.6488 | 0 | 916.3488 | 49.6528 | 0.041447
8 | 2024-06-08 04:25 | 95.1556 | 0.73768 | 1.3141 | 2.0518 | 2.6488 | 0 | 916.3488 | 49.6528 | 0.041447
8 | 2024-06-08 04:30 | 95.1577 | 0.73966 | 1.3109 | 2.0505 | 2.6494 | 0 | 916.3148 | 49.6521 | 0.041447
8 | 2024-06-08 04:35 | 95.1803 | 0.73903 | 1.3107 | 2.0497 | 2.6315 | 0 | 916.136 | 49.6485 | 0.041447
8 | 2024-06-08 04:40 | 95.185 | 0.73611 | 1.3137 | 2.0498 | 2.6299 | 0 | 916.0505 | 49.6472 | 0.041447
8 | 2024-06-08 04:45 | 95.1847 | 0.73379 | 1.3128 | 2.0466 | 2.6333 | 0 | 916.1633 | 49.6518 | 0.041447
8 | 2024-06-08 04:50 | 95.1976 | 0.73391 | 1.3118 | 2.0457 | 2.6199 | 0 | 916.1047 | 49.6508 | 0.041447
8 | 2024-06-08 04:55 | 95.2235 | 0.73168 | 1.3116 | 2.0433 | 2.6021 | 0 | 915.8983 | 49.6477 | 0.041447
8 | 2024-06-08 05:00 | 95.24 | 0.7304 | 1.316 | 2.0464 | 2.5896 | 0 | 915.6713 | 49.6413 | 0.041447
8 | 2024-06-08 05:05 | 95.24 | 0.7304 | 1.316 | 2.0464 | 2.5896 | 0 | 915.6713 | 49.6413 | 0.041447
8 | 2024-06-08 05:10 | 95.2574 | 0.73111 | 1.3133 | 2.0444 | 2.5788 | 0 | 915.5159 | 49.6384 | 0.041447
8 | 2024-06-08 05:15 | 95.2643 | 0.73057 | 1.3141 | 2.0447 | 2.5729 | 0 | 915.4045 | 49.6359 | 0.041447
8 | 2024-06-08 05:20 | 95.2604 | 0.7301 | 1.314 | 2.0441 | 2.5751 | 0 | 915.4611 | 49.6376 | 0.041447
8 | 2024-06-08 05:25 | 95.2706 | 0.72778 | 1.3178 | 2.0456 | 2.5678 | 0 | 915.3092 | 49.6339 | 0.041447
8 | 2024-06-08 05:30 | 95.2913 | 0.72869 | 1.3132 | 2.0419 | 2.5542 | 0 | 915.1855 | 49.6325 | 0.041447
8 | 2024-06-08 05:35 | 95.3002 | 0.73326 | 1.3136 | 2.0469 | 2.5453 | 0 | 914.9767 | 49.6243 | 0.041447
8 | 2024-06-08 05:40 | 95.3026 | 0.73205 | 1.313 | 2.045 | 2.5464 | 0 | 915.0014 | 49.6261 | 0.041447
8 | 2024-06-08 05:45 | 95.2868 | 0.73037 | 1.3177 | 2.0481 | 2.5522 | 0 | 915.1343 | 49.6281 | 0.041447
8 | 2024-06-08 05:50 | 95.2868 | 0.73037 | 1.3177 | 2.0481 | 2.5522 | 0 | 915.1343 | 49.6281 | 0.041447
8 | 2024-06-08 05:55 | 95.2948 | 0.72852 | 1.316 | 2.0445 | 2.5488 | 0 | 915.1245 | 49.63 | 0.041447
8 | 2024-06-08 06:00 | 95.3025 | 0.72686 | 1.3212 | 2.0481 | 2.5385 | 0 | 914.9918 | 49.6256 | 0.041447
8 | 2024-06-08 06:05 | 95.301 | 0.72593 | 1.3204 | 2.0463 | 2.5474 | 0 | 914.9789 | 49.6264 | 0.041447
8 | 2024-06-08 06:10 | 95.3044 | 0.725 | 1.3156 | 2.0406 | 2.5504 | 0 | 915.0493 | 49.6309 | 0.041447
8 | 2024-06-08 06:15 | 95.3136 | 0.72594 | 1.3188 | 2.0447 | 2.5343 | 0 | 914.934 | 49.6261 | 0.041447
8 | 2024-06-08 06:20 | 95.3067 | 0.72428 | 1.3213 | 2.0456 | 2.5411 | 0 | 914.9335 | 49.626 | 0.041447
8 | 2024-06-08 06:25 | 95.3069 | 0.72123 | 1.3304 | 2.0517 | 2.5353 | 0 | 914.8292 | 49.6215 | 0.041447
8 | 2024-06-08 06:30 | 95.3069 | 0.72123 | 1.3304 | 2.0517 | 2.5353 | 0 | 914.8292 | 49.6215 | 0.041447
8 | 2024-06-08 06:35 | 95.3204 | 0.72264 | 1.3273 | 2.0499 | 2.5276 | 0 | 914.707 | 49.6192 | 0.041447
8 | 2024-06-08 06:40 | 95.3344 | 0.72611 | 1.3236 | 2.0497 | 2.5158 | 0 | 914.5964 | 49.6159 | 0.041447
8 | 2024-06-08 06:45 | 95.3404 | 0.73095 | 1.325 | 2.056 | 2.5025 | 0 | 914.4782 | 49.6091 | 0.041447
8 | 2024-06-08 06:50 | 95.3114 | 0.72914 | 1.3268 | 2.0559 | 2.5254 | 0 | 914.7751 | 49.6164 | 0.041447
8 | 2024-06-08 06:55 | 95.3148 | 0.72753 | 1.329 | 2.0565 | 2.5255 | 0 | 914.6707 | 49.6142 | 0.041447
8 | 2024-06-08 07:00 | 95.2935 | 0.72683 | 1.3341 | 2.0609 | 2.5423 | 0 | 914.7324 | 49.6137 | 0.041447
8 | 2024-06-08 07:05 | 95.3025 | 0.7296 | 1.3314 | 2.061 | 2.5356 | 0 | 914.6425 | 49.611 | 0.041447
8 | 2024-06-08 07:10 | 95.3082 | 0.73275 | 1.3288 | 2.0616 | 2.5298 | 0 | 914.5898 | 49.6087 | 0.041447
8 | 2024-06-08 07:15 | 95.3082 | 0.73275 | 1.3288 | 2.0616 | 2.5298 | 0 | 914.5898 | 49.6087 | 0.041447
8 | 2024-06-08 07:20 | 95.284 | 0.73441 | 1.3278 | 2.0623 | 2.546 | 0 | 914.8538 | 49.6141 | 0.041447
8 | 2024-06-08 07:25 | 95.2728 | 0.73281 | 1.3323 | 2.0651 | 2.5534 | 0 | 914.8708 | 49.6136 | 0.041447
8 | 2024-06-08 07:30 | 95.2745 | 0.73188 | 1.3344 | 2.0662 | 2.5517 | 0 | 914.829 | 49.6123 | 0.041447
8 | 2024-06-08 07:35 | 95.2871 | 0.73415 | 1.3356 | 2.0698 | 2.5389 | 0 | 914.6436 | 49.6059 | 0.041447
8 | 2024-06-08 07:40 | 95.3092 | 0.73545 | 1.3298 | 2.0652 | 2.5234 | 0 | 914.4895 | 49.6041 | 0.041447
8 | 2024-06-08 07:45 | 95.3093 | 0.73428 | 1.3266 | 2.0609 | 2.5234 | 0 | 914.616 | 49.6093 | 0.041447
8 | 2024-06-08 07:50 | 95.3028 | 0.73139 | 1.3297 | 2.0611 | 2.5256 | 0 | 914.7269 | 49.6124 | 0.041447
8 | 2024-06-08 07:55 | 95.3028 | 0.73139 | 1.3297 | 2.0611 | 2.5256 | 0 | 914.7269 | 49.6124 | 0.041447
8 | 2024-06-08 08:00 | 95.3184 | 0.72777 | 1.3361 | 2.0639 | 2.5082 | 0 | 914.5886 | 49.6088 | 0.041447
8 | 2024-06-08 08:05 | 95.3319 | 0.72919 | 1.3353 | 2.0645 | 2.4953 | 0 | 914.5032 | 49.6062 | 0.041447
8 | 2024-06-08 08:10 | 95.3185 | 0.73108 | 1.3373 | 2.0684 | 2.5082 | 0 | 914.4299 | 49.6022 | 0.041447
8 | 2024-06-08 08:15 | 95.2891 | 0.73702 | 1.332 | 2.069 | 2.5346 | 0 | 914.6642 | 49.606 | 0.041447
8 | 2024-06-08 08:20 | 95.2836 | 0.73874 | 1.3342 | 2.0729 | 2.5331 | 0 | 914.6528 | 49.6035 | 0.04623
8 | 2024-06-08 08:25 | 95.2702 | 0.73662 | 1.3387 | 2.0753 | 2.5447 | 0 | 914.7089 | 49.6043 | 0.041447
8 | 2024-06-08 08:30 | 95.2727 | 0.73417 | 1.3422 | 2.0763 | 2.5429 | 0 | 914.678 | 49.6036 | 0.041447
8 | 2024-06-08 08:35 | 95.2894 | 0.73492 | 1.3404 | 2.0754 | 2.5288 | 0 | 914.5768 | 49.6015 | 0.041447
8 | 2024-06-08 08:40 | 95.2894 | 0.73492 | 1.3404 | 2.0754 | 2.5288 | 0 | 914.5768 | 49.6015 | 0.041447
8 | 2024-06-08 08:45 | 95.2826 | 0.73858 | 1.3346 | 2.0732 | 2.5389 | 0 | 914.6129 | 49.6025 | 0.044636
8 | 2024-06-08 08:50 | 95.2655 | 0.74265 | 1.3308 | 2.0734 | 2.5507 | 0 | 914.8222 | 49.6063 | 0.044636
8 | 2024-06-08 08:55 | 95.2674 | 0.73944 | 1.337 | 2.0765 | 2.5477 | 0 | 914.7016 | 49.6029 | 0.044636
8 | 2024-06-08 09:00 | 95.2682 | 0.73821 | 1.3374 | 2.0756 | 2.5496 | 0 | 914.6943 | 49.6034 | 0.044636
8 | 2024-06-08 09:05 | 95.2674 | 0.74065 | 1.3402 | 2.0808 | 2.5501 | 0 | 914.5611 | 49.5973 | 0.044636
8 | 2024-06-08 09:10 | 95.2647 | 0.74686 | 1.3322 | 2.0791 | 2.5556 | 0 | 914.5847 | 49.5973 | 0.044636
8 | 2024-06-08 09:15 | 95.3047 | 0.7611 | 1.313 | 2.0741 | 2.5225 | 0 | 914.3763 | 49.5914 | 0.044636
8 | 2024-06-08 09:20 | 95.3047 | 0.7611 | 1.313 | 2.0741 | 2.5225 | 0 | 914.3763 | 49.5914 | 0.044636
8 | 2024-06-08 09:25 | 95.2992 | 0.75682 | 1.3154 | 2.0722 | 2.5282 | 0 | 914.4277 | 49.5944 | 0.044636
8 | 2024-06-08 09:30 | 95.3066 | 0.75604 | 1.3171 | 2.0732 | 2.5215 | 0 | 914.3678 | 49.5928 | 0.044636
8 | 2024-06-08 09:35 | 95.3159 | 0.75634 | 1.319 | 2.0753 | 2.5151 | 0 | 914.2005 | 49.5878 | 0.044636
8 | 2024-06-08 09:40 | 95.3284 | 0.75867 | 1.3132 | 2.0719 | 2.5075 | 0 | 914.1094 | 49.5868 | 0.044636
8 | 2024-06-08 09:45 | 95.3373 | 0.76167 | 1.3031 | 2.0648 | 2.5051 | 0 | 914.206 | 49.5916 | 0.044636
8 | 2024-06-08 09:50 | 95.3382 | 0.75987 | 1.3056 | 2.0654 | 2.497 | 0 | 914.3474 | 49.5949 | 0.044636
8 | 2024-06-08 09:55 | 95.3363 | 0.76001 | 1.3131 | 2.0732 | 2.4938 | 0 | 914.1771 | 49.5874 | 0.044636
8 | 2024-06-08 10:00 | 95.3451 | 0.75763 | 1.3126 | 2.0702 | 2.4938 | 0 | 914.0479 | 49.5863 | 0.044636
8 | 2024-06-08 10:05 | 95.3451 | 0.75763 | 1.3126 | 2.0702 | 2.4938 | 0 | 914.0479 | 49.5863 | 0.044636
8 | 2024-06-08 10:10 | 95.3409 | 0.76153 | 1.3108 | 2.0723 | 2.4955 | 0 | 914.0486 | 49.5845 | 0.044636
8 | 2024-06-08 10:15 | 95.3602 | 0.76138 | 1.3078 | 2.0692 | 2.4801 | 0 | 913.9584 | 49.5838 | 0.044636
8 | 2024-06-08 10:20 | 95.3425 | 0.76041 | 1.3099 | 2.0703 | 2.4917 | 0 | 914.1176 | 49.5872 | 0.044636
8 | 2024-06-08 10:25 | 95.3449 | 0.76098 | 1.3107 | 2.0717 | 2.49 | 0 | 914.0716 | 49.5854 | 0.044636
8 | 2024-06-08 10:30 | 95.3441 | 0.76209 | 1.307 | 2.0691 | 2.4969 | 0 | 914.0637 | 49.5862 | 0.044636
8 | 2024-06-08 10:35 | 95.3266 | 0.76598 | 1.3085 | 2.0745 | 2.5085 | 0 | 914.0889 | 49.5834 | 0.044636
8 | 2024-06-08 10:40 | 95.3219 | 0.77131 | 1.3005 | 2.0718 | 2.5144 | 0 | 914.1924 | 49.5858 | 0.044636
8 | 2024-06-08 10:45 | 95.3219 | 0.77131 | 1.3005 | 2.0718 | 2.5144 | 0 | 914.1924 | 49.5858 | 0.044636
8 | 2024-06-08 10:50 | 95.3219 | 0.77035 | 1.3 | 2.0703 | 2.5137 | 0 | 914.2146 | 49.5872 | 0.044636
8 | 2024-06-08 10:55 | 95.3348 | 0.76834 | 1.3036 | 2.0719 | 2.4975 | 0 | 914.1578 | 49.5855 | 0.044636
8 | 2024-06-08 11:00 | 95.3652 | 0.76442 | 1.3033 | 2.0677 | 2.4731 | 0 | 913.9817 | 49.5843 | 0.044636
8 | 2024-06-08 11:05 | 95.3905 | 0.76611 | 1.2998 | 2.0659 | 2.4552 | 0 | 913.7388 | 49.5791 | 0.044636
8 | 2024-06-08 11:10 | 95.3873 | 0.77037 | 1.2925 | 2.0628 | 2.4592 | 0 | 913.8765 | 49.5827 | 0.044636
8 | 2024-06-08 11:15 | 95.3634 | 0.7713 | 1.2971 | 2.0685 | 2.4771 | 0 | 913.9435 | 49.5815 | 0.044636
8 | 2024-06-08 11:20 | 95.3401 | 0.76909 | 1.3011 | 2.0702 | 2.4944 | 0 | 914.1224 | 49.5854 | 0.044636
8 | 2024-06-08 11:25 | 95.3345 | 0.76622 | 1.3041 | 2.0703 | 2.5003 | 0 | 914.158 | 49.5854 | 0.044636
8 | 2024-06-08 11:30 | 95.3345 | 0.76622 | 1.3041 | 2.0703 | 2.5003 | 0 | 914.158 | 49.5868 | 0.044636
8 | 2024-06-08 11:35 | 95.345 | 0.76432 | 1.298 | 2.0623 | 2.4998 | 0 | 914.1941 | 49.5918 | 0.044636
8 | 2024-06-08 11:40 | 95.3517 | 0.76381 | 1.2958 | 2.0596 | 2.4953 | 0 | 914.1989 | 49.5933 | 0.044636
8 | 2024-06-08 11:45 | 95.3449 | 0.76351 | 1.2922 | 2.0557 | 2.5057 | 0 | 914.3019 | 49.5975 | 0.044636
8 | 2024-06-08 11:50 | 95.3221 | 0.76117 | 1.2939 | 2.0551 | 2.5235 | 0 | 914.5215 | 49.6035 | 0.044636
8 | 2024-06-08 11:55 | 95.3196 | 0.76001 | 1.2973 | 2.0573 | 2.5229 | 0 | 914.5609 | 49.6036 | 0.044636
8 | 2024-06-08 12:00 | 95.3271 | 0.75765 | 1.3016 | 2.0592 | 2.5192 | 0 | 914.36 | 49.5986 | 0.044636
8 | 2024-06-08 12:05 | 95.322 | 0.76714 | 1.3036 | 2.0708 | 2.5155 | 0 | 914.1589 | 49.5864 | 0.044636
8 | 2024-06-08 12:10 | 95.322 | 0.76714 | 1.3036 | 2.0708 | 2.5155 | 0 | 914.1589 | 49.5864 | 0.044636
8 | 2024-06-08 12:15 | 95.2865 | 0.77729 | 1.3084 | 2.0857 | 2.5331 | 0 | 914.2328 | 49.5789 | 0.044636
8 | 2024-06-08 12:20 | 95.2572 | 0.77971 | 1.3322 | 2.1119 | 2.5312 | 0 | 914.0866 | 49.5628 | 0.044636
8 | 2024-06-08 12:25 | 95.2483 | 0.78201 | 1.3423 | 2.1243 | 2.528 | 0 | 913.9158 | 49.5526 | 0.044636
8 | 2024-06-08 12:30 | 95.2322 | 0.78521 | 1.3571 | 2.1423 | 2.5279 | 0 | 913.7327 | 49.5393 | 0.044636
8 | 2024-06-08 12:35 | 95.2188 | 0.78726 | 1.3732 | 2.1605 | 2.5297 | 0 | 913.4176 | 49.5232 | 0.044636
8 | 2024-06-08 12:40 | 95.2249 | 0.79158 | 1.3679 | 2.1595 | 2.5246 | 0 | 913.4064 | 49.5224 | 0.044636
8 | 2024-06-08 12:45 | 95.2083 | 0.79256 | 1.3845 | 2.1771 | 2.5252 | 0 | 913.2197 | 49.5097 | 0.044636
8 | 2024-06-08 12:50 | 95.1963 | 0.77993 | 1.3963 | 2.1763 | 2.5309 | 0 | 913.4139 | 49.5176 | 0.044636
8 | 2024-06-08 12:55 | 95.1963 | 0.77993 | 1.3963 | 2.1763 | 2.5309 | 0.0026125 | 913.4139 | 49.5176 | 0.044636
8 | 2024-06-08 13:00 | 95.218 | 0.77341 | 1.3939 | 2.1673 | 2.5179 | 0.003193 | 913.4504 | 49.5241 | 0.044636
8 | 2024-06-08 13:05 | 95.2289 | 0.7693 | 1.3929 | 2.1622 | 2.5145 | 0.007644 | 913.4733 | 49.5279 | 0.044636
8 | 2024-06-08 13:10 | 95.2497 | 0.77098 | 1.3769 | 2.1478 | 2.5099 | 0 | 913.4824 | 49.5343 | 0.044636
8 | 2024-06-08 13:15 | 95.255 | 0.77007 | 1.365 | 2.1351 | 2.5144 | 0.0065312 | 913.6282 | 49.5438 | 0.044636
8 | 2024-06-08 13:20 | 95.2585 | 0.7688 | 1.3673 | 2.1361 | 2.5071 | 0.0065312 | 913.613 | 49.5433 | 0.044636
8 | 2024-06-08 13:25 | 95.2867 | 0.76667 | 1.3557 | 2.1224 | 2.4926 | 0.0043542 | 913.66 | 49.5512 | 0.044636
8 | 2024-06-08 13:30 | 95.3058 | 0.76399 | 1.3444 | 2.1084 | 2.4901 | 0.0095308 | 913.7064 | 49.5593 | 0.044636
8 | 2024-06-08 13:35 | 95.3058 | 0.76399 | 1.3444 | 2.1084 | 2.4901 | 0.024674 | 913.7064 | 49.5593 | 0.044636
8 | 2024-06-08 13:40 | 95.3184 | 0.77584 | 1.3341 | 2.1099 | 2.4782 | 0.018529 | 913.564 | 49.5525 | 0.044636
8 | 2024-06-08 13:45 | 95.3373 | 0.78039 | 1.3263 | 2.1067 | 2.4643 | 0.014127 | 913.4601 | 49.5505 | 0.044636
8 | 2024-06-08 13:50 | 95.3382 | 0.78404 | 1.3243 | 2.1083 | 2.4614 | 0.013643 | 913.4436 | 49.5485 | 0.044636
8 | 2024-06-08 13:55 | 95.3433 | 0.78594 | 1.3265 | 2.1124 | 2.4469 | 0.014078 | 913.488 | 49.5472 | 0.044636
8 | 2024-06-08 14:00 | 95.3559 | 0.78565 | 1.3287 | 2.1143 | 2.4373 | 0.0059023 | 913.26 | 49.5411 | 0.044636
8 | 2024-06-08 14:05 | 95.3905 | 0.78428 | 1.3159 | 2.1001 | 2.4202 | 0.022883 | 913.2131 | 49.5468 | 0.044636
8 | 2024-06-08 14:10 | 95.3899 | 0.7884 | 1.3163 | 2.1047 | 2.417 | 0.011369 | 913.1777 | 49.5429 | 0.044636
8 | 2024-06-08 14:15 | 95.3717 | 0.79701 | 1.3158 | 2.1128 | 2.4282 | 0.021335 | 913.1043 | 49.5355 | 0.044636
8 | 2024-06-08 14:20 | 95.3717 | 0.79701 | 1.3158 | 2.1128 | 2.4282 | 0.018142 | 913.1043 | 49.5355 | 0.044636
8 | 2024-06-08 14:25 | 95.3566 | 0.79567 | 1.3149 | 2.1106 | 2.4417 | 0.029415 | 913.3125 | 49.5417 | 0.049418
8 | 2024-06-08 14:30 | 95.3713 | 0.7942 | 1.3239 | 2.1181 | 2.4208 | 0.015917 | 913.0468 | 49.5324 | 0.044636
8 | 2024-06-08 14:35 | 95.3822 | 0.79577 | 1.3221 | 2.1178 | 2.4108 | 0.016546 | 912.9856 | 49.5307 | 0.049418
8 | 2024-06-08 14:40 | 95.3945 | 0.80234 | 1.3173 | 2.1196 | 2.4015 | 0.022448 | 912.813 | 49.5243 | 0.044636
8 | 2024-06-08 14:45 | 95.4103 | 0.80729 | 1.3123 | 2.1196 | 2.3858 | 0.025931 | 912.6807 | 49.5201 | 0.044636
8 | 2024-06-08 14:50 | 95.4034 | 0.80823 | 1.3173 | 2.1255 | 2.3855 | 0.020271 | 912.666 | 49.5168 | 0.044636
8 | 2024-06-08 14:55 | 95.3907 | 0.80445 | 1.3228 | 2.1272 | 2.3931 | 0.022496 | 912.7923 | 49.5198 | 0.044636
8 | 2024-06-08 15:00 | 95.3907 | 0.80445 | 1.3228 | 2.1272 | 2.3931 | 0.029608 | 912.7923 | 49.5198 | 0.044636
8 | 2024-06-08 15:05 | 95.4107 | 0.80222 | 1.3233 | 2.1255 | 2.3787 | 0.024286 | 912.6095 | 49.5169 | 0.044636
8 | 2024-06-08 15:10 | 95.4372 | 0.80818 | 1.3188 | 2.127 | 2.3551 | 0.02269 | 912.3604 | 49.509 | 0.049418
8 | 2024-06-08 15:15 | 95.4481 | 0.81517 | 1.3135 | 2.1287 | 2.3439 | 0.023706 | 912.2353 | 49.5037 | 0.044636
8 | 2024-06-08 15:20 | 95.4603 | 0.8149 | 1.3015 | 2.1164 | 2.3379 | 0.029657 | 912.4166 | 49.5136 | 0.049418
8 | 2024-06-08 15:25 | 95.458 | 0.81246 | 1.309 | 2.1215 | 2.3334 | 0.028737 | 912.3737 | 49.5108 | 0.044636
8 | 2024-06-08 15:30 | 95.4688 | 0.80828 | 1.3154 | 2.1236 | 2.3237 | 0.023948 | 912.2225 | 49.5073 | 0.047824
8 | 2024-06-08 15:35 | 95.4699 | 0.80642 | 1.3158 | 2.1222 | 2.3263 | 0.037494 | 912.2188 | 49.5083 | 0.047824
8 | 2024-06-08 15:40 | 95.4709 | 0.81458 | 1.3086 | 2.1232 | 2.3246 | 0.03701 | 912.2151 | 49.5058 | 0.047824
8 | 2024-06-08 15:45 | 95.4709 | 0.81458 | 1.3086 | 2.1232 | 2.3246 | 0.040494 | 912.2151 | 49.5058 | 0.047824
8 | 2024-06-08 15:50 | 95.4843 | 0.81718 | 1.3004 | 2.1176 | 2.3163 | 0.040445 | 912.1961 | 49.5073 | 0.047824
8 | 2024-06-08 15:55 | 95.4697 | 0.81348 | 1.3064 | 2.1199 | 2.3239 | 0.051476 | 912.3354 | 49.5104 | 0.047824
8 | 2024-06-08 16:00 | 95.4862 | 0.81016 | 1.3095 | 2.1197 | 2.3084 | 0.048331 | 912.2483 | 49.5092 | 0.047824
8 | 2024-06-08 16:05 | 95.4882 | 0.80528 | 1.3211 | 2.1264 | 2.3046 | 0.046686 | 912.0088 | 49.5017 | 0.047824
8 | 2024-06-08 16:10 | 95.5064 | 0.80858 | 1.3109 | 2.1195 | 2.2956 | 0.065216 | 911.9628 | 49.5031 | 0.047824
8 | 2024-06-08 16:15 | 95.5181 | 0.81034 | 1.3104 | 2.1207 | 2.2824 | 0.050315 | 911.8929 | 49.5005 | 0.047824
8 | 2024-06-08 16:20 | 95.5117 | 0.81033 | 1.3071 | 2.1174 | 2.2866 | 0.045912 | 912.0259 | 49.5051 | 0.047824
8 | 2024-06-08 16:25 | 95.5117 | 0.81033 | 1.3071 | 2.1174 | 2.2866 | 0.054137 | 912.0259 | 49.5051 | 0.047824
8 | 2024-06-08 16:30 | 95.5087 | 0.80832 | 1.3162 | 2.1245 | 2.2829 | 0.054233 | 911.9303 | 49.5 | 0.047824
8 | 2024-06-08 16:35 | 95.5328 | 0.80291 | 1.3142 | 2.1171 | 2.2692 | 0.057765 | 911.8732 | 49.5034 | 0.047824
8 | 2024-06-08 16:40 | 95.5489 | 0.80426 | 1.3124 | 2.1167 | 2.2546 | 0.056797 | 911.7618 | 49.5007 | 0.047824
8 | 2024-06-08 16:45 | 95.5607 | 0.81026 | 1.3084 | 2.1187 | 2.242 | 0.044461 | 911.5858 | 49.4942 | 0.047824
8 | 2024-06-08 16:50 | 95.5486 | 0.80745 | 1.3085 | 2.1159 | 2.2503 | 0.053217 | 911.7831 | 49.5008 | 0.047824
8 | 2024-06-08 16:55 | 95.5691 | 0.80108 | 1.3116 | 2.1127 | 2.2338 | 0.034833 | 911.7171 | 49.5022 | 0.047824
8 | 2024-06-08 17:00 | 95.5919 | 0.79558 | 1.315 | 2.1106 | 2.2187 | 0.035365 | 911.48 | 49.499 | 0.047824
8 | 2024-06-08 17:05 | 95.5841 | 0.7955 | 1.3155 | 2.111 | 2.228 | 0.029705 | 911.5316 | 49.499 | 0.047824
8 | 2024-06-08 17:10 | 95.5841 | 0.7955 | 1.3155 | 2.111 | 2.228 | 0.029366 | 911.5316 | 49.5 | 0.047824
8 | 2024-06-08 17:15 | 95.591 | 0.80181 | 1.3138 | 2.1156 | 2.2153 | 0.034882 | 911.4547 | 49.4946 | 0.047824
8 | 2024-06-08 17:20 | 95.5713 | 0.80575 | 1.3067 | 2.1125 | 2.235 | 0.026996 | 911.6604 | 49.4999 | 0.047824
8 | 2024-06-08 17:25 | 95.5671 | 0.80084 | 1.3161 | 2.1169 | 2.2352 | 0.03972 | 911.6069 | 49.4977 | 0.047824
8 | 2024-06-08 17:30 | 95.5869 | 0.80135 | 1.3197 | 2.121 | 2.2141 | 0.018094 | 911.3682 | 49.4902 | 0.047824
8 | 2024-06-08 17:35 | 95.5983 | 0.8021 | 1.3159 | 2.118 | 2.2089 | 0.027963 | 911.3152 | 49.4902 | 0.047824
8 | 2024-06-08 17:40 | 95.6141 | 0.80509 | 1.31 | 2.115 | 2.1958 | 0.022835 | 911.2821 | 49.49 | 0.047824
8 | 2024-06-08 17:45 | 95.6133 | 0.80623 | 1.3055 | 2.1118 | 2.1975 | 0.013933 | 911.341 | 49.4927 | 0.047824
8 | 2024-06-08 17:50 | 95.6133 | 0.80623 | 1.3055 | 2.1118 | 2.1975 | 0.011708 | 911.341 | 49.4927 | 0.047824
8 | 2024-06-08 17:55 | 95.6113 | 0.80242 | 1.3114 | 2.1138 | 2.1968 | 0.0078375 | 911.33 | 49.4923 | 0.047824
8 | 2024-06-08 18:00 | 95.6381 | 0.79705 | 1.3116 | 2.1087 | 2.1791 | 0.004596 | 911.1714 | 49.4923 | 0.047824
8 | 2024-06-08 18:05 | 95.6568 | 0.79214 | 1.32 | 2.1121 | 2.16 | 0 | 910.9463 | 49.4866 | 0.047824
8 | 2024-06-08 18:10 | 95.6664 | 0.79481 | 1.3111 | 2.1059 | 2.1573 | 0 | 910.9937 | 49.49 | 0.047824
8 | 2024-06-08 18:15 | 95.6508 | 0.79768 | 1.3107 | 2.1084 | 2.1694 | 0.0019836 | 911.0681 | 49.4899 | 0.047824
8 | 2024-06-08 18:20 | 95.6411 | 0.79573 | 1.3143 | 2.1101 | 2.1758 | 0 | 911.1348 | 49.4911 | 0.047824
8 | 2024-06-08 18:25 | 95.6418 | 0.79521 | 1.3243 | 2.1195 | 2.1678 | 0 | 910.9423 | 49.4824 | 0.047824
8 | 2024-06-08 18:30 | 95.6483 | 0.79126 | 1.3247 | 2.116 | 2.1693 | 0 | 910.8814 | 49.4836 | 0.047824
8 | 2024-06-08 18:35 | 95.6483 | 0.79126 | 1.3247 | 2.116 | 2.1693 | 0 | 910.8814 | 49.4836 | 0.043042
8 | 2024-06-08 18:40 | 95.6448 | 0.79545 | 1.3199 | 2.1154 | 2.1716 | 0 | 910.9704 | 49.4849 | 0.047824
8 | 2024-06-08 18:45 | 95.6405 | 0.79834 | 1.3099 | 2.1082 | 2.1817 | 0 | 911.1487 | 49.4917 | 0.043042
8 | 2024-06-08 18:50 | 95.6269 | 0.79526 | 1.3208 | 2.1161 | 2.1826 | 0 | 911.1629 | 49.4891 | 0.043042
8 | 2024-06-08 18:55 | 95.6673 | 0.78544 | 1.3212 | 2.1066 | 2.1538 | 0 | 911.0175 | 49.4924 | 0.043042
8 | 2024-06-08 19:00 | 95.6707 | 0.78773 | 1.3219 | 2.1096 | 2.1503 | 0 | 910.8999 | 49.4877 | 0.043042
8 | 2024-06-08 19:05 | 95.6294 | 0.79262 | 1.3133 | 2.1059 | 2.1738 | 0 | 911.4872 | 49.5019 | 0.043042
8 | 2024-06-08 19:10 | 95.6711 | 0.79981 | 1.3082 | 2.108 | 2.1444 | 0 | 911.0195 | 49.4884 | 0.043042
8 | 2024-06-08 19:15 | 95.6711 | 0.79981 | 1.3082 | 2.108 | 2.1444 | 0 | 911.0195 | 49.4884 | 0.043042
8 | 2024-06-08 19:20 | 95.6422 | 0.81093 | 1.3135 | 2.1244 | 2.1556 | 0 | 911.0032 | 49.4778 | 0.043042
8 | 2024-06-08 19:25 | 95.6496 | 0.81149 | 1.3167 | 2.1282 | 2.1481 | 0 | 910.8043 | 49.4713 | 0.043042
8 | 2024-06-08 19:30 | 95.6789 | 0.80615 | 1.313 | 2.1191 | 2.1309 | 0 | 910.7339 | 49.4751 | 0.043042
8 | 2024-06-08 19:35 | 95.683 | 0.80357 | 1.3114 | 2.1149 | 2.1315 | 0 | 910.7571 | 49.4782 | 0.043042
8 | 2024-06-08 19:40 | 95.6986 | 0.80627 | 1.3002 | 2.1065 | 2.1244 | 0 | 910.7834 | 49.4821 | 0.043042
8 | 2024-06-08 19:45 | 95.677 | 0.79954 | 1.3064 | 2.1059 | 2.1418 | 0 | 911.0017 | 49.489 | 0.043042
8 | 2024-06-08 19:50 | 95.6867 | 0.79566 | 1.3093 | 2.1049 | 2.1347 | 0 | 910.9219 | 49.4885 | 0.043042
8 | 2024-06-08 19:55 | 95.6992 | 0.79309 | 1.3077 | 2.1008 | 2.1288 | 0 | 910.8827 | 49.4885 | 0.043042
8 | 2024-06-08 20:00 | 95.6992 | 0.79309 | 1.3077 | 2.1008 | 2.1288 | 0 | 910.8827 | 49.4901 | 0.043042
8 | 2024-06-08 20:05 | 95.6996 | 0.79468 | 1.3 | 2.0947 | 2.1352 | 0 | 910.9993 | 49.4953 | 0.043042
8 | 2024-06-08 20:10 | 95.7046 | 0.79627 | 1.3016 | 2.0978 | 2.1268 | 0 | 910.8626 | 49.4903 | 0.043042
8 | 2024-06-08 20:15 | 95.688 | 0.79671 | 1.3013 | 2.098 | 2.1363 | 0 | 911.0699 | 49.4949 | 0.043042
8 | 2024-06-08 20:20 | 95.6977 | 0.79345 | 1.3113 | 2.1048 | 2.1231 | 0 | 910.8395 | 49.4872 | 0.043042
8 | 2024-06-08 20:25 | 95.707 | 0.79216 | 1.3115 | 2.1037 | 2.1176 | 0 | 910.7636 | 49.4862 | 0.043042
8 | 2024-06-08 20:30 | 95.7106 | 0.79598 | 1.3075 | 2.1035 | 2.1167 | 0 | 910.7188 | 49.4844 | 0.043042
8 | 2024-06-08 20:35 | 95.7259 | 0.79707 | 1.2996 | 2.0967 | 2.1094 | 0 | 910.704 | 49.4869 | 0.043042
8 | 2024-06-08 20:40 | 95.7259 | 0.79707 | 1.2996 | 2.0967 | 2.1094 | 0 | 910.704 | 49.4869 | 0.038259
8 | 2024-06-08 20:45 | 95.7296 | 0.78585 | 1.3059 | 2.0917 | 2.1105 | 0 | 910.7308 | 49.4925 | 0.043042
8 | 2024-06-08 20:50 | 95.7348 | 0.77474 | 1.3135 | 2.0883 | 2.1049 | 0 | 910.8179 | 49.4987 | 0.043042
8 | 2024-06-08 20:55 | 95.7433 | 0.77416 | 1.31 | 2.0841 | 2.1002 | 0 | 910.8437 | 49.5013 | 0.043042
8 | 2024-06-08 21:00 | 95.7484 | 0.77815 | 1.3076 | 2.0858 | 2.0991 | 0 | 910.6917 | 49.4961 | 0.043042
8 | 2024-06-08 21:05 | 95.7452 | 0.78821 | 1.2862 | 2.0744 | 2.1105 | 0 | 910.9583 | 49.5052 | 0.043042
8 | 2024-06-08 21:10 | 95.7309 | 0.78752 | 1.283 | 2.0705 | 2.1285 | 0 | 911.1068 | 49.5106 | 0.043042
8 | 2024-06-08 21:15 | 95.7212 | 0.78449 | 1.286 | 2.0705 | 2.132 | 0 | 911.2593 | 49.5148 | 0.043042
8 | 2024-06-08 21:20 | 95.7263 | 0.78356 | 1.2907 | 2.0742 | 2.124 | 0 | 911.1555 | 49.5109 | 0.043042
8 | 2024-06-08 21:25 | 95.7263 | 0.78356 | 1.2907 | 2.0742 | 2.124 | 0 | 911.1555 | 49.5109 | 0.043042
8 | 2024-06-08 21:30 | 95.7334 | 0.78087 | 1.2925 | 2.0734 | 2.1218 | 0 | 911.0679 | 49.51 | 0.043042
8 | 2024-06-08 21:35 | 95.7368 | 0.78265 | 1.2854 | 2.0681 | 2.1244 | 0 | 911.1132 | 49.513 | 0.043042
8 | 2024-06-08 21:40 | 95.7393 | 0.78626 | 1.2808 | 2.0671 | 2.1212 | 0 | 911.1419 | 49.5133 | 0.043042
8 | 2024-06-08 21:45 | 95.7209 | 0.78299 | 1.2888 | 2.0718 | 2.1328 | 0 | 911.2224 | 49.5137 | 0.043042
8 | 2024-06-08 21:50 | 95.7137 | 0.78175 | 1.2897 | 2.0715 | 2.1381 | 0 | 911.2956 | 49.5159 | 0.043042
8 | 2024-06-08 21:55 | 95.7069 | 0.77783 | 1.2949 | 2.0727 | 2.1468 | 0 | 911.2946 | 49.5163 | 0.043042
8 | 2024-06-08 22:00 | 95.7154 | 0.77629 | 1.289 | 2.0653 | 2.1487 | 0 | 911.3209 | 49.5207 | 0.043042
8 | 2024-06-08 22:05 | 95.7154 | 0.77629 | 1.289 | 2.0653 | 2.1487 | 0 | 911.3209 | 49.5207 | 0.043042
8 | 2024-06-08 22:10 | 95.7203 | 0.77584 | 1.2877 | 2.0636 | 2.1445 | 0 | 911.3231 | 49.5216 | 0.043042
8 | 2024-06-08 22:15 | 95.6756 | 0.77499 | 1.29 | 2.065 | 2.1818 | 0 | 911.6902 | 49.5297 | 0.043042
8 | 2024-06-08 22:20 | 95.6601 | 0.77274 | 1.2974 | 2.0702 | 2.1917 | 0 | 911.7269 | 49.5287 | 0.043042
8 | 2024-06-08 22:25 | 95.6576 | 0.77272 | 1.2964 | 2.0691 | 2.1967 | 0 | 911.7295 | 49.5292 | 0.043042
8 | 2024-06-08 22:30 | 95.6552 | 0.7757 | 1.2961 | 2.0718 | 2.1973 | 0 | 911.709 | 49.5268 | 0.043042
8 | 2024-06-08 22:35 | 95.6537 | 0.77798 | 1.2921 | 2.0701 | 2.202 | 0 | 911.7014 | 49.5269 | 0.043042
8 | 2024-06-08 22:40 | 95.6392 | 0.78022 | 1.2925 | 2.0727 | 2.21 | 0 | 911.829 | 49.5281 | 0.043042
8 | 2024-06-08 22:45 | 95.6392 | 0.78022 | 1.2925 | 2.0727 | 2.21 | 0 | 911.829 | 49.5281 | 0.039853
8 | 2024-06-08 22:50 | 95.6028 | 0.77991 | 1.2955 | 2.0754 | 2.2377 | 0 | 912.1009 | 49.5333 | 0.044636
8 | 2024-06-08 22:55 | 95.5993 | 0.78224 | 1.2981 | 2.0803 | 2.2377 | 0 | 912.0288 | 49.5288 | 0.039853
8 | 2024-06-08 23:00 | 95.6091 | 0.78259 | 1.2972 | 2.0798 | 2.2314 | 0 | 911.9448 | 49.527 | 0.039853
8 | 2024-06-08 23:05 | 95.6126 | 0.78474 | 1.2972 | 2.082 | 2.2262 | 0 | 911.8929 | 49.5243 | 0.039853
8 | 2024-06-08 23:10 | 95.6074 | 0.78812 | 1.2912 | 2.0793 | 2.2357 | 0 | 911.9266 | 49.5255 | 0.039853
8 | 2024-06-08 23:15 | 95.6091 | 0.78452 | 1.2959 | 2.0804 | 2.2265 | 0 | 911.9636 | 49.5267 | 0.039853
8 | 2024-06-08 23:20 | 95.6278 | 0.77939 | 1.2968 | 2.0761 | 2.2122 | 0 | 911.9094 | 49.5286 | 0.039853
8 | 2024-06-08 23:25 | 95.6421 | 0.77772 | 1.3008 | 2.0786 | 2.1982 | 0 | 911.736 | 49.5238 | 0.039853
8 | 2024-06-08 23:30 | 95.6421 | 0.77772 | 1.3008 | 2.0786 | 2.1982 | 0 | 911.736 | 49.5238 | 0.039853
8 | 2024-06-08 23:35 | 95.652 | 0.78056 | 1.2949 | 2.0755 | 2.1929 | 0 | 911.7225 | 49.5243 | 0.039853
8 | 2024-06-08 23:40 | 95.6514 | 0.78654 | 1.293 | 2.0795 | 2.1926 | 0 | 911.6154 | 49.5185 | 0.039853
8 | 2024-06-08 23:45 | 95.6434 | 0.78615 | 1.2901 | 2.0762 | 2.2041 | 0 | 911.7133 | 49.5224 | 0.039853
8 | 2024-06-08 23:50 | 95.6267 | 0.78075 | 1.3063 | 2.0871 | 2.2069 | 0 | 911.6856 | 49.518 | 0.039853
8 | 2024-06-08 23:55 | 95.6399 | 0.77838 | 1.3045 | 2.0829 | 2.1958 | 0 | 911.6841 | 49.5205 | 0.039853
8 | 2024-06-09 | 95.6394 | 0.77393 | 1.3097 | 2.0837 | 2.1978 | 0 | 911.6562 | 49.5205 | 0.039853
9 | 2024-06-09 00:05 | 95.6531 | 0.77771 | 1.3029 | 2.0807 | 2.1909 | 0 | 911.5625 | 49.5189 | 0.039853
9 | 2024-06-09 00:10 | 95.6531 | 0.78445 | 1.3014 | 2.0858 | 2.1859 | 0 | 911.4608 | 49.5125 | 0.039853
9 | 2024-06-09 00:15 | 95.6531 | 0.78445 | 1.3014 | 2.0858 | 2.1859 | 0 | 911.4608 | 49.5125 | 0.039853
9 | 2024-06-09 00:20 | 95.6444 | 0.78579 | 1.2976 | 2.0834 | 2.192 | 0 | 911.6226 | 49.5171 | 0.039853
9 | 2024-06-09 00:25 | 95.6298 | 0.77934 | 1.3027 | 2.082 | 2.205 | 0 | 911.7817 | 49.5229 | 0.039853
9 | 2024-06-09 00:30 | 95.6071 | 0.77682 | 1.3101 | 2.087 | 2.2128 | 0 | 911.9726 | 49.5257 | 0.039853
9 | 2024-06-09 00:35 | 95.6136 | 0.77936 | 1.306 | 2.0853 | 2.2067 | 0 | 911.9899 | 49.5262 | 0.039853
9 | 2024-06-09 00:40 | 95.6257 | 0.78828 | 1.2953 | 2.0836 | 2.1975 | 0 | 911.9319 | 49.5235 | 0.039853
9 | 2024-06-09 00:45 | 95.6053 | 0.78898 | 1.2977 | 2.0867 | 2.2147 | 0 | 912.0235 | 49.5241 | 0.039853
9 | 2024-06-09 00:50 | 95.5878 | 0.78302 | 1.3049 | 2.0879 | 2.2293 | 0 | 912.1332 | 49.5275 | 0.039853
9 | 2024-06-09 00:55 | 95.5878 | 0.78302 | 1.3049 | 2.0879 | 2.2293 | 0 | 912.1332 | 49.5275 | 0.039853
9 | 2024-06-09 01:00 | 95.5967 | 0.78027 | 1.3093 | 2.0895 | 2.2169 | 0 | 912.0563 | 49.5256 | 0.039853
9 | 2024-06-09 01:05 | 95.5913 | 0.77666 | 1.3112 | 2.0879 | 2.2241 | 0 | 912.148 | 49.5293 | 0.039853
9 | 2024-06-09 01:10 | 95.6012 | 0.77845 | 1.3084 | 2.0868 | 2.2194 | 0 | 912.0481 | 49.5271 | 0.039853
9 | 2024-06-09 01:15 | 95.6018 | 0.78421 | 1.3022 | 2.0864 | 2.22 | 0 | 912.0439 | 49.5258 | 0.039853
9 | 2024-06-09 01:20 | 95.5979 | 0.78565 | 1.3002 | 2.0859 | 2.2208 | 0 | 912.1246 | 49.5276 | 0.039853
9 | 2024-06-09 01:25 | 95.5909 | 0.7786 | 1.3079 | 2.0865 | 2.2246 | 0 | 912.1944 | 49.5306 | 0.043042
9 | 2024-06-09 01:30 | 95.6042 | 0.77316 | 1.3085 | 2.0817 | 2.2166 | 0 | 912.1707 | 49.5335 | 0.043042
9 | 2024-06-09 01:35 | 95.6153 | 0.77339 | 1.3055 | 2.0789 | 2.2097 | 0 | 912.1083 | 49.5333 | 0.043042
9 | 2024-06-09 01:40 | 95.6153 | 0.77339 | 1.3055 | 2.0789 | 2.2097 | 0 | 912.1083 | 49.5333 | 0.038259
9 | 2024-06-09 01:45 | 95.6275 | 0.78226 | 1.2959 | 2.0782 | 2.2002 | 0 | 912.0254 | 49.5296 | 0.043042
9 | 2024-06-09 01:50 | 95.6179 | 0.78197 | 1.297 | 2.079 | 2.2051 | 0 | 912.1261 | 49.5316 | 0.043042
9 | 2024-06-09 01:55 | 95.5856 | 0.76888 | 1.307 | 2.0759 | 2.2309 | 0 | 912.5861 | 49.5468 | 0.043042
9 | 2024-06-09 02:00 | 95.5804 | 0.76714 | 1.3058 | 2.0729 | 2.2367 | 0 | 912.6118 | 49.5492 | 0.043042
9 | 2024-06-09 02:05 | 95.5763 | 0.77055 | 1.3071 | 2.0777 | 2.2364 | 0 | 912.5475 | 49.5447 | 0.043042
9 | 2024-06-09 02:10 | 95.5753 | 0.77597 | 1.3068 | 2.0828 | 2.2305 | 0 | 912.4982 | 49.5399 | 0.043042
9 | 2024-06-09 02:15 | 95.5742 | 0.78078 | 1.2995 | 2.0802 | 2.2338 | 0 | 912.5668 | 49.5415 | 0.043042
9 | 2024-06-09 02:20 | 95.5742 | 0.78078 | 1.2995 | 2.0802 | 2.2338 | 0 | 912.5668 | 49.5415 | 0.038259
9 | 2024-06-09 02:25 | 95.5612 | 0.78178 | 1.2995 | 2.0813 | 2.2458 | 0 | 912.6396 | 49.5425 | 0.043042
9 | 2024-06-09 02:30 | 95.5658 | 0.78171 | 1.3017 | 2.0834 | 2.2393 | 0 | 912.554 | 49.5396 | 0.039853
9 | 2024-06-09 02:35 | 95.566 | 0.78744 | 1.2972 | 2.0847 | 2.2333 | 0 | 912.5911 | 49.5385 | 0.039853
9 | 2024-06-09 02:40 | 95.577 | 0.79267 | 1.2923 | 2.085 | 2.2219 | 0 | 912.4936 | 49.5348 | 0.039853
9 | 2024-06-09 02:45 | 95.59 | 0.79832 | 1.2806 | 2.0789 | 2.214 | 0 | 912.5196 | 49.5369 | 0.039853
9 | 2024-06-09 02:50 | 95.5954 | 0.79354 | 1.2816 | 2.0751 | 2.2169 | 0 | 912.4766 | 49.5388 | 0.039853
9 | 2024-06-09 02:55 | 95.579 | 0.78322 | 1.2921 | 2.0753 | 2.2348 | 0 | 912.5798 | 49.5435 | 0.039853
9 | 2024-06-09 03:00 | 95.5721 | 0.77758 | 1.2943 | 2.0719 | 2.2412 | 0 | 912.7459 | 49.5503 | 0.039853
9 | 2024-06-09 03:05 | 95.5721 | 0.77758 | 1.2943 | 2.0719 | 2.2412 | 0 | 912.7459 | 49.5503 | 0.039853
9 | 2024-06-09 03:10 | 95.5551 | 0.77628 | 1.2981 | 2.0744 | 2.2519 | 0 | 912.8663 | 49.5522 | 0.039853
9 | 2024-06-09 03:15 | 95.5421 | 0.77767 | 1.2943 | 2.0719 | 2.2634 | 0 | 913.0436 | 49.5572 | 0.039853
9 | 2024-06-09 03:20 | 95.5376 | 0.78553 | 1.2828 | 2.0683 | 2.2697 | 0 | 913.1489 | 49.5594 | 0.039853
9 | 2024-06-09 03:25 | 95.5425 | 0.79017 | 1.2739 | 2.064 | 2.2699 | 0 | 913.1749 | 49.5609 | 0.039853
9 | 2024-06-09 03:30 | 95.5255 | 0.78191 | 1.2869 | 2.0688 | 2.2824 | 0 | 913.2121 | 49.5615 | 0.039853
9 | 2024-06-09 03:35 | 95.5023 | 0.78104 | 1.2912 | 2.0722 | 2.296 | 0 | 913.4001 | 49.5645 | 0.039853
9 | 2024-06-09 03:40 | 95.4957 | 0.7805 | 1.2892 | 2.0697 | 2.3028 | 0 | 913.5247 | 49.5687 | 0.039853
9 | 2024-06-09 03:45 | 95.4957 | 0.7805 | 1.2892 | 2.0697 | 2.3028 | 0 | 913.5247 | 49.5687 | 0.039853
9 | 2024-06-09 03:50 | 95.5015 | 0.78392 | 1.2868 | 2.0707 | 2.3004 | 0 | 913.4269 | 49.5652 | 0.039853
9 | 2024-06-09 03:55 | 95.5152 | 0.79137 | 1.2809 | 2.0723 | 2.2868 | 0 | 913.2707 | 49.5591 | 0.039853
9 | 2024-06-09 04:00 | 95.5129 | 0.79418 | 1.2772 | 2.0714 | 2.2901 | 0 | 913.2839 | 49.5591 | 0.039853
9 | 2024-06-09 04:05 | 95.4799 | 0.78974 | 1.2855 | 2.0753 | 2.3128 | 0 | 913.5213 | 49.5639 | 0.039853
9 | 2024-06-09 04:10 | 95.4543 | 0.78503 | 1.2916 | 2.0767 | 2.334 | 0 | 913.7201 | 49.569 | 0.039853
9 | 2024-06-09 04:15 | 95.4616 | 0.78574 | 1.2906 | 2.0763 | 2.3276 | 0 | 913.6795 | 49.568 | 0.039853
9 | 2024-06-09 04:20 | 95.4748 | 0.78833 | 1.2865 | 2.0748 | 2.3241 | 0 | 913.5275 | 49.5646 | 0.039853
9 | 2024-06-09 04:25 | 95.4726 | 0.79361 | 1.2805 | 2.0742 | 2.3293 | 0 | 913.5123 | 49.5633 | 0.039853
9 | 2024-06-09 04:30 | 95.4726 | 0.79361 | 1.2805 | 2.0742 | 2.3293 | 0 | 913.5123 | 49.5633 | 0.039853
9 | 2024-06-09 04:35 | 95.4624 | 0.79395 | 1.2817 | 2.0757 | 2.3386 | 0 | 913.5514 | 49.5634 | 0.039853
9 | 2024-06-09 04:40 | 95.4413 | 0.78626 | 1.2874 | 2.0736 | 2.3557 | 0 | 913.7909 | 49.5718 | 0.039853
9 | 2024-06-09 04:45 | 95.4535 | 0.78719 | 1.2815 | 2.0687 | 2.3433 | 0 | 913.8507 | 49.5752 | 0.039853
9 | 2024-06-09 04:50 | 95.4536 | 0.78732 | 1.2808 | 2.0682 | 2.3474 | 0 | 913.8339 | 49.575 | 0.039853
9 | 2024-06-09 04:55 | 95.4674 | 0.79068 | 1.2752 | 2.0659 | 2.3424 | 0 | 913.6919 | 49.572 | 0.039853
9 | 2024-06-09 05:00 | 95.4843 | 0.79223 | 1.2729 | 2.0651 | 2.3362 | 0 | 913.4612 | 49.5667 | 0.039853
9 | 2024-06-09 05:05 | 95.4764 | 0.78922 | 1.2794 | 2.0686 | 2.339 | 0 | 913.4978 | 49.5666 | 0.039853
9 | 2024-06-09 05:10 | 95.4764 | 0.78922 | 1.2794 | 2.0686 | 2.339 | 0 | 913.4978 | 49.5666 | 0.039853
9 | 2024-06-09 05:15 | 95.4735 | 0.78653 | 1.285 | 2.0715 | 2.34 | 0 | 913.4732 | 49.5653 | 0.039853
9 | 2024-06-09 05:20 | 95.4648 | 0.7886 | 1.2842 | 2.0728 | 2.3501 | 0 | 913.4715 | 49.5642 | 0.039853
9 | 2024-06-09 05:25 | 95.475 | 0.79296 | 1.2752 | 2.0682 | 2.3459 | 0 | 913.4575 | 49.565 | 0.039853
9 | 2024-06-09 05:30 | 95.4765 | 0.79472 | 1.2739 | 2.0686 | 2.3464 | 0 | 913.4222 | 49.5636 | 0.039853
9 | 2024-06-09 05:35 | 95.4475 | 0.78689 | 1.2898 | 2.0767 | 2.368 | 0 | 913.4773 | 49.563 | 0.039853
9 | 2024-06-09 05:40 | 95.4362 | 0.77882 | 1.3009 | 2.0797 | 2.3762 | 0 | 913.5126 | 49.5644 | 0.039853
9 | 2024-06-09 05:45 | 95.4351 | 0.77834 | 1.295 | 2.0733 | 2.3834 | 0 | 913.6379 | 49.5703 | 0.039853
9 | 2024-06-09 05:50 | 95.4319 | 0.77751 | 1.2953 | 2.0728 | 2.3883 | 0 | 913.6528 | 49.5711 | 0.039853
9 | 2024-06-09 05:55 | 95.4319 | 0.77751 | 1.2953 | 2.0728 | 2.3883 | 0 | 913.6528 | 49.5711 | 0.039853
9 | 2024-06-09 06:00 | 95.4518 | 0.7802 | 1.2893 | 2.0695 | 2.3749 | 0 | 913.5331 | 49.5692 | 0.039853
9 | 2024-06-09 06:05 | 95.4534 | 0.78368 | 1.2832 | 2.0669 | 2.3776 | 0 | 913.5403 | 49.5698 | 0.039853
9 | 2024-06-09 06:10 | 95.4412 | 0.77901 | 1.2881 | 2.0672 | 2.3906 | 0 | 913.59 | 49.5719 | 0.039853
9 | 2024-06-09 06:15 | 95.4362 | 0.77565 | 1.2933 | 2.069 | 2.3894 | 0 | 913.6761 | 49.5738 | 0.039853
9 | 2024-06-09 06:20 | 95.4474 | 0.77969 | 1.2846 | 2.0643 | 2.3871 | 0 | 913.65 | 49.5744 | 0.039853
9 | 2024-06-09 06:25 | 95.4604 | 0.78456 | 1.2724 | 2.057 | 2.3868 | 0 | 913.5786 | 49.575 | 0.039853
9 | 2024-06-09 06:30 | 95.466 | 0.78778 | 1.2598 | 2.0475 | 2.3931 | 0 | 913.6657 | 49.5807 | 0.039853
9 | 2024-06-09 06:35 | 95.466 | 0.78778 | 1.2598 | 2.0475 | 2.3931 | 0 | 913.6657 | 49.5807 | 0.039853
9 | 2024-06-09 06:40 | 95.4575 | 0.78372 | 1.268 | 2.0517 | 2.3978 | 0 | 913.6545 | 49.5795 | 0.039853
9 | 2024-06-09 06:45 | 95.453 | 0.77923 | 1.2746 | 2.0538 | 2.4 | 0 | 913.6403 | 49.5792 | 0.039853
9 | 2024-06-09 06:50 | 95.4381 | 0.78042 | 1.2731 | 2.0536 | 2.4108 | 0 | 913.8046 | 49.5829 | 0.039853
9 | 2024-06-09 06:55 | 95.4199 | 0.78218 | 1.2716 | 2.0538 | 2.4284 | 0 | 913.9313 | 49.5853 | 0.039853
9 | 2024-06-09 07:00 | 95.4178 | 0.78493 | 1.273 | 2.0579 | 2.4297 | 0 | 913.8321 | 49.5805 | 0.039853
9 | 2024-06-09 07:05 | 95.4243 | 0.79079 | 1.2657 | 2.0565 | 2.4251 | 0 | 913.804 | 49.5791 | 0.039853
9 | 2024-06-09 07:10 | 95.415 | 0.78839 | 1.2698 | 2.0582 | 2.4311 | 0 | 913.8536 | 49.58 | 0.039853
9 | 2024-06-09 07:15 | 95.3936 | 0.78273 | 1.2798 | 2.0625 | 2.4428 | 0 | 914.0001 | 49.5828 | 0.039853
9 | 2024-06-09 07:20 | 95.3936 | 0.78273 | 1.2798 | 2.0625 | 2.4428 | 0 | 914.0001 | 49.5828 | 0.039853
9 | 2024-06-09 07:25 | 95.3882 | 0.78335 | 1.2778 | 2.0612 | 2.4499 | 0 | 914.0519 | 49.5844 | 0.039853
9 | 2024-06-09 07:30 | 95.3813 | 0.78814 | 1.2712 | 2.0593 | 2.4605 | 0 | 914.1019 | 49.5853 | 0.039853
9 | 2024-06-09 07:35 | 95.3927 | 0.79172 | 1.269 | 2.0607 | 2.4495 | 0 | 913.991 | 49.5813 | 0.039853
9 | 2024-06-09 07:40 | 95.3947 | 0.7939 | 1.2662 | 2.0601 | 2.4479 | 0 | 913.97 | 49.5805 | 0.039853
9 | 2024-06-09 07:45 | 95.3908 | 0.78395 | 1.2779 | 2.0618 | 2.4487 | 0 | 913.9865 | 49.5825 | 0.039853
9 | 2024-06-09 07:50 | 95.3794 | 0.78227 | 1.2787 | 2.061 | 2.4554 | 0 | 914.1418 | 49.5868 | 0.039853
9 | 2024-06-09 07:55 | 95.399 | 0.78154 | 1.2732 | 2.0547 | 2.4432 | 0 | 914.0871 | 49.5886 | 0.043042
9 | 2024-06-09 08:00 | 95.399 | 0.78154 | 1.2732 | 2.0547 | 2.4432 | 0 | 914.0871 | 49.5886 | 0.043042
9 | 2024-06-09 08:05 | 95.4115 | 0.78327 | 1.2679 | 2.0512 | 2.4363 | 0 | 914.0453 | 49.5889 | 0.043042
9 | 2024-06-09 08:10 | 95.4074 | 0.7882 | 1.2642 | 2.0524 | 2.4384 | 0 | 914.0565 | 49.5874 | 0.043042
9 | 2024-06-09 08:15 | 95.4043 | 0.79045 | 1.2621 | 2.0525 | 2.4407 | 0 | 914.0676 | 49.5871 | 0.043042
9 | 2024-06-09 08:20 | 95.3855 | 0.7875 | 1.2653 | 2.0528 | 2.4512 | 0 | 914.339 | 49.5939 | 0.043042
9 | 2024-06-09 08:25 | 95.4005 | 0.78383 | 1.2677 | 2.0515 | 2.4377 | 0 | 914.2914 | 49.5942 | 0.043042
9 | 2024-06-09 08:30 | 95.4349 | 0.77932 | 1.2706 | 2.0499 | 2.41 | 0 | 913.9127 | 49.5873 | 0.043042
9 | 2024-06-09 08:35 | 95.4425 | 0.78385 | 1.2684 | 2.0522 | 2.4042 | 0 | 913.7827 | 49.5822 | 0.043042
9 | 2024-06-09 08:40 | 95.4484 | 0.7869 | 1.261 | 2.0479 | 2.399 | 0 | 913.9305 | 49.5868 | 0.043042
9 | 2024-06-09 08:45 | 95.4484 | 0.7869 | 1.261 | 2.0479 | 2.399 | 0 | 913.9305 | 49.5868 | 0.043042
9 | 2024-06-09 08:50 | 95.4372 | 0.78535 | 1.2664 | 2.0517 | 2.4046 | 0 | 913.865 | 49.5839 | 0.043042
9 | 2024-06-09 08:55 | 95.4186 | 0.7829 | 1.269 | 2.0519 | 2.4142 | 0 | 914.1138 | 49.5902 | 0.043042
9 | 2024-06-09 09:00 | 95.4158 | 0.78175 | 1.2734 | 2.0552 | 2.4137 | 0 | 914.1154 | 49.589 | 0.043042
9 | 2024-06-09 09:05 | 95.4285 | 0.78143 | 1.2733 | 2.0548 | 2.4069 | 0 | 913.928 | 49.5849 | 0.043042
9 | 2024-06-09 09:10 | 95.4455 | 0.78219 | 1.2686 | 2.0508 | 2.3937 | 0 | 913.8755 | 49.5854 | 0.043042
9 | 2024-06-09 09:15 | 95.4542 | 0.78501 | 1.2684 | 2.0534 | 2.3822 | 0 | 913.777 | 49.5812 | 0.043042
9 | 2024-06-09 09:20 | 95.4403 | 0.78451 | 1.2755 | 2.0601 | 2.3839 | 0 | 913.8278 | 49.5794 | 0.043042
9 | 2024-06-09 09:25 | 95.4403 | 0.78451 | 1.2755 | 2.0601 | 2.3839 | 0 | 913.8278 | 49.5794 | 0.043042
9 | 2024-06-09 09:30 | 95.4359 | 0.78387 | 1.2741 | 2.058 | 2.3925 | 0 | 913.8443 | 49.5809 | 0.043042
9 | 2024-06-09 09:35 | 95.4346 | 0.78208 | 1.273 | 2.0551 | 2.3954 | 0 | 913.9023 | 49.584 | 0.043042
9 | 2024-06-09 09:40 | 95.4513 | 0.78425 | 1.2682 | 2.0525 | 2.3844 | 0 | 913.785 | 49.582 | 0.043042
9 | 2024-06-09 09:45 | 95.4668 | 0.78802 | 1.2673 | 2.0553 | 2.3682 | 0 | 913.6018 | 49.5755 | 0.043042
9 | 2024-06-09 09:50 | 95.4519 | 0.78979 | 1.2702 | 2.06 | 2.3779 | 0 | 913.6248 | 49.5735 | 0.043042
9 | 2024-06-09 09:55 | 95.4233 | 0.78447 | 1.2789 | 2.0634 | 2.3979 | 0 | 913.8535 | 49.5785 | 0.043042
9 | 2024-06-09 10:00 | 95.4326 | 0.78171 | 1.2713 | 2.053 | 2.4001 | 0 | 913.9396 | 49.5859 | 0.043042
9 | 2024-06-09 10:05 | 95.4367 | 0.78526 | 1.2719 | 2.0572 | 2.3901 | 0 | 913.8898 | 49.5859 | 0.043042
9 | 2024-06-09 10:10 | 95.4367 | 0.78526 | 1.2719 | 2.0572 | 2.3901 | 0 | 913.8898 | 49.582 | 0.043042
9 | 2024-06-09 10:15 | 95.4502 | 0.78629 | 1.2691 | 2.0554 | 2.3813 | 0 | 913.7593 | 49.5795 | 0.043042
9 | 2024-06-09 10:20 | 95.4423 | 0.78468 | 1.2692 | 2.0539 | 2.3899 | 0 | 913.8741 | 49.5833 | 0.043042
9 | 2024-06-09 10:25 | 95.4367 | 0.78608 | 1.2684 | 2.0545 | 2.3965 | 0 | 913.8145 | 49.5813 | 0.043042
9 | 2024-06-09 10:30 | 95.4115 | 0.78351 | 1.2752 | 2.0588 | 2.412 | 0 | 914.0165 | 49.5846 | 0.043042
9 | 2024-06-09 10:35 | 95.4063 | 0.78789 | 1.2715 | 2.0594 | 2.415 | 0 | 914.0506 | 49.5841 | 0.043042
9 | 2024-06-09 10:40 | 95.4177 | 0.79367 | 1.2706 | 2.0643 | 2.4028 | 0 | 913.8644 | 49.5762 | 0.043042
9 | 2024-06-09 10:45 | 95.4436 | 0.79923 | 1.2591 | 2.0583 | 2.3861 | 0 | 913.7487 | 49.5749 | 0.043042
9 | 2024-06-09 10:50 | 95.4436 | 0.79923 | 1.2591 | 2.0583 | 2.3861 | 0 | 913.7487 | 49.5749 | 0.043042
9 | 2024-06-09 10:55 | 95.4374 | 0.79734 | 1.2673 | 2.0647 | 2.3877 | 0 | 913.6339 | 49.5698 | 0.043042
9 | 2024-06-09 11:00 | 95.4055 | 0.79179 | 1.2826 | 2.0744 | 2.4066 | 0 | 913.7499 | 49.5693 | 0.043042
9 | 2024-06-09 11:05 | 95.4188 | 0.79329 | 1.2771 | 2.0704 | 2.3972 | 0 | 913.7372 | 49.5705 | 0.043042
9 | 2024-06-09 11:10 | 95.422 | 0.7935 | 1.2777 | 2.0712 | 2.394 | 0 | 913.6951 | 49.5691 | 0.043042
9 | 2024-06-09 11:15 | 95.4534 | 0.79476 | 1.2672 | 2.0619 | 2.375 | 0 | 913.5652 | 49.57 | 0.043042
9 | 2024-06-09 11:20 | 95.4798 | 0.79915 | 1.2586 | 2.0578 | 2.3558 | 0 | 913.4148 | 49.5674 | 0.043042
9 | 2024-06-09 11:25 | 95.4702 | 0.79873 | 1.2616 | 2.0603 | 2.3626 | 0 | 913.4698 | 49.5676 | 0.043042
9 | 2024-06-09 11:30 | 95.4476 | 0.79774 | 1.2652 | 2.063 | 2.3785 | 0 | 913.4698 | 49.5676 | 0.043042
9 | 2024-06-09 11:35 | 95.4476 | 0.79774 | 1.2652 | 2.063 | 2.3785 | 0 | 913.6353 | 49.5705 | 0.043042
9 | 2024-06-09 11:40 | 95.4508 | 0.79728 | 1.2646 | 2.0619 | 2.3737 | 0 | 913.6588 | 49.5716 | 0.043042
9 | 2024-06-09 11:45 | 95.4482 | 0.80233 | 1.2611 | 2.0635 | 2.3731 | 0 | 913.6606 | 49.5697 | 0.043042
9 | 2024-06-09 11:50 | 95.4554 | 0.80867 | 1.2511 | 2.0597 | 2.3708 | 0 | 913.6713 | 49.5702 | 0.043042
9 | 2024-06-09 11:55 | 95.4541 | 0.81128 | 1.2546 | 2.0659 | 2.3673 | 0 | 913.5452 | 49.5638 | 0.043042
9 | 2024-06-09 12:00 | 95.4563 | 0.80683 | 1.2558 | 2.0626 | 2.3674 | 0 | 913.5991 | 49.5676 | 0.043042
9 | 2024-06-09 12:05 | 95.4459 | 0.80085 | 1.2642 | 2.0651 | 2.3705 | 0 | 913.6937 | 49.5701 | 0.043042
9 | 2024-06-09 12:10 | 95.4461 | 0.79893 | 1.2612 | 2.0601 | 2.374 | 0 | 913.7948 | 49.5752 | 0.04623
9 | 2024-06-09 12:15 | 95.4461 | 0.79893 | 1.2612 | 2.0601 | 2.374 | 0 | 913.7948 | 49.5752 | 0.04623
9 | 2024-06-09 12:20 | 95.471 | 0.80288 | 1.2493 | 2.0522 | 2.3581 | 0 | 913.7017 | 49.5758 | 0.04623
9 | 2024-06-09 12:25 | 95.4962 | 0.80635 | 1.2381 | 2.0444 | 2.3437 | 0 | 913.6087 | 49.5763 | 0.04623
9 | 2024-06-09 12:30 | 95.4964 | 0.80732 | 1.2415 | 2.0488 | 2.3428 | 0 | 913.5085 | 49.5718 | 0.04623
9 | 2024-06-09 12:35 | 95.4744 | 0.80111 | 1.2551 | 2.0562 | 2.3593 | 0 | 913.515 | 49.57 | 0.04623
9 | 2024-06-09 12:40 | 95.4631 | 0.80339 | 1.2528 | 2.0562 | 2.3674 | 0 | 913.6633 | 49.5729 | 0.04623
9 | 2024-06-09 12:45 | 95.4537 | 0.80697 | 1.2486 | 2.0556 | 2.3744 | 0 | 913.7623 | 49.5746 | 0.041447
9 | 2024-06-09 12:50 | 95.4435 | 0.80804 | 1.2503 | 2.0583 | 2.3846 | 0 | 913.7646 | 49.5732 | 0.04623
9 | 2024-06-09 12:55 | 95.4541 | 0.81225 | 1.2473 | 2.0595 | 2.3817 | 0 | 913.7646 | 49.5673 | 0.04623
9 | 2024-06-09 13:00 | 95.4541 | 0.81225 | 1.2473 | 2.0595 | 2.3817 | 0 | 913.5747 | 49.5673 | 0.04623
9 | 2024-06-09 13:05 | 95.4572 | 0.81595 | 1.2496 | 2.0655 | 2.3776 | 0 | 913.3804 | 49.5591 | 0.04623
9 | 2024-06-09 13:10 | 95.4463 | 0.80987 | 1.2565 | 2.0664 | 2.3862 | 0 | 913.4735 | 49.5623 | 0.04623
9 | 2024-06-09 13:15 | 95.4285 | 0.80661 | 1.262 | 2.0686 | 2.3978 | 0 | 913.6199 | 49.5655 | 0.04623
9 | 2024-06-09 13:20 | 95.4414 | 0.80771 | 1.2532 | 2.0609 | 2.3971 | 0 | 913.6321 | 49.569 | 0.04623
9 | 2024-06-09 13:25 | 95.4442 | 0.81514 | 1.2463 | 2.0615 | 2.3982 | 0 | 913.514 | 49.5643 | 0.04623
9 | 2024-06-09 13:30 | 95.4468 | 0.81709 | 1.2419 | 2.059 | 2.399 | 0 | 913.5369 | 49.5655 | 0.04623
9 | 2024-06-09 13:35 | 95.4191 | 0.80812 | 1.259 | 2.0671 | 2.414 | 0 | 913.6572 | 49.5667 | 0.04623
9 | 2024-06-09 13:40 | 95.4191 | 0.80812 | 1.259 | 2.0671 | 2.414 | 0 | 913.6572 | 49.5667 | 0.04623
9 | 2024-06-09 13:45 | 95.4071 | 0.80188 | 1.2654 | 2.0673 | 2.4234 | 0 | 913.8232 | 49.5719 | 0.04623
9 | 2024-06-09 13:50 | 95.4069 | 0.80669 | 1.2664 | 2.0731 | 2.418 | 4.8379e-05 | 913.6938 | 49.5651 | 0.04623
9 | 2024-06-09 13:55 | 95.3997 | 0.80129 | 1.2763 | 2.0776 | 2.4232 | 0 | 913.6481 | 49.5633 | 0.04623
9 | 2024-06-09 14:00 | 95.4095 | 0.79911 | 1.2794 | 2.0785 | 2.417 | 0 | 913.4863 | 49.5596 | 0.04623
9 | 2024-06-09 14:05 | 95.416 | 0.80372 | 1.273 | 2.0767 | 2.4114 | 0 | 913.5688 | 49.5613 | 0.04623
9 | 2024-06-09 14:10 | 95.4115 | 0.80643 | 1.274 | 2.0804 | 2.4149 | 0 | 913.4487 | 49.5561 | 0.04623
9 | 2024-06-09 14:15 | 95.4029 | 0.80117 | 1.2733 | 2.0745 | 2.4248 | 0 | 913.7153 | 49.5663 | 0.04623
9 | 2024-06-09 14:20 | 95.3935 | 0.78879 | 1.2837 | 2.0725 | 2.436 | 0 | 913.7633 | 49.5712 | 0.04623
9 | 2024-06-09 14:25 | 95.3935 | 0.78879 | 1.2837 | 2.0725 | 2.436 | 0 | 913.7633 | 49.5712 | 0.04623
9 | 2024-06-09 14:30 | 95.4023 | 0.79025 | 1.2806 | 2.0709 | 2.4303 | 0.0041123 | 913.7074 | 49.5704 | 0.04623
9 | 2024-06-09 14:35 | 95.4121 | 0.79404 | 1.2773 | 2.0714 | 2.4274 | 0.0089502 | 913.5199 | 49.5649 | 0.04623
9 | 2024-06-09 14:40 | 95.3906 | 0.79164 | 1.2815 | 2.0732 | 2.4469 | 0.0086599 | 913.6526 | 49.5677 | 0.04623
9 | 2024-06-09 14:45 | 95.3754 | 0.78305 | 1.2897 | 2.0727 | 2.457 | 0.00048379 | 913.8294 | 49.5741 | 0.04623
9 | 2024-06-09 14:50 | 95.359 | 0.78189 | 1.2915 | 2.0734 | 2.4695 | 0.012385 | 913.9862 | 49.5777 | 0.04623
9 | 2024-06-09 14:55 | 95.3627 | 0.78517 | 1.2879 | 2.0731 | 2.4711 | 0.0052734 | 913.9 | 49.5751 | 0.04623
9 | 2024-06-09 15:00 | 95.3831 | 0.78784 | 1.2832 | 2.0711 | 2.4554 | 0.0059023 | 913.7612 | 49.5721 | 0.04623
9 | 2024-06-09 15:05 | 95.3831 | 0.78784 | 1.2832 | 2.0711 | 2.4554 | 0.0069183 | 913.7612 | 49.5721 | 0.04623
9 | 2024-06-09 15:10 | 95.3842 | 0.78798 | 1.2866 | 2.0746 | 2.4503 | 0.017126 | 913.7322 | 49.5698 | 0.04623
9 | 2024-06-09 15:15 | 95.3607 | 0.7852 | 1.2938 | 2.079 | 2.466 | 0.02061 | 913.8337 | 49.5708 | 0.04623
9 | 2024-06-09 15:20 | 95.3494 | 0.78007 | 1.2983 | 2.0784 | 2.4761 | 0.03522 | 913.9837 | 49.5757 | 0.04623
9 | 2024-06-09 15:25 | 95.3468 | 0.7843 | 1.2976 | 2.0819 | 2.4782 | 0.033866 | 913.9043 | 49.5713 | 0.04623
9 | 2024-06-09 15:30 | 95.2703 | 0.78226 | 1.2943 | 2.0766 | 2.4776 | 0.043348 | 917.4855 | 49.6563 | 0.04623
9 | 2024-06-09 15:35 | 95.3318 | 0.79025 | 1.2937 | 2.084 | 2.4962 | 0.051718 | 913.8879 | 49.5686 | 0.04623
9 | 2024-06-09 15:40 | 95.3097 | 0.79528 | 1.2922 | 2.0875 | 2.514 | 0.057765 | 914.0208 | 49.5689 | 0.04623
9 | 2024-06-09 15:45 | 95.2791 | 0.78894 | 1.3026 | 2.0916 | 2.5355 | 0.063861 | 914.2512 | 49.5738 | 0.04623
9 | 2024-06-09 15:50 | 95.2791 | 0.78894 | 1.3026 | 2.0916 | 2.5355 | 0.073634 | 914.2512 | 49.5738 | 0.04623
9 | 2024-06-09 15:55 | 95.2381 | 0.79279 | 1.3076 | 2.1004 | 2.5664 | 0.074117 | 914.4019 | 49.5724 | 0.04623
9 | 2024-06-09 16:00 | 95.2151 | 0.79097 | 1.3153 | 2.1062 | 2.5885 | 0.081132 | 914.4184 | 49.5706 | 0.04623
9 | 2024-06-09 16:05 | 95.2018 | 0.80093 | 1.3109 | 2.1119 | 2.5976 | 0.075472 | 914.3923 | 49.565 | 0.04623
9 | 2024-06-09 16:10 | 95.2073 | 0.80796 | 1.3059 | 2.1138 | 2.5891 | 0.090083 | 914.369 | 49.5619 | 0.04623
9 | 2024-06-09 16:15 | 95.2014 | 0.80443 | 1.3066 | 2.111 | 2.593 | 0.088196 | 914.534 | 49.5678 | 0.049418
9 | 2024-06-09 16:20 | 95.1757 | 0.79398 | 1.3202 | 2.1142 | 2.6129 | 0.090034 | 914.6975 | 49.5726 | 0.049418
9 | 2024-06-09 16:25 | 95.1903 | 0.79296 | 1.3176 | 2.1106 | 2.6062 | 0.090034 | 914.5219 | 49.5705 | 0.049418
9 | 2024-06-09 16:30 | 95.1903 | 0.79296 | 1.3176 | 2.1106 | 2.6062 | 0.080745 | 914.5219 | 49.5705 | 0.049418
9 | 2024-06-09 16:35 | 95.198 | 0.7971 | 1.315 | 2.1121 | 2.599 | 0.09313 | 914.433 | 49.5668 | 0.049418
9 | 2024-06-09 16:40 | 95.2095 | 0.80098 | 1.3006 | 2.1015 | 2.5953 | 0.092018 | 914.5594 | 49.5736 | 0.049418
9 | 2024-06-09 16:45 | 95.1997 | 0.79526 | 1.3088 | 2.104 | 2.6002 | 0.085196 | 914.6057 | 49.5749 | 0.049418
9 | 2024-06-09 16:50 | 95.1998 | 0.79506 | 1.3079 | 2.103 | 2.5994 | 0.08747 | 914.6553 | 49.5766 | 0.049418
9 | 2024-06-09 16:55 | 95.1924 | 0.79513 | 1.312 | 2.1072 | 2.6034 | 0.090518 | 914.6241 | 49.5739 | 0.049418
9 | 2024-06-09 17:00 | 95.1962 | 0.7947 | 1.312 | 2.1067 | 2.6023 | 0.094824 | 914.593 | 49.5735 | 0.049418
9 | 2024-06-09 17:05 | 95.2324 | 0.79696 | 1.3098 | 2.1068 | 2.5685 | 0.084519 | 914.28 | 49.5657 | 0.049418
9 | 2024-06-09 17:10 | 95.2402 | 0.80073 | 1.3065 | 2.1073 | 2.5602 | 0.080165 | 914.2286 | 49.5633 | 0.049418
9 | 2024-06-09 17:15 | 95.2402 | 0.80073 | 1.3065 | 2.1073 | 2.5602 | 0.091534 | 914.2286 | 49.5633 | 0.049418
9 | 2024-06-09 17:20 | 95.2356 | 0.79458 | 1.3165 | 2.1111 | 2.5577 | 0.076536 | 914.2189 | 49.5628 | 0.049418
9 | 2024-06-09 17:25 | 95.2303 | 0.79054 | 1.3225 | 2.113 | 2.5601 | 0.068505 | 914.2559 | 49.5637 | 0.049418
9 | 2024-06-09 17:30 | 95.2252 | 0.79082 | 1.3245 | 2.1153 | 2.5666 | 0.068263 | 914.1964 | 49.5612 | 0.049418
9 | 2024-06-09 17:35 | 95.2444 | 0.79353 | 1.3177 | 2.1112 | 2.5507 | 0.064538 | 914.1557 | 49.5615 | 0.049418
9 | 2024-06-09 17:40 | 95.2524 | 0.79681 | 1.3191 | 2.1159 | 2.5359 | 0.047025 | 914.0203 | 49.5555 | 0.049418
9 | 2024-06-09 17:45 | 95.2489 | 0.79207 | 1.3174 | 2.1095 | 2.543 | 0.043251 | 914.2491 | 49.5648 | 0.049418
9 | 2024-06-09 17:50 | 95.2524 | 0.78719 | 1.3188 | 2.106 | 2.543 | 0.039961 | 914.2416 | 49.5674 | 0.049418
9 | 2024-06-09 17:55 | 95.2524 | 0.78719 | 1.3188 | 2.106 | 2.543 | 0.032414 | 914.2416 | 49.5674 | 0.049418
9 | 2024-06-09 18:00 | 95.2848 | 0.78636 | 1.3141 | 2.1004 | 2.5183 | 0.031156 | 914.0662 | 49.5661 | 0.044636
9 | 2024-06-09 18:05 | 95.3229 | 0.78779 | 1.3073 | 2.0951 | 2.4897 | 0.028544 | 913.8474 | 49.5631 | 0.049418
9 | 2024-06-09 18:10 | 95.3184 | 0.78952 | 1.3066 | 2.0961 | 2.4939 | 0.027238 | 913.8437 | 49.5621 | 0.049418
9 | 2024-06-09 18:15 | 95.3546 | 0.78348 | 1.3087 | 2.0921 | 2.463 | 0.020077 | 913.6628 | 49.5612 | 0.049418
9 | 2024-06-09 18:20 | 95.372 | 0.7789 | 1.3126 | 2.0915 | 2.4425 | 0.01611 | 913.5856 | 49.5607 | 0.049418
9 | 2024-06-09 18:25 | 95.3087 | 0.78077 | 1.3185 | 2.0993 | 2.4839 | 0.009047 | 914.0251 | 49.5669 | 0.049418
9 | 2024-06-09 18:30 | 95.3396 | 0.7807 | 1.3166 | 2.0973 | 2.4566 | 0.0035801 | 913.8681 | 49.5641 | 0.049418
9 | 2024-06-09 18:35 | 95.3539 | 0.79417 | 1.3141 | 2.1083 | 2.4426 | 0 | 913.4634 | 49.5465 | 0.044636
9 | 2024-06-09 18:40 | 95.3539 | 0.79417 | 1.3141 | 2.1083 | 2.4426 | 0 | 913.4634 | 49.5465 | 0.044636
9 | 2024-06-09 18:45 | 95.3485 | 0.80437 | 1.3155 | 2.1198 | 2.4374 | 0 | 913.2879 | 49.5347 | 0.044636
9 | 2024-06-09 18:50 | 95.3396 | 0.79408 | 1.3224 | 2.1165 | 2.4415 | 0 | 913.5347 | 49.5444 | 0.044636
9 | 2024-06-09 18:55 | 95.3563 | 0.79088 | 1.3208 | 2.1117 | 2.4319 | 0 | 913.4232 | 49.5448 | 0.044636
9 | 2024-06-09 19:00 | 95.38 | 0.79323 | 1.3131 | 2.1063 | 2.4161 | 0 | 913.3381 | 49.5447 | 0.044636
9 | 2024-06-09 19:05 | 95.4061 | 0.79573 | 1.3057 | 2.1014 | 2.395 | 0 | 913.2103 | 49.5434 | 0.044636
9 | 2024-06-09 19:10 | 95.4085 | 0.79571 | 1.3059 | 2.1016 | 2.3908 | 0 | 913.2312 | 49.5438 | 0.044636
9 | 2024-06-09 19:15 | 95.3788 | 0.78964 | 1.3174 | 2.107 | 2.4104 | 0 | 913.392 | 49.5465 | 0.044636
9 | 2024-06-09 19:20 | 95.3788 | 0.78964 | 1.3174 | 2.107 | 2.4104 | 0 | 913.392 | 49.5465 | 0.044636
9 | 2024-06-09 19:25 | 95.3913 | 0.78599 | 1.3218 | 2.1078 | 2.3983 | 0 | 913.278 | 49.5443 | 0.044636
9 | 2024-06-09 19:30 | 95.4136 | 0.78707 | 1.3236 | 2.1107 | 2.3774 | 0 | 913.0205 | 49.5368 | 0.044636
9 | 2024-06-09 19:35 | 95.4446 | 0.78841 | 1.3103 | 2.0987 | 2.3603 | 0 | 912.9885 | 49.5412 | 0.044636
9 | 2024-06-09 19:40 | 95.4648 | 0.79067 | 1.3023 | 2.093 | 2.345 | 0 | 912.9474 | 49.5423 | 0.044636
9 | 2024-06-09 19:45 | 95.4785 | 0.79393 | 1.2962 | 2.0901 | 2.3355 | 0 | 912.8934 | 49.5416 | 0.044636
9 | 2024-06-09 19:50 | 95.4781 | 0.79043 | 1.2958 | 2.0863 | 2.3361 | 0 | 912.9915 | 49.5465 | 0.044636
9 | 2024-06-09 19:55 | 95.4853 | 0.78524 | 1.2946 | 2.0799 | 2.3357 | 0 | 913.0414 | 49.5518 | 0.044636
9 | 2024-06-09 20:00 | 95.4934 | 0.78542 | 1.3004 | 2.0858 | 2.3244 | 0 | 912.8657 | 49.545 | 0.044636
9 | 2024-06-09 20:05 | 95.4934 | 0.78542 | 1.3004 | 2.0858 | 2.3244 | 0 | 912.8657 | 49.545 | 0.044636
9 | 2024-06-09 20:10 | 95.5056 | 0.79257 | 1.2955 | 2.0881 | 2.3124 | 0 | 912.6641 | 49.5375 | 0.044636
9 | 2024-06-09 20:15 | 95.5212 | 0.78227 | 1.3012 | 2.0835 | 2.2984 | 0 | 912.698 | 49.5429 | 0.044636
9 | 2024-06-09 20:20 | 95.5235 | 0.7686 | 1.308 | 2.0766 | 2.3002 | 0 | 912.8289 | 49.5523 | 0.044636
9 | 2024-06-09 20:25 | 95.5214 | 0.7674 | 1.3141 | 2.0815 | 2.2991 | 0 | 912.7293 | 49.548 | 0.044636
9 | 2024-06-09 20:30 | 95.531 | 0.76974 | 1.3069 | 2.0766 | 2.2975 | 0 | 912.7142 | 49.5494 | 0.044636
9 | 2024-06-09 20:35 | 95.5321 | 0.77623 | 1.3016 | 2.0779 | 2.2946 | 0 | 912.6901 | 49.5467 | 0.044636
9 | 2024-06-09 20:40 | 95.5472 | 0.77995 | 1.2928 | 2.0727 | 2.2848 | 0 | 912.6535 | 49.5473 | 0.044636
9 | 2024-06-09 20:45 | 95.5472 | 0.77995 | 1.2928 | 2.0727 | 2.2848 | 0 | 912.6535 | 49.5473 | 0.044636
9 | 2024-06-09 20:50 | 95.5299 | 0.78582 | 1.2937 | 2.0796 | 2.2894 | 0 | 912.7429 | 49.5449 | 0.044636
9 | 2024-06-09 20:55 | 95.5348 | 0.78159 | 1.2966 | 2.0782 | 2.2862 | 0 | 912.7086 | 49.5457 | 0.039853
9 | 2024-06-09 21:00 | 95.5323 | 0.77808 | 1.3065 | 2.0845 | 2.2831 | 0 | 912.6273 | 49.5417 | 0.044636
9 | 2024-06-09 21:05 | 95.529 | 0.78114 | 1.2996 | 2.0808 | 2.2915 | 0 | 912.6851 | 49.5441 | 0.044636
9 | 2024-06-09 21:10 | 95.538 | 0.78474 | 1.2873 | 2.072 | 2.2898 | 0 | 912.782 | 49.5495 | 0.039853
9 | 2024-06-09 21:15 | 95.5339 | 0.78859 | 1.2815 | 2.0701 | 2.2952 | 0 | 912.8391 | 49.5508 | 0.039853
9 | 2024-06-09 21:20 | 95.5105 | 0.78537 | 1.292 | 2.0773 | 2.3054 | 0 | 912.9519 | 49.5508 | 0.044636
9 | 2024-06-09 21:25 | 95.5094 | 0.77756 | 1.3019 | 2.0794 | 2.3064 | 0 | 912.9114 | 49.5508 | 0.044636
9 | 2024-06-09 21:30 | 95.5094 | 0.77756 | 1.3019 | 2.0794 | 2.3064 | 0 | 912.9114 | 49.5508 | 0.039853
9 | 2024-06-09 21:35 | 95.5244 | 0.77906 | 1.3041 | 2.0832 | 2.2952 | 0 | 912.6599 | 49.5429 | 0.044636
9 | 2024-06-09 21:40 | 95.544 | 0.78315 | 1.2962 | 2.0793 | 2.2825 | 0 | 912.5485 | 49.5411 | 0.039853
9 | 2024-06-09 21:45 | 95.5491 | 0.78101 | 1.2902 | 2.0712 | 2.2862 | 0 | 912.6375 | 49.5474 | 0.039853
9 | 2024-06-09 21:50 | 95.5406 | 0.77963 | 1.2898 | 2.0694 | 2.2921 | 0 | 912.795 | 49.5522 | 0.039853
9 | 2024-06-09 21:55 | 95.5422 | 0.77541 | 1.2978 | 2.0732 | 2.2893 | 0 | 912.7021 | 49.5493 | 0.039853
9 | 2024-06-09 22:00 | 95.5382 | 0.77269 | 1.3045 | 2.0772 | 2.2944 | 0 | 912.594 | 49.5457 | 0.039853
9 | 2024-06-09 22:05 | 95.5434 | 0.77616 | 1.2988 | 2.075 | 2.2903 | 0 | 912.6082 | 49.5462 | 0.039853
9 | 2024-06-09 22:10 | 95.5434 | 0.77616 | 1.2988 | 2.075 | 2.2903 | 0 | 912.6082 | 49.5462 | 0.039853
9 | 2024-06-09 22:15 | 95.5454 | 0.78471 | 1.288 | 2.0727 | 2.2888 | 0 | 912.6573 | 49.5463 | 0.039853
9 | 2024-06-09 22:20 | 95.5299 | 0.79214 | 1.2821 | 2.0742 | 2.3023 | 0 | 912.7448 | 49.5459 | 0.039853
9 | 2024-06-09 22:25 | 95.5149 | 0.79106 | 1.2931 | 2.0841 | 2.3069 | 0 | 912.7128 | 49.5408 | 0.039853
9 | 2024-06-09 22:30 | 95.5135 | 0.78654 | 1.3003 | 2.0868 | 2.3072 | 0 | 912.6614 | 49.5395 | 0.044636
9 | 2024-06-09 22:35 | 95.5236 | 0.78907 | 1.2969 | 2.0859 | 2.3014 | 0 | 912.5726 | 49.5372 | 0.039853
9 | 2024-06-09 22:40 | 95.525 | 0.79575 | 1.2892 | 2.0849 | 2.3016 | 0 | 912.5659 | 49.536 | 0.039853
9 | 2024-06-09 22:45 | 95.5042 | 0.80025 | 1.2824 | 2.0826 | 2.3199 | 0 | 912.7933 | 49.5413 | 0.044636
9 | 2024-06-09 22:50 | 95.5017 | 0.80067 | 1.2844 | 2.0851 | 2.3197 | 0 | 912.8076 | 49.5403 | 0.039853
9 | 2024-06-09 22:55 | 95.5017 | 0.80067 | 1.2844 | 2.0851 | 2.3197 | 0 | 912.8076 | 49.5403 | 0.039853
9 | 2024-06-09 23:00 | 95.5002 | 0.79472 | 1.2964 | 2.0911 | 2.3179 | 0 | 912.681 | 49.5361 | 0.039853
9 | 2024-06-09 23:05 | 95.4938 | 0.79218 | 1.299 | 2.0912 | 2.3283 | 0 | 912.6592 | 49.5362 | 0.039853
9 | 2024-06-09 23:10 | 95.5079 | 0.79353 | 1.2905 | 2.0841 | 2.3213 | 0 | 912.6672 | 49.5393 | 0.039853
9 | 2024-06-09 23:15 | 95.5038 | 0.79804 | 1.2815 | 2.0795 | 2.3283 | 0 | 912.7928 | 49.5432 | 0.043042
9 | 2024-06-09 23:20 | 95.5009 | 0.79904 | 1.2783 | 2.0773 | 2.3286 | 0 | 912.9234 | 49.547 | 0.043042
9 | 2024-06-09 23:25 | 95.5114 | 0.79425 | 1.2831 | 2.0773 | 2.3205 | 0 | 912.8279 | 49.5459 | 0.043042
9 | 2024-06-09 23:30 | 95.5181 | 0.79264 | 1.2864 | 2.079 | 2.3177 | 0 | 912.6817 | 49.5421 | 0.043042
9 | 2024-06-09 23:35 | 95.5181 | 0.79264 | 1.2864 | 2.079 | 2.3177 | 0 | 912.6817 | 49.5421 | 0.043042
9 | 2024-06-09 23:40 | 95.5192 | 0.79556 | 1.2777 | 2.0733 | 2.3225 | 0 | 912.7631 | 49.546 | 0.043042
9 | 2024-06-09 23:45 | 95.5205 | 0.80073 | 1.2702 | 2.071 | 2.3201 | 0 | 912.8277 | 49.5473 | 0.043042
9 | 2024-06-09 23:50 | 95.5233 | 0.79946 | 1.2697 | 2.0692 | 2.3161 | 0 | 912.8734 | 49.5495 | 0.043042
9 | 2024-06-09 23:55 | 95.5205 | 0.79449 | 1.282 | 2.0765 | 2.3127 | 0 | 912.7669 | 49.5448 | 0.043042
9 | 2024-06-10 | 95.5347 | 0.78694 | 1.2894 | 2.0763 | 2.3017 | 0 | 912.6406 | 49.5438 | 0.043042
10 | 2024-06-10 00:05 | 95.5412 | 0.78507 | 1.2875 | 2.0725 | 2.2993 | 0 | 912.649 | 49.5461 | 0.043042
10 | 2024-06-10 00:10 | 95.5504 | 0.78996 | 1.2765 | 2.0665 | 2.2942 | 0 | 912.7055 | 49.5491 | 0.043042
10 | 2024-06-10 00:15 | 95.5422 | 0.79733 | 1.2701 | 2.0675 | 2.3006 | 0 | 912.7468 | 49.5479 | 0.043042
10 | 2024-06-10 00:20 | 95.5422 | 0.79733 | 1.2701 | 2.0675 | 2.3006 | 0 | 912.7468 | 49.5479 | 0.043042
10 | 2024-06-10 00:25 | 95.5182 | 0.79665 | 1.2741 | 2.0707 | 2.3184 | 0 | 912.9233 | 49.5506 | 0.043042
10 | 2024-06-10 00:30 | 95.4946 | 0.79053 | 1.287 | 2.0775 | 2.337 | 0 | 912.9447 | 49.5495 | 0.043042
10 | 2024-06-10 00:35 | 95.4993 | 0.78417 | 1.2924 | 2.0766 | 2.3369 | 0 | 912.8844 | 49.55 | 0.043042
10 | 2024-06-10 00:40 | 95.5136 | 0.7871 | 1.2895 | 2.0766 | 2.3226 | 0 | 912.8011 | 49.5474 | 0.043042
10 | 2024-06-10 00:45 | 95.5033 | 0.79885 | 1.2805 | 2.0793 | 2.3291 | 0 | 912.8571 | 49.5446 | 0.043042
10 | 2024-06-10 00:50 | 95.4928 | 0.80839 | 1.2773 | 2.0857 | 2.328 | 0 | 912.8438 | 49.5391 | 0.043042
10 | 2024-06-10 00:55 | 95.504 | 0.79345 | 1.2811 | 2.0746 | 2.3278 | 0 | 912.9537 | 49.5503 | 0.043042
10 | 2024-06-10 01:00 | 95.504 | 0.79345 | 1.2811 | 2.0746 | 2.3278 | 0 | 912.9537 | 49.5503 | 0.043042
10 | 2024-06-10 01:05 | 95.503 | 0.78277 | 1.287 | 2.0698 | 2.3329 | 0 | 913.0844 | 49.558 | 0.043042
10 | 2024-06-10 01:10 | 95.5224 | 0.78398 | 1.2864 | 2.0704 | 2.3183 | 0 | 912.8489 | 49.552 | 0.043042
10 | 2024-06-10 01:15 | 95.5571 | 0.7861 | 1.2816 | 2.0677 | 2.289 | 0 | 912.6 | 49.547 | 0.043042
10 | 2024-06-10 01:20 | 95.548 | 0.78607 | 1.2835 | 2.0695 | 2.2914 | 0 | 912.687 | 49.5481 | 0.043042
10 | 2024-06-10 01:25 | 95.5528 | 0.77621 | 1.2918 | 2.068 | 2.2859 | 0 | 912.7231 | 49.552 | 0.043042
10 | 2024-06-10 01:30 | 95.5634 | 0.76677 | 1.2986 | 2.0654 | 2.2782 | 0 | 912.6857 | 49.5546 | 0.043042
10 | 2024-06-10 01:35 | 95.5603 | 0.76471 | 1.302 | 2.0667 | 2.2822 | 0 | 912.6394 | 49.5534 | 0.043042
10 | 2024-06-10 01:40 | 95.5652 | 0.76685 | 1.2994 | 2.0662 | 2.2767 | 0 | 912.618 | 49.5526 | 0.043042
10 | 2024-06-10 01:45 | 95.5652 | 0.76685 | 1.2994 | 2.0662 | 2.2767 | 0 | 912.618 | 49.5526 | 0.043042
10 | 2024-06-10 01:50 | 95.5787 | 0.76947 | 1.2887 | 2.0581 | 2.2709 | 0 | 912.6525 | 49.5565 | 0.043042
10 | 2024-06-10 01:55 | 95.5614 | 0.76942 | 1.2948 | 2.0642 | 2.2794 | 0 | 912.7214 | 49.5553 | 0.043042
10 | 2024-06-10 02:00 | 95.5348 | 0.76429 | 1.3032 | 2.0675 | 2.2976 | 0 | 912.9212 | 49.5596 | 0.043042
10 | 2024-06-10 02:05 | 95.5235 | 0.75897 | 1.3118 | 2.0708 | 2.3045 | 0 | 912.9812 | 49.5608 | 0.043042
10 | 2024-06-10 02:10 | 95.5308 | 0.76106 | 1.3121 | 2.0732 | 2.2989 | 0 | 912.805 | 49.5551 | 0.043042
10 | 2024-06-10 02:15 | 95.5275 | 0.76803 | 1.3059 | 2.0739 | 2.3013 | 0 | 912.816 | 49.5534 | 0.043042
10 | 2024-06-10 02:20 | 95.5204 | 0.77224 | 1.3028 | 2.0751 | 2.3064 | 0 | 912.8681 | 49.5531 | 0.043042
10 | 2024-06-10 02:25 | 95.5204 | 0.77224 | 1.3028 | 2.0751 | 2.3064 | 0 | 912.8681 | 49.5531 | 0.043042
10 | 2024-06-10 02:30 | 95.5077 | 0.76662 | 1.3056 | 2.0722 | 2.3169 | 0 | 913.0502 | 49.5599 | 0.043042
10 | 2024-06-10 02:35 | 95.506 | 0.76138 | 1.3084 | 2.0698 | 2.3212 | 0 | 913.118 | 49.5639 | 0.043042
10 | 2024-06-10 02:40 | 95.4972 | 0.75738 | 1.3154 | 2.0728 | 2.3313 | 0 | 913.0604 | 49.5621 | 0.038259
10 | 2024-06-10 02:45 | 95.5042 | 0.7569 | 1.3125 | 2.0694 | 2.3289 | 0 | 913.0537 | 49.5636 | 0.043042
10 | 2024-06-10 02:50 | 95.5131 | 0.762 | 1.3067 | 2.0687 | 2.3205 | 0 | 913.0233 | 49.562 | 0.038259
10 | 2024-06-10 02:55 | 95.5167 | 0.76133 | 1.3034 | 2.0648 | 2.3174 | 0 | 913.1026 | 49.5658 | 0.038259
10 | 2024-06-10 03:00 | 95.5062 | 0.75607 | 1.3146 | 2.0707 | 2.324 | 0 | 913.0578 | 49.5633 | 0.043042
10 | 2024-06-10 03:05 | 95.5176 | 0.75188 | 1.317 | 2.0689 | 2.3149 | 0 | 912.9973 | 49.5637 | 0.043042
10 | 2024-06-10 03:10 | 95.5176 | 0.75188 | 1.317 | 2.0689 | 2.3149 | 0 | 912.9973 | 49.5637 | 0.043042
10 | 2024-06-10 03:15 | 95.5175 | 0.75075 | 1.3222 | 2.073 | 2.3116 | 0 | 912.9664 | 49.5614 | 0.038259
10 | 2024-06-10 03:20 | 95.5226 | 0.75209 | 1.3214 | 2.0735 | 2.3089 | 0 | 912.8492 | 49.5581 | 0.043042
10 | 2024-06-10 03:25 | 95.5076 | 0.75509 | 1.3186 | 2.0737 | 2.3218 | 0 | 912.9874 | 49.5605 | 0.038259
10 | 2024-06-10 03:30 | 95.5013 | 0.75561 | 1.3114 | 2.067 | 2.3298 | 0 | 913.1939 | 49.5683 | 0.038259
10 | 2024-06-10 03:35 | 95.5026 | 0.75136 | 1.3259 | 2.0772 | 2.3213 | 0 | 912.972 | 49.5594 | 0.038259
10 | 2024-06-10 03:40 | 95.5059 | 0.75066 | 1.3315 | 2.0821 | 2.3154 | 0 | 912.8427 | 49.5543 | 0.043042
10 | 2024-06-10 03:45 | 95.5027 | 0.75892 | 1.3244 | 2.0833 | 2.3184 | 0 | 912.8453 | 49.5519 | 0.043042
10 | 2024-06-10 03:50 | 95.5027 | 0.75892 | 1.3244 | 2.0833 | 2.3184 | 0 | 912.8453 | 49.5519 | 0.038259
10 | 2024-06-10 03:55 | 95.5085 | 0.77256 | 1.2972 | 2.0697 | 2.3219 | 0 | 913.0699 | 49.5601 | 0.043042
10 | 2024-06-10 04:00 | 95.4995 | 0.76504 | 1.3087 | 2.0738 | 2.3275 | 0 | 913.0621 | 49.5599 | 0.043042
10 | 2024-06-10 04:05 | 95.4835 | 0.76706 | 1.306 | 2.073 | 2.3479 | 0 | 913.1451 | 49.5617 | 0.043042
10 | 2024-06-10 04:10 | 95.4693 | 0.77034 | 1.3013 | 2.0716 | 2.3642 | 0 | 913.2194 | 49.5633 | 0.043042
10 | 2024-06-10 04:15 | 95.4737 | 0.77689 | 1.292 | 2.0689 | 2.3591 | 0 | 913.303 | 49.5649 | 0.043042
10 | 2024-06-10 04:20 | 95.4791 | 0.77458 | 1.2934 | 2.068 | 2.3514 | 0 | 913.274 | 49.5652 | 0.043042
10 | 2024-06-10 04:25 | 95.4697 | 0.76986 | 1.2967 | 2.0666 | 2.361 | 0 | 913.4046 | 49.57 | 0.043042
10 | 2024-06-10 04:30 | 95.4567 | 0.7676 | 1.2987 | 2.0663 | 2.3723 | 0 | 913.5271 | 49.5735 | 0.038259
10 | 2024-06-10 04:35 | 95.4567 | 0.7676 | 1.2987 | 2.0663 | 2.3723 | 0 | 913.5271 | 49.5735 | 0.043042
10 | 2024-06-10 04:40 | 95.4573 | 0.77123 | 1.2929 | 2.0642 | 2.3741 | 0 | 913.5621 | 49.5745 | 0.043042
10 | 2024-06-10 04:45 | 95.4498 | 0.77657 | 1.2889 | 2.0654 | 2.38 | 0 | 913.6037 | 49.5736 | 0.043042
10 | 2024-06-10 04:50 | 95.4393 | 0.7792 | 1.2846 | 2.0638 | 2.3903 | 0 | 913.7178 | 49.5764 | 0.043042
10 | 2024-06-10 04:55 | 95.4078 | 0.77461 | 1.2904 | 2.065 | 2.4136 | 0 | 914.0096 | 49.5837 | 0.038259
10 | 2024-06-10 05:00 | 95.3911 | 0.77157 | 1.297 | 2.0686 | 2.4261 | 0 | 914.1281 | 49.5855 | 0.043042
10 | 2024-06-10 05:05 | 95.3903 | 0.77289 | 1.2953 | 2.0682 | 2.4303 | 0 | 914.0911 | 49.5845 | 0.039853
10 | 2024-06-10 05:10 | 95.3999 | 0.77615 | 1.289 | 2.0651 | 2.4281 | 0 | 913.9808 | 49.5826 | 0.039853
10 | 2024-06-10 05:15 | 95.3999 | 0.77615 | 1.289 | 2.0651 | 2.4281 | 0 | 913.9808 | 49.5826 | 0.039853
10 | 2024-06-10 05:20 | 95.414 | 0.77724 | 1.2824 | 2.0596 | 2.4216 | 0 | 913.9408 | 49.584 | 0.039853
10 | 2024-06-10 05:25 | 95.4195 | 0.78042 | 1.2764 | 2.0568 | 2.4195 | 0 | 913.9395 | 49.5845 | 0.039853
10 | 2024-06-10 05:30 | 95.4294 | 0.78116 | 1.2743 | 2.0555 | 2.4101 | 0 | 913.9072 | 49.5842 | 0.039853
10 | 2024-06-10 05:35 | 95.4236 | 0.76995 | 1.2795 | 2.0495 | 2.4164 | 0 | 914.1184 | 49.5944 | 0.039853
10 | 2024-06-10 05:40 | 95.3962 | 0.76535 | 1.2824 | 2.0477 | 2.4435 | 0 | 914.371 | 49.6022 | 0.039853
10 | 2024-06-10 05:45 | 95.3311 | 0.76662 | 1.2789 | 2.0455 | 2.503 | 0 | 914.9148 | 49.6156 | 0.039853
10 | 2024-06-10 05:50 | 95.3234 | 0.77174 | 1.2731 | 2.0448 | 2.4942 | 0 | 915.1146 | 49.6193 | 0.039853
10 | 2024-06-10 05:55 | 95.3372 | 0.77626 | 1.2743 | 2.0506 | 2.4832 | 0 | 914.8547 | 49.6096 | 0.039853
10 | 2024-06-10 06:00 | 95.3372 | 0.77626 | 1.2743 | 2.0506 | 2.4832 | 0 | 914.8547 | 49.6096 | 0.039853
10 | 2024-06-10 06:05 | 95.3545 | 0.75934 | 1.2934 | 2.0528 | 2.4703 | 0 | 914.646 | 49.6077 | 0.039853
10 | 2024-06-10 06:10 | 95.3873 | 0.75152 | 1.3005 | 2.052 | 2.4455 | 0 | 914.3675 | 49.6034 | 0.039853
10 | 2024-06-10 06:15 | 95.4179 | 0.75828 | 1.2786 | 2.0369 | 2.4269 | 0 | 914.4299 | 49.6102 | 0.039853
10 | 2024-06-10 06:20 | 95.4366 | 0.762 | 1.2702 | 2.0322 | 2.4096 | 0 | 914.4169 | 49.6112 | 0.039853
10 | 2024-06-10 06:25 | 95.4043 | 0.76009 | 1.2742 | 2.0343 | 2.4396 | 0 | 914.5965 | 49.6148 | 0.039853
10 | 2024-06-10 06:30 | 95.4004 | 0.76117 | 1.2808 | 2.042 | 2.4371 | 0 | 914.5233 | 49.6093 | 0.039853
10 | 2024-06-10 06:35 | 95.4003 | 0.76577 | 1.2705 | 2.0363 | 2.4446 | 0 | 914.5921 | 49.6125 | 0.039853
10 | 2024-06-10 06:40 | 95.4003 | 0.76577 | 1.2705 | 2.0363 | 2.4446 | 0 | 914.5921 | 49.6125 | 0.039853
10 | 2024-06-10 06:45 | 95.4105 | 0.76825 | 1.2666 | 2.0349 | 2.4372 | 0 | 914.502 | 49.6105 | 0.039853
10 | 2024-06-10 06:50 | 95.4143 | 0.77192 | 1.2562 | 2.0282 | 2.4349 | 0 | 914.6501 | 49.6161 | 0.043042
10 | 2024-06-10 06:55 | 95.4139 | 0.76852 | 1.2587 | 2.0272 | 2.4382 | 0 | 914.6539 | 49.6175 | 0.043042
10 | 2024-06-10 07:00 | 95.4105 | 0.76407 | 1.2636 | 2.0277 | 2.4426 | 0 | 914.6464 | 49.6181 | 0.043042
10 | 2024-06-10 07:05 | 95.4178 | 0.764 | 1.266 | 2.03 | 2.4371 | 0 | 914.5147 | 49.614 | 0.043042
10 | 2024-06-10 07:10 | 95.4387 | 0.76651 | 1.2587 | 2.0252 | 2.4222 | 0 | 914.4225 | 49.6135 | 0.038259
10 | 2024-06-10 07:15 | 95.4347 | 0.76849 | 1.2552 | 2.0237 | 2.4265 | 0 | 914.4843 | 49.6152 | 0.043042
10 | 2024-06-10 07:20 | 95.4116 | 0.76895 | 1.2478 | 2.0168 | 2.4519 | 0 | 914.7839 | 49.6252 | 0.043042
10 | 2024-06-10 07:25 | 95.4116 | 0.76895 | 1.2478 | 2.0168 | 2.4519 | 0 | 914.7839 | 49.6252 | 0.043042
10 | 2024-06-10 07:30 | 95.38 | 0.76794 | 1.2554 | 2.0233 | 2.4644 | 0 | 915.0406 | 49.6284 | 0.043042
10 | 2024-06-10 07:35 | 95.3786 | 0.76235 | 1.2667 | 2.029 | 2.4599 | 0 | 914.9846 | 49.6257 | 0.043042
10 | 2024-06-10 07:40 | 95.374 | 0.76178 | 1.2743 | 2.0361 | 2.4614 | 0 | 914.8356 | 49.6192 | 0.043042
10 | 2024-06-10 07:45 | 95.37 | 0.76331 | 1.2735 | 2.0368 | 2.4692 | 0 | 914.8416 | 49.6186 | 0.043042
10 | 2024-06-10 07:50 | 95.3944 | 0.76159 | 1.2757 | 2.0373 | 2.4485 | 0 | 914.6134 | 49.6135 | 0.043042
10 | 2024-06-10 07:55 | 95.4317 | 0.76629 | 1.2658 | 2.0321 | 2.4226 | 0 | 914.3192 | 49.608 | 0.043042
10 | 2024-06-10 08:00 | 95.4541 | 0.76809 | 1.2629 | 2.031 | 2.4018 | 0 | 914.2076 | 49.6055 | 0.043042
10 | 2024-06-10 08:05 | 95.4541 | 0.76809 | 1.2629 | 2.031 | 2.4018 | 0 | 914.2076 | 49.6055 | 0.043042
10 | 2024-06-10 08:10 | 95.4412 | 0.76137 | 1.2714 | 2.0328 | 2.4075 | 0 | 914.3346 | 49.6091 | 0.043042
10 | 2024-06-10 08:15 | 95.4496 | 0.7537 | 1.2784 | 2.0321 | 2.4019 | 0 | 914.269 | 49.6098 | 0.043042
10 | 2024-06-10 08:20 | 95.4685 | 0.75203 | 1.2766 | 2.0286 | 2.3859 | 0 | 914.2396 | 49.6111 | 0.043042
10 | 2024-06-10 08:25 | 95.4956 | 0.75896 | 1.2662 | 2.0252 | 2.3693 | 0 | 913.9645 | 49.6047 | 0.043042
10 | 2024-06-10 08:30 | 95.5039 | 0.76573 | 1.2549 | 2.0207 | 2.3644 | 0 | 914.0283 | 49.6066 | 0.043042
10 | 2024-06-10 08:35 | 95.5038 | 0.76866 | 1.2534 | 2.0221 | 2.3613 | 0 | 914.0099 | 49.6048 | 0.043042
10 | 2024-06-10 08:40 | 95.4895 | 0.76172 | 1.2643 | 2.026 | 2.3689 | 0 | 914.0566 | 49.6057 | 0.043042
10 | 2024-06-10 08:45 | 95.5024 | 0.7564 | 1.2683 | 2.0247 | 2.359 | 0 | 913.9522 | 49.6052 | 0.043042
10 | 2024-06-10 08:50 | 95.5024 | 0.7564 | 1.2683 | 2.0247 | 2.359 | 0 | 913.9522 | 49.6052 | 0.043042
10 | 2024-06-10 08:55 | 95.5177 | 0.75544 | 1.2658 | 2.0213 | 2.3488 | 0 | 913.9179 | 49.6062 | 0.043042
10 | 2024-06-10 09:00 | 95.5335 | 0.76326 | 1.2557 | 2.0189 | 2.3392 | 0 | 913.7783 | 49.6022 | 0.043042
10 | 2024-06-10 09:05 | 95.5365 | 0.77158 | 1.2499 | 2.0215 | 2.3331 | 0 | 913.746 | 49.5983 | 0.043042
10 | 2024-06-10 09:10 | 95.5155 | 0.77636 | 1.2519 | 2.0283 | 2.3461 | 0 | 913.7977 | 49.5952 | 0.043042
10 | 2024-06-10 09:15 | 95.5084 | 0.77202 | 1.2615 | 2.0335 | 2.3441 | 0 | 913.831 | 49.5946 | 0.043042
10 | 2024-06-10 09:20 | 95.5165 | 0.76497 | 1.2691 | 2.034 | 2.3385 | 0 | 913.7053 | 49.5931 | 0.043042
10 | 2024-06-10 09:25 | 95.5362 | 0.7626 | 1.2685 | 2.0311 | 2.3262 | 0 | 913.5384 | 49.5912 | 0.043042
10 | 2024-06-10 09:30 | 95.5362 | 0.7626 | 1.2685 | 2.0311 | 2.3262 | 0 | 913.5384 | 49.5912 | 0.043042
10 | 2024-06-10 09:35 | 95.5429 | 0.76888 | 1.2595 | 2.0284 | 2.3211 | 0 | 913.5845 | 49.592 | 0.043042
10 | 2024-06-10 09:40 | 95.5365 | 0.77464 | 1.2493 | 2.024 | 2.3317 | 0 | 913.7039 | 49.5954 | 0.043042
10 | 2024-06-10 09:45 | 95.5283 | 0.77555 | 1.2475 | 2.0231 | 2.3377 | 0 | 913.7661 | 49.5971 | 0.043042
10 | 2024-06-10 09:50 | 95.53 | 0.76823 | 1.26 | 2.0283 | 2.3318 | 0 | 913.6824 | 49.5945 | 0.043042
10 | 2024-06-10 09:55 | 95.5239 | 0.76681 | 1.2651 | 2.0319 | 2.335 | 0 | 913.6578 | 49.5926 | 0.043042
10 | 2024-06-10 10:00 | 95.5215 | 0.76858 | 1.2625 | 2.0311 | 2.3424 | 0 | 913.6011 | 49.5912 | 0.043042
10 | 2024-06-10 10:05 | 95.5235 | 0.77721 | 1.2505 | 2.0277 | 2.3413 | 0 | 913.7583 | 49.5943 | 0.043042
10 | 2024-06-10 10:10 | 95.5284 | 0.78654 | 1.2437 | 2.0303 | 2.3353 | 0 | 913.5877 | 49.5871 | 0.043042
10 | 2024-06-10 10:15 | 95.5284 | 0.78654 | 1.2437 | 2.0303 | 2.3353 | 0 | 913.5877 | 49.5871 | 0.043042
10 | 2024-06-10 10:20 | 95.5128 | 0.78177 | 1.2532 | 2.035 | 2.3446 | 0 | 913.6945 | 49.5885 | 0.043042
10 | 2024-06-10 10:25 | 95.5039 | 0.77764 | 1.2667 | 2.0444 | 2.3478 | 0 | 913.5386 | 49.5815 | 0.043042
10 | 2024-06-10 10:30 | 95.5094 | 0.77427 | 1.2697 | 2.044 | 2.3452 | 0 | 913.4783 | 49.5811 | 0.043042
10 | 2024-06-10 10:35 | 95.5531 | 0.78148 | 1.2638 | 2.0453 | 2.3022 | 0 | 913.118 | 49.5704 | 0.043042
10 | 2024-06-10 10:40 | 95.5638 | 0.78845 | 1.2512 | 2.0397 | 2.294 | 0 | 913.1736 | 49.5726 | 0.043042
10 | 2024-06-10 10:45 | 95.5682 | 0.78826 | 1.2546 | 2.0428 | 2.2876 | 0 | 913.0679 | 49.5688 | 0.043042
10 | 2024-06-10 10:50 | 95.5693 | 0.78364 | 1.2604 | 2.044 | 2.2827 | 0 | 913.1403 | 49.5709 | 0.043042
10 | 2024-06-10 10:55 | 95.5693 | 0.78364 | 1.2604 | 2.044 | 2.2827 | 0 | 913.1403 | 49.5709 | 0.043042
10 | 2024-06-10 11:00 | 95.5732 | 0.78081 | 1.2738 | 2.0546 | 2.2722 | 0 | 912.8649 | 49.5604 | 0.043042
10 | 2024-06-10 11:05 | 95.5874 | 0.78234 | 1.2682 | 2.0506 | 2.2619 | 0 | 912.8282 | 49.561 | 0.043042
10 | 2024-06-10 11:10 | 95.5875 | 0.78954 | 1.2609 | 2.0505 | 2.2575 | 0 | 912.8441 | 49.5597 | 0.04623
10 | 2024-06-10 11:15 | 95.5836 | 0.79374 | 1.2491 | 2.0429 | 2.2652 | 0 | 913.0269 | 49.5665 | 0.04623
10 | 2024-06-10 11:20 | 95.5616 | 0.78796 | 1.2618 | 2.0498 | 2.2779 | 0 | 913.0657 | 49.5655 | 0.041447
10 | 2024-06-10 11:25 | 95.5603 | 0.78278 | 1.2655 | 2.0482 | 2.2774 | 0 | 913.1767 | 49.57 | 0.04623
10 | 2024-06-10 11:30 | 95.5667 | 0.78438 | 1.2717 | 2.0561 | 2.2656 | 0 | 912.9937 | 49.5618 | 0.04623
10 | 2024-06-10 11:35 | 95.5599 | 0.79009 | 1.2709 | 2.061 | 2.2696 | 0 | 912.8884 | 49.5558 | 0.04623
10 | 2024-06-10 11:40 | 95.5599 | 0.79009 | 1.2709 | 2.061 | 2.2696 | 0 | 912.8884 | 49.5558 | 0.04623
10 | 2024-06-10 11:45 | 95.5507 | 0.80029 | 1.2631 | 2.0634 | 2.2756 | 0 | 912.9106 | 49.5527 | 0.04623
10 | 2024-06-10 11:50 | 95.5502 | 0.79897 | 1.264 | 2.063 | 2.2721 | 0 | 912.9742 | 49.5547 | 0.04623
10 | 2024-06-10 11:55 | 95.5566 | 0.79647 | 1.2696 | 2.066 | 2.2636 | 0 | 912.8516 | 49.5511 | 0.04623
10 | 2024-06-10 12:00 | 95.5661 | 0.7926 | 1.2769 | 2.0695 | 2.2538 | 0 | 912.7283 | 49.5475 | 0.04623
10 | 2024-06-10 12:05 | 95.5696 | 0.79774 | 1.2694 | 2.0671 | 2.2542 | 0 | 912.7042 | 49.5468 | 0.04623
10 | 2024-06-10 12:10 | 95.569 | 0.80474 | 1.2609 | 2.0657 | 2.2568 | 0 | 912.7032 | 49.5458 | 0.04623
10 | 2024-06-10 12:15 | 95.5604 | 0.80277 | 1.2644 | 2.0672 | 2.2598 | 0 | 912.7921 | 49.5477 | 0.04623
10 | 2024-06-10 12:20 | 95.5604 | 0.80277 | 1.2644 | 2.0672 | 2.2598 | 0 | 912.7921 | 49.5477 | 0.04623
10 | 2024-06-10 12:25 | 95.5704 | 0.79953 | 1.2716 | 2.0711 | 2.2466 | 0 | 912.666 | 49.5437 | 0.04623
10 | 2024-06-10 12:30 | 95.5732 | 0.80258 | 1.2699 | 2.0725 | 2.2453 | 0 | 912.5778 | 49.5403 | 0.04623
10 | 2024-06-10 12:35 | 95.5681 | 0.80903 | 1.268 | 2.077 | 2.248 | 0 | 912.5231 | 49.5354 | 0.04623
10 | 2024-06-10 12:40 | 95.5804 | 0.8155 | 1.2599 | 2.0754 | 2.2425 | 0 | 912.4174 | 49.5322 | 0.04623
10 | 2024-06-10 12:45 | 95.5702 | 0.81109 | 1.2685 | 2.0796 | 2.2525 | 0 | 912.3297 | 49.5293 | 0.04623
10 | 2024-06-10 12:50 | 95.5492 | 0.80403 | 1.2739 | 2.078 | 2.2704 | 0 | 912.6368 | 49.5388 | 0.04623
10 | 2024-06-10 12:55 | 95.5572 | 0.8005 | 1.2772 | 2.0777 | 2.2627 | 0 | 912.5378 | 49.5375 | 0.04623
10 | 2024-06-10 13:00 | 95.5513 | 0.80348 | 1.2764 | 2.0798 | 2.2723 | 0 | 912.4924 | 49.5348 | 0.04623
10 | 2024-06-10 13:05 | 95.5513 | 0.80348 | 1.2764 | 2.0798 | 2.2723 | 0 | 912.4924 | 49.5348 | 0.04623
10 | 2024-06-10 13:10 | 95.5502 | 0.80894 | 1.2713 | 2.0802 | 2.2757 | 0 | 912.4665 | 49.5327 | 0.04623
10 | 2024-06-10 13:15 | 95.5625 | 0.81409 | 1.2613 | 2.0754 | 2.2687 | 0 | 912.4534 | 49.5334 | 0.04623
10 | 2024-06-10 13:20 | 95.549 | 0.8102 | 1.2715 | 2.0817 | 2.2714 | 0 | 912.5349 | 49.5333 | 0.04623
10 | 2024-06-10 13:25 | 95.5206 | 0.80551 | 1.2772 | 2.0827 | 2.2944 | 0 | 912.7344 | 49.5386 | 0.04623
10 | 2024-06-10 13:30 | 95.5222 | 0.80812 | 1.2739 | 2.082 | 2.2951 | 0 | 912.7162 | 49.5379 | 0.04623
10 | 2024-06-10 13:35 | 95.5059 | 0.8158 | 1.2658 | 2.0816 | 2.3119 | 0.0036285 | 912.8661 | 49.5397 | 0.04623
10 | 2024-06-10 13:40 | 95.4695 | 0.81352 | 1.264 | 2.0775 | 2.3488 | 0.0021287 | 913.1591 | 49.549 | 0.04623
10 | 2024-06-10 13:45 | 95.4695 | 0.81352 | 1.264 | 2.0775 | 2.3488 | 0.0056604 | 913.1591 | 49.549 | 0.04623
10 | 2024-06-10 13:50 | 95.4809 | 0.80239 | 1.2754 | 2.0778 | 2.3382 | 0.0018384 | 913.11 | 49.5503 | 0.04623
10 | 2024-06-10 13:55 | 95.4875 | 0.79827 | 1.2786 | 2.0769 | 2.3349 | 0.0027092 | 913.0085 | 49.5494 | 0.04623
10 | 2024-06-10 14:00 | 95.4821 | 0.79619 | 1.2813 | 2.0775 | 2.3438 | 0.013498 | 913.0283 | 49.5501 | 0.04623
10 | 2024-06-10 14:05 | 95.4828 | 0.79204 | 1.2829 | 2.0749 | 2.3431 | 0.0097243 | 913.1526 | 49.5551 | 0.04623
10 | 2024-06-10 14:10 | 95.4865 | 0.79613 | 1.2742 | 2.0703 | 2.3456 | 0.01224 | 913.1578 | 49.5564 | 0.04623
10 | 2024-06-10 14:15 | 95.4642 | 0.8007 | 1.2733 | 2.074 | 2.3619 | 0.013111 | 913.2672 | 49.5562 | 0.04623
10 | 2024-06-10 14:20 | 95.4688 | 0.79545 | 1.2786 | 2.074 | 2.356 | 0.019158 | 913.2931 | 49.558 | 0.04623
10 | 2024-06-10 14:25 | 95.4554 | 0.79275 | 1.2928 | 2.0856 | 2.3521 | 0.019207 | 913.1772 | 49.5506 | 0.04623
10 | 2024-06-10 14:30 | 95.4554 | 0.79275 | 1.2928 | 2.0856 | 2.3521 | 0.012966 | 913.1772 | 49.5506 | 0.04623
10 | 2024-06-10 14:35 | 95.4543 | 0.80608 | 1.273 | 2.0791 | 2.3543 | 0.019255 | 913.4365 | 49.5564 | 0.04623
10 | 2024-06-10 14:40 | 95.4674 | 0.80669 | 1.2817 | 2.0884 | 2.3384 | 0.014514 | 913.0852 | 49.5439 | 0.04623
10 | 2024-06-10 14:45 | 95.4581 | 0.79718 | 1.296 | 2.0932 | 2.342 | 0.020755 | 913.0833 | 49.5438 | 0.04623
10 | 2024-06-10 14:50 | 95.4701 | 0.79846 | 1.2869 | 2.0854 | 2.3398 | 0.019449 | 913.0992 | 49.5475 | 0.04623
10 | 2024-06-10 14:55 | 95.4234 | 0.80837 | 1.2742 | 2.0826 | 2.3833 | 0.026173 | 913.5533 | 49.557 | 0.04623
10 | 2024-06-10 15:00 | 95.4302 | 0.80159 | 1.2795 | 2.0811 | 2.3825 | 0.020077 | 913.4504 | 49.5569 | 0.04623
10 | 2024-06-10 15:05 | 95.4056 | 0.79748 | 1.281 | 2.0785 | 2.409 | 0.021045 | 913.6606 | 49.564 | 0.04623
10 | 2024-06-10 15:10 | 95.4056 | 0.79748 | 1.281 | 2.0785 | 2.409 | 0.0042574 | 913.6606 | 49.564 | 0.04623
10 | 2024-06-10 15:15 | 95.4108 | 0.79929 | 1.2776 | 2.0769 | 2.4019 | 0.0012579 | 913.7216 | 49.5657 | 0.04623
10 | 2024-06-10 15:20 | 95.4367 | 0.79978 | 1.2807 | 2.0805 | 2.3784 | 0.0025641 | 913.3936 | 49.5563 | 0.04623
10 | 2024-06-10 15:25 | 95.4429 | 0.80098 | 1.2822 | 2.0831 | 2.3677 | 0 | 913.4054 | 49.5551 | 0.04623
10 | 2024-06-10 15:30 | 95.4334 | 0.79497 | 1.2997 | 2.0947 | 2.369 | 0 | 913.1512 | 49.5453 | 0.04623
10 | 2024-06-10 15:35 | 95.4896 | 0.84402 | 1.1764 | 2.0204 | 2.3809 | 0 | 914.0679 | 49.5892 | 0.04623
10 | 2024-06-10 15:40 | 95.5081 | 0.86829 | 1.1294 | 1.9977 | 2.3833 | 0.00091921 | 914.335 | 49.6001 | 0.04623
10 | 2024-06-10 15:45 | 95.5371 | 0.8771 | 1.1126 | 1.9897 | 2.3672 | 0.0088051 | 914.1867 | 49.5983 | 0.04623
10 | 2024-06-10 15:50 | 95.5546 | 0.88345 | 1.1008 | 1.9842 | 2.3559 | 0.006628 | 914.145 | 49.5983 | 0.04623
10 | 2024-06-10 15:55 | 95.5546 | 0.88345 | 1.1008 | 1.9842 | 2.3559 | 0.027528 | 914.145 | 49.5983 | 0.04623
10 | 2024-06-10 16:00 | 95.5446 | 0.88396 | 1.0965 | 1.9804 | 2.3697 | 0.032269 | 914.3016 | 49.6036 | 0.04623
10 | 2024-06-10 16:05 | 95.5328 | 0.88071 | 1.0995 | 1.9802 | 2.3759 | 0.027625 | 914.4854 | 49.6087 | 0.04623
10 | 2024-06-10 16:10 | 95.5497 | 0.88092 | 1.1014 | 1.9823 | 2.3603 | 0.033962 | 914.2631 | 49.6025 | 0.04623
10 | 2024-06-10 16:15 | 95.5335 | 0.88014 | 1.1045 | 1.9847 | 2.3755 | 0.045283 | 914.335 | 49.6033 | 0.04623
10 | 2024-06-10 16:20 | 95.5403 | 0.88025 | 1.1098 | 1.9901 | 2.3652 | 0.055201 | 914.2198 | 49.5981 | 0.04623
10 | 2024-06-10 16:25 | 95.5579 | 0.87756 | 1.1033 | 1.9809 | 2.3595 | 0.058588 | 914.1476 | 49.6013 | 0.04623
10 | 2024-06-10 16:30 | 95.5336 | 0.88322 | 1.103 | 1.9863 | 2.3762 | 0.061442 | 914.3133 | 49.6013 | 0.04623
10 | 2024-06-10 16:35 | 95.5336 | 0.88322 | 1.103 | 1.9863 | 2.3762 | 0.066328 | 914.3133 | 49.6013 | 0.04623
10 | 2024-06-10 16:40 | 95.5149 | 0.87688 | 1.1147 | 1.9916 | 2.3879 | 0.070973 | 914.3535 | 49.6013 | 0.04623
10 | 2024-06-10 16:45 | 95.5066 | 0.87627 | 1.1144 | 1.9907 | 2.3975 | 0.07494 | 914.4721 | 49.6046 | 0.049418
10 | 2024-06-10 16:50 | 95.5278 | 0.88215 | 1.1135 | 1.9957 | 2.3766 | 0.094195 | 914.1564 | 49.5936 | 0.049418
10 | 2024-06-10 16:55 | 95.5387 | 0.88912 | 1.1075 | 1.9966 | 2.3672 | 0.089841 | 914.0375 | 49.5888 | 0.049418
10 | 2024-06-10 17:00 | 95.5168 | 0.88771 | 1.1114 | 1.9991 | 2.3857 | 0.092356 | 914.1652 | 49.591 | 0.049418
10 | 2024-06-10 17:05 | 95.4968 | 0.882 | 1.1206 | 2.0026 | 2.3961 | 0.095791 | 914.3547 | 49.5951 | 0.049418
10 | 2024-06-10 17:10 | 95.5015 | 0.88407 | 1.1109 | 1.995 | 2.4005 | 0.089454 | 914.4248 | 49.5997 | 0.049418
10 | 2024-06-10 17:15 | 95.5209 | 0.88573 | 1.1048 | 1.9906 | 2.3913 | 0.090179 | 914.2076 | 49.5964 | 0.049418
10 | 2024-06-10 17:20 | 95.5209 | 0.88573 | 1.1048 | 1.9906 | 2.3913 | 0.085535 | 914.2076 | 49.5964 | 0.049418
10 | 2024-06-10 17:25 | 95.5186 | 0.8949 | 1.0967 | 1.9916 | 2.389 | 0.081665 | 914.3544 | 49.5971 | 0.049418
10 | 2024-06-10 17:30 | 95.5167 | 0.88835 | 1.1047 | 1.993 | 2.3931 | 0.089115 | 914.243 | 49.5954 | 0.049418
10 | 2024-06-10 17:35 | 95.5149 | 0.87954 | 1.121 | 2.0006 | 2.382 | 0.07852 | 914.2557 | 49.5943 | 0.049418
10 | 2024-06-10 17:40 | 95.4995 | 0.87938 | 1.1204 | 1.9998 | 2.3954 | 0.076294 | 914.3902 | 49.5978 | 0.049418
10 | 2024-06-10 17:45 | 95.5082 | 0.88216 | 1.1144 | 1.9966 | 2.3828 | 0.077456 | 914.4821 | 49.6007 | 0.049418
10 | 2024-06-10 17:50 | 95.5413 | 0.89511 | 1.105 | 2.0001 | 2.3573 | 0.07194 | 914.0112 | 49.5851 | 0.049418
10 | 2024-06-10 17:55 | 95.5191 | 0.90311 | 1.113 | 2.0161 | 2.3611 | 0.076972 | 913.9901 | 49.5754 | 0.049418
10 | 2024-06-10 18:00 | 95.5191 | 0.90311 | 1.113 | 2.0161 | 2.3611 | 0.059362 | 913.9901 | 49.5754 | 0.049418
10 | 2024-06-10 18:05 | 95.5333 | 0.8906 | 1.1155 | 2.0061 | 2.3539 | 0.064635 | 914.0042 | 49.5833 | 0.04623
10 | 2024-06-10 18:10 | 95.5354 | 0.8857 | 1.1208 | 2.0065 | 2.3502 | 0.049395 | 914.0168 | 49.5845 | 0.04623
10 | 2024-06-10 18:15 | 95.5346 | 0.87713 | 1.1267 | 2.0038 | 2.3571 | 0.046154 | 914.0367 | 49.5883 | 0.04623
10 | 2024-06-10 18:20 | 95.5418 | 0.87573 | 1.1334 | 2.0092 | 2.3465 | 0.045041 | 913.8289 | 49.5813 | 0.04623
10 | 2024-06-10 18:25 | 95.529 | 0.87338 | 1.1356 | 2.009 | 2.3598 | 0.032414 | 913.9652 | 49.5851 | 0.04623
10 | 2024-06-10 18:30 | 95.5248 | 0.86138 | 1.152 | 2.0134 | 2.3571 | 0.022642 | 913.9334 | 49.5852 | 0.04623
10 | 2024-06-10 18:35 | 95.508 | 0.86041 | 1.15 | 2.0104 | 2.3726 | 0 | 914.1955 | 49.5928 | 0.04623
10 | 2024-06-10 18:40 | 95.5093 | 0.86686 | 1.1489 | 2.0157 | 2.3729 | 0.0029995 | 913.9554 | 49.5834 | 0.04623
10 | 2024-06-10 18:45 | 95.5093 | 0.86686 | 1.1489 | 2.0157 | 2.3729 | 0 | 913.9554 | 49.5834 | 0.04623
10 | 2024-06-10 18:50 | 95.4964 | 0.85974 | 1.159 | 2.0187 | 2.3801 | 0.00091921 | 914.1036 | 49.5871 | 0.04623
10 | 2024-06-10 18:55 | 95.5052 | 0.8629 | 1.1542 | 2.0171 | 2.379 | 0 | 913.963 | 49.5838 | 0.04623
10 | 2024-06-10 19:00 | 95.5186 | 0.86388 | 1.1524 | 2.0163 | 2.3712 | 0 | 913.8354 | 49.581 | 0.04623
10 | 2024-06-10 19:05 | 95.5328 | 0.8634 | 1.1535 | 2.0169 | 2.3577 | 0 | 913.6956 | 49.5776 | 0.04623
10 | 2024-06-10 19:10 | 95.5151 | 0.85842 | 1.158 | 2.0165 | 2.3688 | 0 | 913.9202 | 49.5842 | 0.04623
10 | 2024-06-10 19:15 | 95.5303 | 0.85624 | 1.1598 | 2.0161 | 2.3526 | 0 | 913.8138 | 49.5824 | 0.04623
10 | 2024-06-10 19:20 | 95.5408 | 0.86052 | 1.1583 | 2.0188 | 2.3414 | 0 | 913.7082 | 49.5777 | 0.04623
10 | 2024-06-10 19:25 | 95.5408 | 0.86052 | 1.1583 | 2.0188 | 2.3414 | 0 | 913.7082 | 49.5777 | 0.04623
10 | 2024-06-10 19:30 | 95.5511 | 0.86509 | 1.1488 | 2.0139 | 2.3365 | 0 | 913.6809 | 49.5782 | 0.04623
10 | 2024-06-10 19:35 | 95.5594 | 0.86253 | 1.1472 | 2.0098 | 2.3278 | 0 | 913.7946 | 49.5833 | 0.043042
10 | 2024-06-10 19:40 | 95.5556 | 0.85671 | 1.154 | 2.0108 | 2.3302 | 0 | 913.7513 | 49.5833 | 0.043042
10 | 2024-06-10 19:45 | 95.5619 | 0.85383 | 1.1558 | 2.0096 | 2.3225 | 0 | 913.8002 | 49.5855 | 0.043042
10 | 2024-06-10 19:50 | 95.5812 | 0.85441 | 1.1531 | 2.0075 | 2.3074 | 0 | 913.6669 | 49.5833 | 0.043042
10 | 2024-06-10 19:55 | 95.5948 | 0.85636 | 1.1477 | 2.0041 | 2.3 | 0 | 913.5901 | 49.5826 | 0.043042
10 | 2024-06-10 20:00 | 95.549 | 0.85262 | 1.1508 | 2.0034 | 2.3446 | 0 | 913.9551 | 49.5923 | 0.043042
10 | 2024-06-10 20:05 | 95.5227 | 0.84669 | 1.1586 | 2.0053 | 2.3679 | 0 | 914.1086 | 49.5964 | 0.043042
10 | 2024-06-10 20:10 | 95.5227 | 0.84669 | 1.1586 | 2.0053 | 2.3679 | 0 | 914.1086 | 49.5964 | 0.043042
10 | 2024-06-10 20:15 | 95.5255 | 0.84504 | 1.1622 | 2.0072 | 2.3656 | 0 | 914.0703 | 49.5951 | 0.043042
10 | 2024-06-10 20:20 | 95.5314 | 0.85133 | 1.1535 | 2.0049 | 2.3655 | 0 | 914.0062 | 49.5932 | 0.043042
10 | 2024-06-10 20:25 | 95.5203 | 0.8568 | 1.1503 | 2.0071 | 2.3756 | 0 | 913.9964 | 49.5907 | 0.043042
10 | 2024-06-10 20:30 | 95.4909 | 0.85317 | 1.1625 | 2.0156 | 2.3908 | 0 | 914.2462 | 49.5933 | 0.043042
10 | 2024-06-10 20:35 | 95.4955 | 0.84869 | 1.1688 | 2.0175 | 2.3816 | 0 | 914.1754 | 49.5919 | 0.043042
10 | 2024-06-10 20:40 | 95.5165 | 0.84687 | 1.1682 | 2.015 | 2.366 | 0 | 914.0488 | 49.5905 | 0.043042
10 | 2024-06-10 20:45 | 95.5277 | 0.85156 | 1.1576 | 2.0092 | 2.3635 | 0 | 914.0203 | 49.5914 | 0.043042
10 | 2024-06-10 20:50 | 95.5277 | 0.85156 | 1.1576 | 2.0092 | 2.3635 | 0 | 914.0203 | 49.5914 | 0.043042
10 | 2024-06-10 20:55 | 95.5234 | 0.84802 | 1.1647 | 2.0128 | 2.3632 | 0 | 914.0074 | 49.5903 | 0.043042
10 | 2024-06-10 21:00 | 95.5142 | 0.84212 | 1.172 | 2.0141 | 2.3682 | 0 | 914.0507 | 49.5921 | 0.043042
10 | 2024-06-10 21:05 | 95.5054 | 0.84111 | 1.1757 | 2.0168 | 2.3706 | 0 | 914.1148 | 49.5926 | 0.043042
10 | 2024-06-10 21:10 | 95.5133 | 0.84401 | 1.1664 | 2.0104 | 2.3688 | 0 | 914.1537 | 49.5957 | 0.043042
10 | 2024-06-10 21:15 | 95.516 | 0.84436 | 1.1676 | 2.0119 | 2.3646 | 0 | 914.0901 | 49.5935 | 0.043042
10 | 2024-06-10 21:20 | 95.5358 | 0.84562 | 1.1573 | 2.003 | 2.3524 | 0 | 914.1304 | 49.5982 | 0.043042
10 | 2024-06-10 21:25 | 95.557 | 0.84556 | 1.1601 | 2.0057 | 2.329 | 0 | 913.923 | 49.5922 | 0.043042
10 | 2024-06-10 21:30 | 95.601 | 0.8512 | 1.1476 | 1.9988 | 2.2934 | 0 | 913.6964 | 49.5887 | 0.043042
10 | 2024-06-10 21:35 | 95.601 | 0.8512 | 1.1476 | 1.9988 | 2.2934 | 0 | 913.6964 | 49.5887 | 0.043042
10 | 2024-06-10 21:40 | 95.5972 | 0.84697 | 1.1597 | 2.0067 | 2.288 | 0 | 913.5916 | 49.5837 | 0.043042
10 | 2024-06-10 21:45 | 95.6 | 0.83837 | 1.1702 | 2.0086 | 2.2827 | 0 | 913.5425 | 49.5837 | 0.043042
10 | 2024-06-10 21:50 | 95.6212 | 0.83754 | 1.1759 | 2.0134 | 2.2541 | 0 | 913.3431 | 49.577 | 0.043042
10 | 2024-06-10 21:55 | 95.6734 | 0.83809 | 1.1739 | 2.012 | 2.2033 | 0 | 913.0131 | 49.5698 | 0.043042
10 | 2024-06-10 22:00 | 95.6684 | 0.83498 | 1.1745 | 2.0095 | 2.2158 | 0 | 912.9944 | 49.5713 | 0.043042
10 | 2024-06-10 22:05 | 95.6738 | 0.83294 | 1.1708 | 2.0037 | 2.217 | 0 | 913.1163 | 49.5773 | 0.043042
10 | 2024-06-10 22:10 | 95.6789 | 0.8261 | 1.175 | 2.0011 | 2.2187 | 0 | 913.0712 | 49.579 | 0.043042
10 | 2024-06-10 22:15 | 95.6789 | 0.8261 | 1.175 | 2.0011 | 2.2187 | 0 | 913.0712 | 49.579 | 0.043042
10 | 2024-06-10 22:20 | 95.6788 | 0.81979 | 1.1832 | 2.003 | 2.2264 | 0 | 912.8641 | 49.5749 | 0.043042
10 | 2024-06-10 22:25 | 95.6883 | 0.81557 | 1.1821 | 1.9976 | 2.2255 | 0 | 912.8348 | 49.5777 | 0.043042
10 | 2024-06-10 22:30 | 95.7033 | 0.82001 | 1.1741 | 1.9941 | 2.2128 | 0 | 912.8818 | 49.5794 | 0.043042
10 | 2024-06-10 22:35 | 95.6925 | 0.82522 | 1.1705 | 1.9957 | 2.2174 | 0 | 913.0224 | 49.5806 | 0.043042
10 | 2024-06-10 22:40 | 95.7005 | 0.83239 | 1.161 | 1.9934 | 2.2155 | 0 | 912.8936 | 49.5771 | 0.043042
10 | 2024-06-10 22:45 | 95.6765 | 0.8116 | 1.2037 | 2.0153 | 2.2166 | 0 | 912.735 | 49.5682 | 0.043042
10 | 2024-06-10 22:50 | 95.668 | 0.77334 | 1.2755 | 2.0489 | 2.1956 | 0 | 912.1816 | 49.5489 | 0.043042
10 | 2024-06-10 22:55 | 95.7044 | 0.76669 | 1.2913 | 2.0579 | 2.1495 | 0 | 911.8341 | 49.5381 | 0.043042
10 | 2024-06-10 23:00 | 95.7044 | 0.76669 | 1.2913 | 2.0579 | 2.1495 | 0 | 911.8341 | 49.5381 | 0.043042
10 | 2024-06-10 23:05 | 95.6736 | 0.76248 | 1.2978 | 2.0603 | 2.1781 | 0 | 911.9828 | 49.5415 | 0.043042
10 | 2024-06-10 23:10 | 95.6558 | 0.76105 | 1.3047 | 2.0658 | 2.1892 | 0 | 912.0051 | 49.5399 | 0.043042
10 | 2024-06-10 23:15 | 95.6586 | 0.76398 | 1.3028 | 2.0668 | 2.188 | 0 | 911.9092 | 49.5365 | 0.043042
10 | 2024-06-10 23:20 | 95.6774 | 0.77115 | 1.2872 | 2.0583 | 2.1773 | 0 | 911.9517 | 49.5397 | 0.043042
10 | 2024-06-10 23:25 | 95.6844 | 0.7648 | 1.3013 | 2.0661 | 2.1654 | 0 | 911.7079 | 49.5319 | 0.043042
10 | 2024-06-10 23:30 | 95.6739 | 0.76051 | 1.3105 | 2.071 | 2.171 | 0 | 911.7024 | 49.5306 | 0.043042
10 | 2024-06-10 23:35 | 95.6474 | 0.76187 | 1.3116 | 2.0735 | 2.1947 | 0 | 911.8413 | 49.5323 | 0.043042
10 | 2024-06-10 23:40 | 95.6474 | 0.76187 | 1.3116 | 2.0735 | 2.1947 | 0 | 911.8413 | 49.5323 | 0.043042
10 | 2024-06-10 23:45 | 95.5789 | 0.76268 | 1.3114 | 2.0741 | 2.2586 | 0 | 912.3737 | 49.5443 | 0.039853
10 | 2024-06-10 23:50 | 95.5619 | 0.76275 | 1.309 | 2.0717 | 2.2773 | 0 | 912.5491 | 49.5494 | 0.039853
10 | 2024-06-10 23:55 | 95.5435 | 0.76525 | 1.311 | 2.0762 | 2.2919 | 0 | 912.6138 | 49.5483 | 0.039853
10 | 2024-06-11 | 95.541 | 0.7652 | 1.3121 | 2.0773 | 2.2925 | 0 | 912.6436 | 49.5485 | 0.039853
11 | 2024-06-11 00:05 | 95.5141 | 0.76107 | 1.3215 | 2.0826 | 2.3176 | 0 | 912.6758 | 49.5478 | 0.043042
11 | 2024-06-11 00:10 | 95.4851 | 0.76109 | 1.3246 | 2.0857 | 2.3408 | 0 | 912.8552 | 49.5505 | 0.043042
11 | 2024-06-11 00:15 | 95.4696 | 0.76534 | 1.3286 | 2.0939 | 2.3481 | 0 | 912.8441 | 49.5455 | 0.043042
11 | 2024-06-11 00:20 | 95.4512 | 0.78477 | 1.3263 | 2.1111 | 2.3469 | 0 | 912.7206 | 49.5301 | 0.043042
11 | 2024-06-11 00:25 | 95.4512 | 0.78477 | 1.3263 | 2.1111 | 2.3469 | 0 | 912.7206 | 49.5301 | 0.043042
11 | 2024-06-11 00:30 | 95.4488 | 0.77899 | 1.318 | 2.0969 | 2.3596 | 0 | 913.0477 | 49.5456 | 0.043042
11 | 2024-06-11 00:35 | 95.4633 | 0.76808 | 1.31 | 2.0781 | 2.3676 | 0 | 913.1633 | 49.5596 | 0.043042
11 | 2024-06-11 00:40 | 95.5376 | 0.76292 | 1.3057 | 2.0686 | 2.3057 | 0 | 912.751 | 49.5556 | 0.039853
11 | 2024-06-11 00:45 | 95.5608 | 0.76497 | 1.3143 | 2.0793 | 2.2721 | 0 | 912.4021 | 49.542 | 0.039853
11 | 2024-06-11 00:50 | 95.5241 | 0.75647 | 1.3164 | 2.0728 | 2.308 | 0 | 912.8455 | 49.5573 | 0.039853
11 | 2024-06-11 00:55 | 95.5126 | 0.74481 | 1.3293 | 2.0741 | 2.315 | 0 | 912.957 | 49.562 | 0.043042
11 | 2024-06-11 01:00 | 95.5233 | 0.73519 | 1.3339 | 2.0691 | 2.3088 | 0 | 912.948 | 49.5664 | 0.039853
11 | 2024-06-11 01:05 | 95.5233 | 0.73519 | 1.3339 | 2.0691 | 2.3088 | 0 | 912.948 | 49.5664 | 0.039853
11 | 2024-06-11 01:10 | 95.5122 | 0.74407 | 1.3329 | 2.0769 | 2.3141 | 0 | 912.8453 | 49.5583 | 0.039853
11 | 2024-06-11 01:15 | 95.5119 | 0.74822 | 1.3298 | 2.078 | 2.3126 | 0 | 912.8531 | 49.557 | 0.039853
11 | 2024-06-11 01:20 | 95.4743 | 0.75453 | 1.3344 | 2.0889 | 2.3366 | 0 | 912.9922 | 49.5538 | 0.039853
11 | 2024-06-11 01:25 | 95.4641 | 0.75885 | 1.3366 | 2.0955 | 2.3335 | 0 | 913.0047 | 49.55 | 0.039853
11 | 2024-06-11 01:30 | 95.4475 | 0.7643 | 1.3361 | 2.1004 | 2.3452 | 0 | 913.0352 | 49.5471 | 0.039853
11 | 2024-06-11 01:35 | 95.4504 | 0.76626 | 1.332 | 2.0983 | 2.3459 | 0 | 913.0203 | 49.5473 | 0.039853
11 | 2024-06-11 01:40 | 95.4356 | 0.77775 | 1.3254 | 2.1032 | 2.3539 | 0 | 913.0883 | 49.5439 | 0.039853
11 | 2024-06-11 01:45 | 95.4348 | 0.77928 | 1.3233 | 2.1026 | 2.3573 | 0 | 913.0453 | 49.5429 | 0.039853
11 | 2024-06-11 01:50 | 95.4348 | 0.77928 | 1.3233 | 2.1026 | 2.3573 | 0 | 913.0453 | 49.5429 | 0.039853
11 | 2024-06-11 01:55 | 95.4339 | 0.77884 | 1.3246 | 2.1034 | 2.356 | 0 | 913.0779 | 49.5433 | 0.039853
11 | 2024-06-11 02:00 | 95.4315 | 0.77864 | 1.3257 | 2.1043 | 2.3567 | 0 | 913.0977 | 49.5434 | 0.039853
11 | 2024-06-11 02:05 | 95.4335 | 0.77883 | 1.3245 | 2.1033 | 2.3557 | 0 | 913.102 | 49.5439 | 0.044636
11 | 2024-06-11 02:10 | 95.4303 | 0.77875 | 1.3255 | 2.1043 | 2.3577 | 0 | 913.1396 | 49.5444 | 0.039853
11 | 2024-06-11 02:15 | 95.4347 | 0.77853 | 1.3244 | 2.1029 | 2.3556 | 0 | 913.0909 | 49.5439 | 0.039853
11 | 2024-06-11 02:20 | 95.4319 | 0.77889 | 1.3249 | 2.1038 | 2.3576 | 0 | 913.0834 | 49.5433 | 0.039853
11 | 2024-06-11 02:25 | 95.4363 | 0.77769 | 1.324 | 2.1017 | 2.3559 | 0 | 913.0802 | 49.5444 | 0.039853
11 | 2024-06-11 02:30 | 95.4363 | 0.77769 | 1.324 | 2.1017 | 2.3559 | 0 | 913.0802 | 49.5444 | 0.039853
11 | 2024-06-11 02:35 | 95.4313 | 0.77998 | 1.3249 | 2.1048 | 2.3563 | 0 | 913.0875 | 49.5426 | 0.039853
11 | 2024-06-11 02:40 | 95.433 | 0.77955 | 1.3242 | 2.1037 | 2.3561 | 0 | 913.0934 | 49.5434 | 0.039853
11 | 2024-06-11 02:45 | 95.4366 | 0.77759 | 1.3236 | 2.1012 | 2.3558 | 0 | 913.0981 | 49.5451 | 0.039853
11 | 2024-06-11 02:50 | 95.4351 | 0.77835 | 1.3232 | 2.1016 | 2.3564 | 0 | 913.1058 | 49.5449 | 0.039853
11 | 2024-06-11 02:55 | 95.4335 | 0.77847 | 1.324 | 2.1025 | 2.3576 | 0 | 913.0859 | 49.544 | 0.039853
11 | 2024-06-11 03:00 | 95.4352 | 0.77896 | 1.323 | 2.102 | 2.3557 | 0 | 913.1208 | 49.545 | 0.039853
11 | 2024-06-11 03:05 | 95.4345 | 0.77913 | 1.3237 | 2.1028 | 2.3561 | 0 | 913.0842 | 49.5437 | 0.039853
11 | 2024-06-11 03:10 | 95.4351 | 0.77926 | 1.3232 | 2.1024 | 2.3559 | 0 | 913.083 | 49.5438 | 0.039853
11 | 2024-06-11 03:15 | 95.4351 | 0.77926 | 1.3232 | 2.1024 | 2.3559 | 0 | 913.083 | 49.5438 | 0.039853
11 | 2024-06-11 03:20 | 95.4299 | 0.77954 | 1.3252 | 2.1047 | 2.358 | 0 | 913.1152 | 49.5434 | 0.039853
11 | 2024-06-11 03:25 | 95.4147 | 0.7808 | 1.3236 | 2.1044 | 2.3712 | 0 | 913.2714 | 49.5469 | 0.039853
11 | 2024-06-11 03:30 | 95.3985 | 0.7784 | 1.3257 | 2.1041 | 2.3869 | 0 | 913.3598 | 49.5497 | 0.039853
11 | 2024-06-11 03:35 | 95.3797 | 0.77949 | 1.3287 | 2.1082 | 2.3991 | 0 | 913.4579 | 49.5498 | 0.039853
11 | 2024-06-11 03:40 | 95.3714 | 0.78417 | 1.33 | 2.1141 | 2.4036 | 0 | 913.3965 | 49.5446 | 0.039853
11 | 2024-06-11 03:45 | 95.3776 | 0.78928 | 1.3221 | 2.1114 | 2.4036 | 0 | 913.3817 | 49.5443 | 0.039853
11 | 2024-06-11 03:50 | 95.3665 | 0.79572 | 1.3141 | 2.1099 | 2.4159 | 0 | 913.549 | 49.5473 | 0.039853
11 | 2024-06-11 03:55 | 95.3665 | 0.79572 | 1.3141 | 2.1099 | 2.4159 | 0 | 913.549 | 49.5473 | 0.039853
11 | 2024-06-11 04:00 | 95.3764 | 0.79918 | 1.309 | 2.1082 | 2.4097 | 0 | 913.4421 | 49.5448 | 0.039853
11 | 2024-06-11 04:05 | 95.3466 | 0.79672 | 1.316 | 2.1127 | 2.4312 | 0 | 913.6199 | 49.5475 | 0.039853
11 | 2024-06-11 04:10 | 95.3474 | 0.79477 | 1.3185 | 2.1133 | 2.4316 | 0 | 913.6054 | 49.5473 | 0.039853
11 | 2024-06-11 04:15 | 95.3913 | 0.79598 | 1.3174 | 2.1133 | 2.3892 | 0 | 913.2864 | 49.5396 | 0.039853
11 | 2024-06-11 04:20 | 95.7082 | 0.76701 | 1.311 | 2.078 | 2.1247 | 0 | 911.4152 | 49.5191 | 0.039853
11 | 2024-06-11 04:25 | 95.7013 | 0.77028 | 1.307 | 2.0773 | 2.1302 | 0 | 911.5128 | 49.5209 | 0.039853
11 | 2024-06-11 04:30 | 95.7018 | 0.77142 | 1.3029 | 2.0743 | 2.1282 | 0 | 911.6079 | 49.5242 | 0.039853
11 | 2024-06-11 04:35 | 95.6947 | 0.76729 | 1.3154 | 2.0827 | 2.1267 | 0 | 911.5424 | 49.5198 | 0.039853
11 | 2024-06-11 04:40 | 95.6947 | 0.76729 | 1.3154 | 2.0827 | 2.1267 | 0 | 911.5424 | 49.5198 | 0.039853
11 | 2024-06-11 04:45 | 95.7017 | 0.76244 | 1.3257 | 2.0881 | 2.119 | 0 | 911.3063 | 49.5129 | 0.039853
11 | 2024-06-11 04:50 | 95.7191 | 0.76305 | 1.3233 | 2.0863 | 2.107 | 0 | 911.1417 | 49.5098 | 0.039853
11 | 2024-06-11 04:55 | 95.7189 | 0.76621 | 1.3159 | 2.0821 | 2.1095 | 0 | 911.2657 | 49.5139 | 0.039853
11 | 2024-06-11 05:00 | 95.7117 | 0.76795 | 1.3139 | 2.0818 | 2.1128 | 0 | 911.4181 | 49.5171 | 0.039853
11 | 2024-06-11 05:05 | 95.712 | 0.76537 | 1.3204 | 2.0857 | 2.1116 | 0 | 911.3128 | 49.5135 | 0.039853
11 | 2024-06-11 05:10 | 95.7084 | 0.76232 | 1.3232 | 2.0855 | 2.1215 | 0 | 911.2145 | 49.5121 | 0.039853
11 | 2024-06-11 05:15 | 95.742 | 0.76775 | 1.3074 | 2.0752 | 2.0993 | 0 | 911.15 | 49.5141 | 0.039853
11 | 2024-06-11 05:20 | 95.742 | 0.76775 | 1.3074 | 2.0752 | 2.0993 | 0 | 911.15 | 49.5141 | 0.039853
11 | 2024-06-11 05:25 | 95.7536 | 0.76273 | 1.3188 | 2.0816 | 2.0781 | 0 | 910.9921 | 49.5086 | 0.039853
11 | 2024-06-11 05:30 | 95.7738 | 0.76859 | 1.3076 | 2.0762 | 2.0605 | 0 | 910.9666 | 49.5091 | 0.039853
11 | 2024-06-11 05:35 | 95.7727 | 0.7636 | 1.3168 | 2.0804 | 2.0598 | 0 | 910.8867 | 49.5064 | 0.039853
11 | 2024-06-11 05:40 | 95.7288 | 0.76604 | 1.3158 | 2.0819 | 2.1047 | 0 | 911.15 | 49.5114 | 0.039853
11 | 2024-06-11 05:45 | 95.7163 | 0.77148 | 1.3085 | 2.08 | 2.1146 | 0 | 911.3336 | 49.5152 | 0.039853
11 | 2024-06-11 05:50 | 95.7013 | 0.76887 | 1.3097 | 2.0785 | 2.1288 | 0 | 911.4918 | 49.5202 | 0.039853
11 | 2024-06-11 05:55 | 95.7002 | 0.76685 | 1.3109 | 2.0778 | 2.1354 | 0 | 911.4468 | 49.52 | 0.039853
11 | 2024-06-11 06:00 | 95.6928 | 0.76143 | 1.3174 | 2.0788 | 2.1437 | 0 | 911.4706 | 49.5214 | 0.039853
11 | 2024-06-11 06:05 | 95.6928 | 0.76143 | 1.3174 | 2.0788 | 2.1437 | 0 | 911.4706 | 49.5214 | 0.039853
11 | 2024-06-11 06:10 | 95.72 | 0.76284 | 1.313 | 2.0759 | 2.1186 | 0 | 911.338 | 49.5193 | 0.039853
11 | 2024-06-11 06:15 | 95.7473 | 0.76641 | 1.3052 | 2.0716 | 2.0886 | 0 | 911.2995 | 49.5194 | 0.039853
11 | 2024-06-11 06:20 | 95.7571 | 0.76786 | 1.3025 | 2.0704 | 2.0801 | 0 | 911.2437 | 49.5184 | 0.039853
11 | 2024-06-11 06:25 | 95.7769 | 0.76284 | 1.3115 | 2.0743 | 2.0623 | 0 | 910.9288 | 49.5104 | 0.039853
11 | 2024-06-11 06:30 | 95.7791 | 0.76323 | 1.31 | 2.0732 | 2.0603 | 0 | 910.9355 | 49.511 | 0.039853
11 | 2024-06-11 06:35 | 95.7738 | 0.77163 | 1.297 | 2.0686 | 2.0653 | 0 | 911.0837 | 49.5146 | 0.039853
11 | 2024-06-11 06:40 | 95.7811 | 0.77931 | 1.2862 | 2.0655 | 2.0621 | 0 | 911.0839 | 49.5142 | 0.039853
11 | 2024-06-11 06:45 | 95.7811 | 0.77931 | 1.2862 | 2.0655 | 2.0621 | 0 | 911.0839 | 49.5142 | 0.039853
11 | 2024-06-11 06:50 | 95.7975 | 0.77983 | 1.2879 | 2.0677 | 2.045 | 0 | 910.9315 | 49.5095 | 0.039853
11 | 2024-06-11 06:55 | 95.7883 | 0.77088 | 1.301 | 2.0719 | 2.0513 | 0 | 910.924 | 49.5095 | 0.039853
11 | 2024-06-11 07:00 | 95.8143 | 0.77381 | 1.2908 | 2.0646 | 2.0352 | 0 | 910.7821 | 49.5089 | 0.039853
11 | 2024-06-11 07:05 | 95.8156 | 0.78187 | 1.2826 | 2.0644 | 2.0298 | 0 | 910.8661 | 49.509 | 0.039853
11 | 2024-06-11 07:10 | 95.8044 | 0.78287 | 1.281 | 2.0639 | 2.0376 | 0 | 910.9728 | 49.5115 | 0.039853
11 | 2024-06-11 07:15 | 95.7945 | 0.77653 | 1.2869 | 2.0634 | 2.0509 | 0 | 911.0173 | 49.5143 | 0.044636
11 | 2024-06-11 07:20 | 95.7525 | 0.77284 | 1.2939 | 2.0667 | 2.0899 | 0 | 911.2709 | 49.5195 | 0.043042
11 | 2024-06-11 07:25 | 95.7525 | 0.77284 | 1.2939 | 2.0657 | 2.0973 | 0 | 911.2709 | 49.5195 | 0.039853
11 | 2024-06-11 07:30 | 95.751 | 0.77712 | 1.2886 | 2.0657 | 2.0973 | 0 | 911.2175 | 49.5178 | 0.039853
11 | 2024-06-11 07:35 | 95.7397 | 0.78157 | 1.2826 | 2.0641 | 2.1107 | 0 | 911.3204 | 49.5199 | 0.044636
11 | 2024-06-11 07:40 | 95.719 | 0.77846 | 1.2972 | 2.0757 | 2.1174 | 0 | 911.3635 | 49.5162 | 0.039853
11 | 2024-06-11 07:45 | 95.6919 | 0.77163 | 1.3147 | 2.0863 | 2.134 | 0 | 911.309 | 49.5117 | 0.044636
11 | 2024-06-11 07:50 | 95.687 | 0.76924 | 1.3177 | 2.0869 | 2.1371 | 0 | 911.4384 | 49.515 | 0.044636
11 | 2024-06-11 07:55 | 95.7088 | 0.77279 | 1.3109 | 2.0837 | 2.1182 | 0 | 911.347 | 49.5135 | 0.044636
11 | 2024-06-11 08:00 | 95.7058 | 0.77505 | 1.3121 | 2.0871 | 2.1207 | 0 | 911.2099 | 49.5082 | 0.044636
11 | 2024-06-11 08:05 | 95.6712 | 0.76769 | 1.3284 | 2.0961 | 2.1494 | 0 | 911.2508 | 49.5068 | 0.044636
11 | 2024-06-11 08:10 | 95.6712 | 0.76769 | 1.3284 | 2.0961 | 2.1494 | 0 | 911.2508 | 49.5068 | 0.044636
11 | 2024-06-11 08:15 | 95.6652 | 0.76055 | 1.3347 | 2.0953 | 2.1543 | 0 | 911.3268 | 49.5107 | 0.044636
11 | 2024-06-11 08:20 | 95.6761 | 0.75986 | 1.338 | 2.0978 | 2.1364 | 0 | 911.3288 | 49.5096 | 0.044636
11 | 2024-06-11 08:25 | 95.6926 | 0.76525 | 1.3263 | 2.0915 | 2.13 | 0 | 911.2409 | 49.5092 | 0.044636
11 | 2024-06-11 08:30 | 95.6936 | 0.76718 | 1.3261 | 2.0933 | 2.1276 | 0 | 911.1817 | 49.5066 | 0.044636
11 | 2024-06-11 08:35 | 95.6791 | 0.77071 | 1.3279 | 2.0986 | 2.1326 | 0 | 911.2702 | 49.5053 | 0.044636
11 | 2024-06-11 08:40 | 95.6565 | 0.76892 | 1.3394 | 2.1083 | 2.1467 | 0 | 911.284 | 49.5016 | 0.044636
11 | 2024-06-11 08:45 | 95.6257 | 0.76731 | 1.3425 | 2.1098 | 2.1784 | 0 | 911.369 | 49.5034 | 0.044636
11 | 2024-06-11 08:50 | 95.619 | 0.76197 | 1.3413 | 2.1033 | 2.1871 | 0 | 911.6553 | 49.5142 | 0.044636
11 | 2024-06-11 08:55 | 95.619 | 0.76197 | 1.3413 | 2.1033 | 2.1871 | 0 | 911.6553 | 49.5142 | 0.044636
11 | 2024-06-11 09:00 | 95.6187 | 0.76619 | 1.3372 | 2.1034 | 2.1889 | 0 | 911.5973 | 49.5119 | 0.044636
11 | 2024-06-11 09:05 | 95.6019 | 0.77419 | 1.3339 | 2.1081 | 2.2032 | 0 | 911.6074 | 49.508 | 0.044636
11 | 2024-06-11 09:10 | 95.5819 | 0.77935 | 1.3361 | 2.1155 | 2.2149 | 0 | 911.6646 | 49.5048 | 0.044636
11 | 2024-06-11 09:15 | 95.588 | 0.77797 | 1.3416 | 2.1195 | 2.2085 | 0 | 911.4869 | 49.4991 | 0.044636
11 | 2024-06-11 09:20 | 95.5857 | 0.77872 | 1.3435 | 2.1222 | 2.2101 | 0 | 911.428 | 49.4963 | 0.044636
11 | 2024-06-11 09:25 | 95.5584 | 0.78055 | 1.349 | 2.1295 | 2.228 | 0 | 911.5735 | 49.4959 | 0.044636
11 | 2024-06-11 09:30 | 95.5474 | 0.77957 | 1.3502 | 2.1298 | 2.2382 | 0 | 911.6152 | 49.497 | 0.044636
11 | 2024-06-11 09:35 | 95.5474 | 0.77957 | 1.3502 | 2.1298 | 2.2382 | 0 | 911.6152 | 49.497 | 0.044636
11 | 2024-06-11 09:40 | 95.536 | 0.78338 | 1.3498 | 2.1331 | 2.2423 | 0 | 911.6965 | 49.4964 | 0.044636
11 | 2024-06-11 09:45 | 95.5343 | 0.78385 | 1.3484 | 2.1322 | 2.2441 | 0 | 911.7064 | 49.497 | 0.044636
11 | 2024-06-11 09:50 | 95.5386 | 0.78524 | 1.3437 | 2.1289 | 2.2424 | 0 | 911.7695 | 49.4997 | 0.044636
11 | 2024-06-11 09:55 | 95.5446 | 0.78617 | 1.34 | 2.1261 | 2.2415 | 0 | 911.6942 | 49.499 | 0.044636
11 | 2024-06-11 10:00 | 95.5435 | 0.78914 | 1.3361 | 2.1252 | 2.2422 | 0 | 911.7704 | 49.5005 | 0.044636
11 | 2024-06-11 10:05 | 95.542 | 0.79241 | 1.3359 | 2.1283 | 2.2419 | 0 | 911.7002 | 49.4967 | 0.044636
11 | 2024-06-11 10:10 | 95.5458 | 0.79133 | 1.3333 | 2.1246 | 2.2429 | 0 | 911.6982 | 49.4986 | 0.044636
11 | 2024-06-11 10:15 | 95.5515 | 0.79205 | 1.3324 | 2.1244 | 2.2382 | 0 | 911.6732 | 49.4979 | 0.044636
11 | 2024-06-11 10:20 | 95.5515 | 0.79205 | 1.3324 | 2.1244 | 2.2382 | 0 | 911.6732 | 49.4979 | 0.044636
11 | 2024-06-11 10:25 | 95.5454 | 0.79066 | 1.3323 | 2.123 | 2.2431 | 0 | 911.808 | 49.502 | 0.044636
11 | 2024-06-11 10:30 | 95.5442 | 0.79158 | 1.3331 | 2.1247 | 2.2443 | 0 | 911.7438 | 49.4995 | 0.044636
11 | 2024-06-11 10:35 | 95.5405 | 0.79158 | 1.3361 | 2.1277 | 2.247 | 0 | 911.7073 | 49.4973 | 0.044636
11 | 2024-06-11 10:40 | 95.5447 | 0.78897 | 1.3353 | 2.1243 | 2.2496 | 0 | 911.6304 | 49.4977 | 0.044636
11 | 2024-06-11 10:45 | 95.5371 | 0.79053 | 1.3398 | 2.1303 | 2.249 | 0 | 911.6758 | 49.4956 | 0.044636
11 | 2024-06-11 10:50 | 95.5389 | 0.78708 | 1.3398 | 2.1269 | 2.2515 | 0 | 911.671 | 49.4979 | 0.044636
11 | 2024-06-11 10:55 | 95.5378 | 0.78696 | 1.339 | 2.126 | 2.2524 | 0 | 911.7346 | 49.4998 | 0.044636
11 | 2024-06-11 11:00 | 95.5378 | 0.78696 | 1.339 | 2.126 | 2.2524 | 0 | 911.7346 | 49.4998 | 0.044636
11 | 2024-06-11 11:05 | 95.5345 | 0.7836 | 1.3413 | 2.1249 | 2.2556 | 0 | 911.809 | 49.5028 | 0.044636
11 | 2024-06-11 11:10 | 95.5356 | 0.78594 | 1.3398 | 2.1257 | 2.2554 | 0 | 911.6956 | 49.4993 | 0.044636
11 | 2024-06-11 11:15 | 95.5294 | 0.78828 | 1.3406 | 2.1288 | 2.2579 | 0 | 911.7354 | 49.4982 | 0.044636
11 | 2024-06-11 11:20 | 95.5355 | 0.79097 | 1.3363 | 2.1273 | 2.2539 | 0 | 911.7004 | 49.4975 | 0.044636
11 | 2024-06-11 11:25 | 95.5253 | 0.7915 | 1.3367 | 2.1282 | 2.2597 | 0 | 911.8011 | 49.4993 | 0.044636
11 | 2024-06-11 11:30 | 95.5293 | 0.79335 | 1.3324 | 2.1257 | 2.258 | 0 | 911.8359 | 49.5008 | 0.044636
11 | 2024-06-11 11:35 | 95.5307 | 0.79468 | 1.331 | 2.1257 | 2.2586 | 0 | 911.761 | 49.4987 | 0.044636
11 | 2024-06-11 11:40 | 95.5307 | 0.79468 | 1.331 | 2.1241 | 2.2583 | 0 | 911.761 | 49.4987 | 0.044636
11 | 2024-06-11 11:45 | 95.5318 | 0.79741 | 1.3267 | 2.1241 | 2.2583 | 0 | 911.8575 | 49.5011 | 0.044636
11 | 2024-06-11 11:50 | 95.5304 | 0.79826 | 1.3287 | 2.127 | 2.2577 | 0 | 911.7641 | 49.4974 | 0.044636
11 | 2024-06-11 11:55 | 95.5255 | 0.79757 | 1.3277 | 2.1253 | 2.2649 | 0 | 911.8163 | 49.4996 | 0.044636
11 | 2024-06-11 12:00 | 95.5152 | 0.79571 | 1.3379 | 2.1336 | 2.2688 | 0 | 911.7314 | 49.4942 | 0.044636
11 | 2024-06-11 12:05 | 95.5007 | 0.79382 | 1.3471 | 2.1409 | 2.2751 | 0 | 911.7746 | 49.4923 | 0.044636
11 | 2024-06-11 12:10 | 95.4927 | 0.79961 | 1.3424 | 2.142 | 2.2829 | 0 | 911.7397 | 49.4896 | 0.044636
11 | 2024-06-11 12:15 | 95.5028 | 0.80735 | 1.334 | 2.1413 | 2.2744 | 0 | 911.6883 | 49.4869 | 0.044636
11 | 2024-06-11 12:20 | 95.5097 | 0.811 | 1.3271 | 2.1381 | 2.2702 | 0 | 911.6859 | 49.4875 | 0.044636
11 | 2024-06-11 12:25 | 95.5097 | 0.811 | 1.3271 | 2.1381 | 2.2702 | 0 | 911.6859 | 49.4875 | 0.044636
11 | 2024-06-11 12:30 | 95.5095 | 0.81453 | 1.3201 | 2.1346 | 2.2699 | 0 | 911.8104 | 49.4911 | 0.044636
11 | 2024-06-11 12:35 | 95.5228 | 0.81414 | 1.3106 | 2.1247 | 2.2679 | 0 | 911.8009 | 49.4956 | 0.044636
11 | 2024-06-11 12:40 | 95.5178 | 0.81391 | 1.3122 | 2.1261 | 2.2714 | 0 | 911.8967 | 49.4972 | 0.044636
11 | 2024-06-11 12:45 | 95.5034 | 0.81818 | 1.3179 | 2.1361 | 2.2775 | 0 | 911.7706 | 49.4887 | 0.044636
11 | 2024-06-11 12:50 | 95.4868 | 0.82271 | 1.3212 | 2.1439 | 2.2839 | 0 | 911.8155 | 49.485 | 0.044636
11 | 2024-06-11 12:55 | 95.4793 | 0.82094 | 1.3182 | 2.1391 | 2.2957 | 0 | 911.9219 | 49.4901 | 0.044636
11 | 2024-06-11 13:00 | 95.4927 | 0.82226 | 1.3119 | 2.1342 | 2.2875 | 0 | 911.8981 | 49.4916 | 0.044636
11 | 2024-06-11 13:05 | 95.4927 | 0.82226 | 1.3119 | 2.1365 | 2.2738 | 0 | 911.8981 | 49.4916 | 0.044636
11 | 2024-06-11 13:10 | 95.5023 | 0.83038 | 1.3062 | 2.1365 | 2.2738 | 0 | 911.8761 | 49.488 | 0.044636
11 | 2024-06-11 13:15 | 95.5122 | 0.83229 | 1.3007 | 2.133 | 2.2708 | 0 | 911.7729 | 49.4868 | 0.044636
11 | 2024-06-11 13:20 | 95.5161 | 0.82698 | 1.309 | 2.1359 | 2.2649 | 0 | 911.6716 | 49.4844 | 0.044636
11 | 2024-06-11 13:25 | 95.529 | 0.82063 | 1.3001 | 2.1207 | 2.2641 | 0 | 911.9073 | 49.4983 | 0.044636
11 | 2024-06-11 13:30 | 95.548 | 0.82786 | 1.3022 | 2.1301 | 2.2365 | 0 | 911.563 | 49.4843 | 0.044636
11 | 2024-06-11 13:35 | 95.5422 | 0.81997 | 1.3152 | 2.1352 | 2.2414 | 0.0051766 | 911.4819 | 49.4819 | 0.044636
11 | 2024-06-11 13:40 | 95.5446 | 0.82648 | 1.3055 | 2.1319 | 2.2429 | 0.0096275 | 911.5251 | 49.4829 | 0.044636
11 | 2024-06-11 13:45 | 95.5555 | 0.82229 | 1.3138 | 2.1361 | 2.2289 | 0.0075956 | 911.3656 | 49.4783 | 0.044636
11 | 2024-06-11 13:50 | 95.5555 | 0.82229 | 1.3138 | 2.1361 | 2.2289 | 0.0032898 | 911.3656 | 49.4783 | 0.044636
11 | 2024-06-11 13:55 | 95.5523 | 0.81651 | 1.3216 | 2.1381 | 2.2288 | 0.0046928 | 911.3691 | 49.4788 | 0.044636
11 | 2024-06-11 14:00 | 95.55 | 0.82912 | 1.3107 | 2.1398 | 2.2306 | 0.0093856 | 911.3736 | 49.4751 | 0.044636
11 | 2024-06-11 14:05 | 95.5517 | 0.82184 | 1.3243 | 2.1461 | 2.2257 | 0.011514 | 911.2051 | 49.47 | 0.044636
11 | 2024-06-11 14:10 | 95.5548 | 0.81938 | 1.3213 | 2.1407 | 2.2262 | 0.014078 | 911.2267 | 49.4736 | 0.044636
11 | 2024-06-11 14:15 | 95.5692 | 0.82614 | 1.3152 | 2.1414 | 2.2155 | 0.012482 | 911.1234 | 49.4693 | 0.044636
11 | 2024-06-11 14:20 | 95.5568 | 0.82432 | 1.3175 | 2.1418 | 2.2176 | 0.013014 | 911.3884 | 49.4756 | 0.044636
11 | 2024-06-11 14:25 | 95.5452 | 0.82055 | 1.3264 | 2.1469 | 2.2211 | 0.017949 | 911.3204 | 49.4726 | 0.044636
11 | 2024-06-11 14:30 | 95.5452 | 0.82055 | 1.3264 | 2.1552 | 2.239 | 0.032608 | 911.3204 | 49.4726 | 0.044636
11 | 2024-06-11 14:35 | 95.5194 | 0.82164 | 1.3335 | 2.1552 | 2.239 | 0.020561 | 911.3638 | 49.4696 | 0.044636
11 | 2024-06-11 14:40 | 95.5405 | 0.83019 | 1.313 | 2.1432 | 2.2324 | 0.026802 | 911.4235 | 49.4745 | 0.049418
11 | 2024-06-11 14:45 | 95.5606 | 0.83938 | 1.2977 | 2.1371 | 2.2208 | 0.030189 | 911.3283 | 49.4729 | 0.049418
11 | 2024-06-11 14:50 | 95.5485 | 0.83577 | 1.3083 | 2.1441 | 2.2227 | 0.042042 | 911.3156 | 49.4702 | 0.04623
11 | 2024-06-11 14:55 | 95.5458 | 0.82884 | 1.3215 | 2.1504 | 2.219 | 0.036285 | 911.2161 | 49.4666 | 0.04623
11 | 2024-06-11 15:00 | 95.5555 | 0.82971 | 1.3134 | 2.1431 | 2.2186 | 0.046251 | 911.2676 | 49.471 | 0.04623
11 | 2024-06-11 15:05 | 95.5359 | 0.82874 | 1.3289 | 2.1577 | 2.2267 | 0.051427 | 911.1511 | 49.4618 | 0.04623
11 | 2024-06-11 15:10 | 95.5487 | 0.83347 | 1.326 | 2.1595 | 2.2127 | 0.049686 | 911.0399 | 49.4573 | 0.04623
11 | 2024-06-11 15:15 | 95.5487 | 0.83347 | 1.326 | 2.1595 | 2.2127 | 0.050944 | 911.0399 | 49.4573 | 0.04623
11 | 2024-06-11 15:20 | 95.534 | 0.84148 | 1.3221 | 2.1636 | 2.2155 | 0.060571 | 911.1259 | 49.4555 | 0.04623
11 | 2024-06-11 15:25 | 95.5199 | 0.83709 | 1.3177 | 2.1548 | 2.2308 | 0.060378 | 911.4545 | 49.4682 | 0.04623
11 | 2024-06-11 15:30 | 95.518 | 0.82976 | 1.3289 | 2.1586 | 2.2342 | 0.053121 | 911.3344 | 49.4654 | 0.04623
11 | 2024-06-11 15:35 | 95.545 | 0.83072 | 1.3123 | 2.143 | 2.2265 | 0.051524 | 911.3255 | 49.4722 | 0.04623
11 | 2024-06-11 15:40 | 95.5825 | 0.83452 | 1.3039 | 2.1384 | 2.1952 | 0.072521 | 911.1568 | 49.4694 | 0.04623
11 | 2024-06-11 15:45 | 95.575 | 0.83632 | 1.2998 | 2.1362 | 2.1985 | 0.073634 | 911.3825 | 49.4752 | 0.04623
11 | 2024-06-11 15:50 | 95.5661 | 0.83143 | 1.3045 | 2.136 | 2.2091 | 0.085003 | 911.441 | 49.4778 | 0.04623
11 | 2024-06-11 15:55 | 95.5661 | 0.83143 | 1.3045 | 2.1523 | 2.2103 | 0.083261 | 911.441 | 49.4778 | 0.051012
11 | 2024-06-11 16:00 | 95.5539 | 0.82609 | 1.3262 | 2.1523 | 2.2103 | 0.067393 | 911.1846 | 49.4657 | 0.04623
11 | 2024-06-11 16:05 | 95.5313 | 0.82999 | 1.344 | 2.1739 | 2.2087 | 0.067876 | 911.0262 | 49.4511 | 0.04623
11 | 2024-06-11 16:10 | 95.5198 | 0.83965 | 1.3368 | 2.1764 | 2.2115 | 0.057281 | 911.1292 | 49.45 | 0.04623
11 | 2024-06-11 16:15 | 95.5044 | 0.83911 | 1.3507 | 2.1898 | 2.2209 | 0.046202 | 910.8716 | 49.4381 | 0.04623
11 | 2024-06-11 16:20 | 95.5375 | 0.82847 | 1.344 | 2.1724 | 2.2072 | 0.055927 | 910.9841 | 49.4511 | 0.04623
11 | 2024-06-11 16:25 | 95.582 | 0.82326 | 1.3496 | 2.1728 | 2.1665 | 0.050702 | 910.5903 | 49.443 | 0.04623
11 | 2024-06-11 16:30 | 95.534 | 0.83142 | 1.3562 | 2.1877 | 2.1896 | 0.049637 | 910.7678 | 49.4384 | 0.04623
11 | 2024-06-11 16:35 | 95.5234 | 0.83535 | 1.341 | 2.1763 | 2.1907 | 0.04059 | 911.3069 | 49.4551 | 0.04623
11 | 2024-06-11 16:40 | 95.5234 | 0.83535 | 1.341 | 2.1763 | 2.1907 | 0.035075 | 911.3069 | 49.4551 | 0.04623
11 | 2024-06-11 16:45 | 95.5752 | 0.8408 | 1.3321 | 2.1729 | 2.1596 | 0.025206 | 910.7914 | 49.4435 | 0.04623
11 | 2024-06-11 16:50 | 95.5876 | 0.85204 | 1.3296 | 2.1817 | 2.1466 | 0.023174 | 910.46 | 49.4291 | 0.04623
11 | 2024-06-11 16:55 | 95.5823 | 0.84451 | 1.3519 | 2.1965 | 2.1419 | 0.018287 | 910.2335 | 49.4188 | 0.049418
11 | 2024-06-11 17:00 | 95.6148 | 0.83304 | 1.3472 | 2.1802 | 2.1298 | 0.029124 | 910.1924 | 49.428 | 0.049418
11 | 2024-06-11 17:05 | 95.6058 | 0.83143 | 1.3375 | 2.1689 | 2.1465 | 0.012675 | 910.5059 | 49.4409 | 0.049418
11 | 2024-06-11 17:10 | 95.6001 | 0.83104 | 1.3487 | 2.1798 | 2.1312 | 0.018626 | 910.4764 | 49.4353 | 0.049418
11 | 2024-06-11 17:15 | 95.6193 | 0.82396 | 1.3621 | 2.1861 | 2.113 | 0.018433 | 910.1436 | 49.4263 | 0.049418
11 | 2024-06-11 17:20 | 95.6193 | 0.82396 | 1.3621 | 2.1824 | 2.1085 | 0.018046 | 910.1436 | 49.4263 | 0.049418
11 | 2024-06-11 17:25 | 95.6299 | 0.81863 | 1.3638 | 2.1824 | 2.1085 | 0.019642 | 910.1583 | 49.4296 | 0.049418
11 | 2024-06-11 17:30 | 95.6659 | 0.82245 | 1.3408 | 2.1632 | 2.0967 | 0.0069183 | 910.1116 | 49.4364 | 0.044636
11 | 2024-06-11 17:35 | 95.6748 | 0.82766 | 1.331 | 2.1587 | 2.0879 | 0.0020319 | 910.1316 | 49.4378 | 0.047824
11 | 2024-06-11 17:40 | 95.6676 | 0.82477 | 1.3347 | 2.1595 | 2.0903 | 0.012192 | 910.249 | 49.4408 | 0.047824
11 | 2024-06-11 17:45 | 95.6365 | 0.81303 | 1.348 | 2.161 | 2.1179 | 0.0019836 | 910.4532 | 49.4476 | 0.047824
11 | 2024-06-11 17:50 | 95.6578 | 0.80952 | 1.3545 | 2.164 | 2.0994 | 0.00082245 | 910.1817 | 49.4408 | 0.047824
11 | 2024-06-11 17:55 | 95.6816 | 0.81173 | 1.3516 | 2.1633 | 2.0808 | 0.009047 | 909.9647 | 49.4355 | 0.047824
11 | 2024-06-11 18:00 | 95.6763 | 0.81482 | 1.3483 | 2.1631 | 2.0817 | 0.0021771 | 910.0402 | 49.4366 | 0.047824
11 | 2024-06-11 18:05 | 95.6763 | 0.81482 | 1.3483 | 2.1631 | 2.0817 | 0 | 910.0402 | 49.4366 | 0.047824
11 | 2024-06-11 18:10 | 95.659 | 0.80975 | 1.353 | 2.1628 | 2.0931 | 0.0011611 | 910.2612 | 49.4431 | 0.047824
11 | 2024-06-11 18:15 | 95.6485 | 0.80329 | 1.3675 | 2.1708 | 2.0984 | 0 | 910.1673 | 49.4388 | 0.047824
11 | 2024-06-11 18:20 | 95.6643 | 0.79866 | 1.3745 | 2.1731 | 2.0848 | 0.0059991 | 910.0243 | 49.4354 | 0.047824
11 | 2024-06-11 18:25 | 95.6687 | 0.79477 | 1.38 | 2.1748 | 2.0834 | 0.0053217 | 909.8616 | 49.4318 | 0.047824
11 | 2024-06-11 18:30 | 95.6607 | 0.79357 | 1.3703 | 2.1638 | 2.0964 | 0 | 910.1527 | 49.4439 | 0.047824
11 | 2024-06-11 18:35 | 95.6764 | 0.79397 | 1.3726 | 2.1665 | 2.0747 | 0 | 910.0362 | 49.4398 | 0.047824
11 | 2024-06-11 18:40 | 95.6628 | 0.79507 | 1.372 | 2.1671 | 2.0897 | 0 | 910.1093 | 49.4411 | 0.047824
11 | 2024-06-11 18:45 | 95.6628 | 0.79507 | 1.372 | 2.1671 | 2.0897 | 0 | 910.1093 | 49.4411 | 0.047824
11 | 2024-06-11 18:50 | 95.6622 | 0.79254 | 1.3957 | 2.1882 | 2.0753 | 0 | 909.7443 | 49.4234 | 0.047824
11 | 2024-06-11 18:55 | 95.6724 | 0.79123 | 1.3891 | 2.1803 | 2.076 | 0 | 909.7625 | 49.4278 | 0.047824
11 | 2024-06-11 19:00 | 95.6707 | 0.78991 | 1.393 | 2.1829 | 2.0694 | 0 | 909.8099 | 49.428 | 0.047824
11 | 2024-06-11 19:05 | 95.6671 | 0.7958 | 1.378 | 2.1738 | 2.0854 | 0 | 909.9136 | 49.4332 | 0.047824
11 | 2024-06-11 19:10 | 95.6829 | 0.79781 | 1.3842 | 2.182 | 2.0593 | 0 | 909.7496 | 49.4251 | 0.047824
11 | 2024-06-11 19:15 | 95.6843 | 0.7946 | 1.3832 | 2.1778 | 2.0662 | 0 | 909.6934 | 49.4266 | 0.047824
11 | 2024-06-11 19:20 | 95.6942 | 0.78861 | 1.3931 | 2.1817 | 2.0546 | 0 | 909.5665 | 49.4232 | 0.047824
11 | 2024-06-11 19:25 | 95.6889 | 0.78747 | 1.3791 | 2.1665 | 2.0688 | 0 | 909.8871 | 49.4379 | 0.043042
11 | 2024-06-11 19:30 | 95.6889 | 0.78747 | 1.3791 | 2.1665 | 2.0688 | 0 | 909.8871 | 49.4379 | 0.043042
11 | 2024-06-11 19:35 | 95.6748 | 0.79101 | 1.3679 | 2.1589 | 2.0842 | 0 | 910.2058 | 49.448 | 0.043042
11 | 2024-06-11 19:40 | 95.6678 | 0.79074 | 1.3667 | 2.1574 | 2.0964 | 0 | 910.2214 | 49.4492 | 0.043042
11 | 2024-06-11 19:45 | 95.6952 | 0.78568 | 1.375 | 2.1607 | 2.0682 | 0 | 909.9522 | 49.4425 | 0.043042
11 | 2024-06-11 19:50 | 95.7044 | 0.77946 | 1.3763 | 2.1557 | 2.0612 | 0 | 910.0262 | 49.448 | 0.043042
11 | 2024-06-11 19:55 | 95.7132 | 0.77862 | 1.3691 | 2.1477 | 2.0587 | 0 | 910.1243 | 49.4541 | 0.043042
11 | 2024-06-11 20:00 | 95.7196 | 0.78046 | 1.3545 | 2.1349 | 2.0646 | 0 | 910.2678 | 49.463 | 0.043042
11 | 2024-06-11 20:05 | 95.7043 | 0.78348 | 1.3458 | 2.1293 | 2.0808 | 0 | 910.531 | 49.471 | 0.043042
11 | 2024-06-11 20:10 | 95.7043 | 0.78348 | 1.3458 | 2.1293 | 2.0808 | 0 | 910.531 | 49.471 | 0.043042
11 | 2024-06-11 20:15 | 95.7043 | 0.78227 | 1.3499 | 2.1322 | 2.0838 | 0 | 910.3643 | 49.4661 | 0.043042
11 | 2024-06-11 20:20 | 95.699 | 0.78142 | 1.3512 | 2.1326 | 2.0911 | 0 | 910.4543 | 49.4682 | 0.043042
11 | 2024-06-11 20:25 | 95.699 | 0.78222 | 1.3486 | 2.1309 | 2.0923 | 0 | 910.4373 | 49.4684 | 0.043042
11 | 2024-06-11 20:30 | 95.7188 | 0.78509 | 1.3375 | 2.1226 | 2.0786 | 0 | 910.4468 | 49.4718 | 0.043042
11 | 2024-06-11 20:35 | 95.7165 | 0.78641 | 1.3393 | 2.1257 | 2.0742 | 0 | 910.468 | 49.4705 | 0.043042
11 | 2024-06-11 20:40 | 95.7127 | 0.78602 | 1.3354 | 2.1214 | 2.0846 | 0 | 910.5598 | 49.4747 | 0.043042
11 | 2024-06-11 20:45 | 95.7092 | 0.7848 | 1.3386 | 2.1234 | 2.0905 | 0 | 910.4717 | 49.472 | 0.043042
11 | 2024-06-11 20:50 | 95.7293 | 0.78523 | 1.3343 | 2.1195 | 2.0734 | 0 | 910.4069 | 49.4722 | 0.043042
11 | 2024-06-11 20:55 | 95.7293 | 0.78523 | 1.3343 | 2.1195 | 2.0734 | 0 | 910.4069 | 49.4722 | 0.043042
11 | 2024-06-11 21:00 | 95.7219 | 0.78652 | 1.3327 | 2.1193 | 2.0771 | 0 | 910.5529 | 49.4754 | 0.043042
11 | 2024-06-11 21:05 | 95.7038 | 0.78421 | 1.3305 | 2.1147 | 2.0977 | 0 | 910.7338 | 49.4823 | 0.043042
11 | 2024-06-11 21:10 | 95.7101 | 0.7814 | 1.3306 | 2.112 | 2.0952 | 0 | 910.7177 | 49.4838 | 0.043042
11 | 2024-06-11 21:15 | 95.7139 | 0.77722 | 1.3364 | 2.1136 | 2.0931 | 0 | 910.6396 | 49.4822 | 0.043042
11 | 2024-06-11 21:20 | 95.5001 | 0.66699 | 1.6025 | 2.2694 | 2.1461 | 0 | 909.6521 | 49.4135 | 0.043042
11 | 2024-06-11 21:25 | 95.4997 | 0.67019 | 1.5931 | 2.2633 | 2.1542 | 0 | 909.6989 | 49.4167 | 0.043042
11 | 2024-06-11 21:30 | 95.4774 | 0.66983 | 1.5912 | 2.261 | 2.1759 | 0 | 909.9191 | 49.423 | 0.043042
11 | 2024-06-11 21:35 | 95.4774 | 0.66983 | 1.5912 | 2.261 | 2.1759 | 0 | 909.9191 | 49.423 | 0.043042
11 | 2024-06-11 21:40 | 95.4577 | 0.66669 | 1.5964 | 2.2631 | 2.1939 | 0 | 910.0329 | 49.4254 | 0.043042
11 | 2024-06-11 21:45 | 95.4549 | 0.66413 | 1.6 | 2.2641 | 2.2008 | 0 | 909.9651 | 49.424 | 0.043042
11 | 2024-06-11 21:50 | 95.4637 | 0.66914 | 1.5932 | 2.2623 | 2.1919 | 0 | 909.9493 | 49.4233 | 0.043042
11 | 2024-06-11 21:55 | 95.4731 | 0.67487 | 1.5845 | 2.2593 | 2.1855 | 0 | 909.9279 | 49.4228 | 0.043042
11 | 2024-06-11 22:00 | 95.4989 | 0.67622 | 1.585 | 2.2612 | 2.1561 | 0 | 909.7186 | 49.4167 | 0.043042
11 | 2024-06-11 22:05 | 95.5092 | 0.67455 | 1.5961 | 2.2707 | 2.1376 | 0 | 909.4777 | 49.4071 | 0.043042
11 | 2024-06-11 22:10 | 95.5109 | 0.67476 | 1.5979 | 2.2726 | 2.1351 | 0 | 909.3949 | 49.4042 | 0.043042
11 | 2024-06-11 22:15 | 95.5274 | 0.67607 | 1.5954 | 2.2715 | 2.1222 | 0 | 909.2703 | 49.4016 | 0.043042
11 | 2024-06-11 22:20 | 95.5274 | 0.67607 | 1.5954 | 2.2715 | 2.1222 | 0 | 909.2703 | 49.4016 | 0.043042
11 | 2024-06-11 22:25 | 95.5433 | 0.67715 | 1.5837 | 2.2609 | 2.1158 | 0 | 909.3716 | 49.4085 | 0.043042
11 | 2024-06-11 22:30 | 95.5591 | 0.67113 | 1.5845 | 2.2556 | 2.1042 | 0 | 909.3277 | 49.4113 | 0.043042
11 | 2024-06-11 22:35 | 95.5837 | 0.66306 | 1.5881 | 2.2511 | 2.087 | 0 | 909.2105 | 49.4126 | 0.043042
11 | 2024-06-11 22:40 | 95.5982 | 0.65921 | 1.5872 | 2.2464 | 2.0774 | 0 | 909.1836 | 49.4151 | 0.043042
11 | 2024-06-11 22:45 | 95.624 | 0.66195 | 1.5701 | 2.2321 | 2.071 | 0 | 909.1709 | 49.4207 | 0.043042
11 | 2024-06-11 22:50 | 95.6363 | 0.66183 | 1.559 | 2.2208 | 2.0699 | 0 | 909.2703 | 49.4282 | 0.043042
11 | 2024-06-11 22:55 | 95.6357 | 0.65611 | 1.5574 | 2.2135 | 2.0763 | 0 | 909.4175 | 49.4364 | 0.043042
11 | 2024-06-11 23:00 | 95.6357 | 0.65611 | 1.5574 | 2.2135 | 2.0763 | 0 | 909.4175 | 49.4364 | 0.043042
11 | 2024-06-11 23:05 | 95.6385 | 0.6484 | 1.5647 | 2.2131 | 2.0719 | 0 | 909.43 | 49.4387 | 0.043042
11 | 2024-06-11 23:10 | 95.6419 | 0.65163 | 1.5629 | 2.2146 | 2.0675 | 0 | 909.3685 | 49.4358 | 0.043042
11 | 2024-06-11 23:15 | 95.648 | 0.65255 | 1.5567 | 2.2092 | 2.0663 | 0 | 909.4237 | 49.4393 | 0.043042
11 | 2024-06-11 23:20 | 95.6699 | 0.65259 | 1.5472 | 2.1998 | 2.0557 | 0 | 909.4002 | 49.4431 | 0.043042
11 | 2024-06-11 23:25 | 95.6642 | 0.64972 | 1.55 | 2.1998 | 2.0633 | 0 | 909.4099 | 49.4441 | 0.043042
11 | 2024-06-11 23:30 | 95.625 | 0.64799 | 1.5545 | 2.2025 | 2.0995 | 0 | 909.6562 | 49.449 | 0.043042
11 | 2024-06-11 23:35 | 95.615 | 0.64579 | 1.5605 | 2.2063 | 2.1001 | 0 | 909.7515 | 49.4499 | 0.038259
11 | 2024-06-11 23:40 | 95.6422 | 0.64334 | 1.5626 | 2.2059 | 2.0748 | 0 | 909.513 | 49.4451 | 0.039853
11 | 2024-06-11 23:45 | 95.6422 | 0.64334 | 1.5626 | 2.2059 | 2.0748 | 0 | 909.513 | 49.4451 | 0.039853
11 | 2024-06-11 23:50 | 95.6674 | 0.64359 | 1.5542 | 2.1978 | 2.0597 | 0 | 909.4301 | 49.4469 | 0.039853
11 | 2024-06-11 23:55 | 95.6506 | 0.64458 | 1.5645 | 2.2091 | 2.0689 | 0 | 909.3405 | 49.4394 | 0.039853
11 | 2024-06-12 | 95.6359 | 0.64197 | 1.5666 | 2.2086 | 2.0826 | 0 | 909.4594 | 49.443 | 0.039853
12 | 2024-06-12 00:05 | 95.6295 | 0.63942 | 1.5709 | 2.2104 | 2.0847 | 0 | 909.5239 | 49.4443 | 0.039853
12 | 2024-06-12 00:10 | 95.6393 | 0.63922 | 1.5738 | 2.213 | 2.0701 | 0 | 909.4374 | 49.441 | 0.039853
12 | 2024-06-12 00:15 | 95.6505 | 0.64031 | 1.5706 | 2.2109 | 2.0614 | 0 | 909.3886 | 49.4406 | 0.043042
12 | 2024-06-12 00:20 | 95.6556 | 0.64119 | 1.5695 | 2.2107 | 2.0606 | 0 | 909.3125 | 49.4388 | 0.043042
12 | 2024-06-12 00:25 | 95.6556 | 0.64119 | 1.5695 | 2.2107 | 2.0606 | 0 | 909.3125 | 49.4388 | 0.038259
12 | 2024-06-12 00:30 | 95.6344 | 0.6434 | 1.5691 | 2.2125 | 2.079 | 0 | 909.4434 | 49.4404 | 0.043042
12 | 2024-06-12 00:35 | 95.6254 | 0.64048 | 1.5716 | 2.2121 | 2.0891 | 0 | 909.5125 | 49.443 | 0.043042
12 | 2024-06-12 00:40 | 95.6161 | 0.63757 | 1.5773 | 2.2149 | 2.0923 | 0 | 909.5536 | 49.4433 | 0.041447
12 | 2024-06-12 00:45 | 95.6362 | 0.63592 | 1.5779 | 2.2138 | 2.0763 | 0 | 909.4018 | 49.4407 | 0.041447
12 | 2024-06-12 00:50 | 95.6454 | 0.63536 | 1.5776 | 2.213 | 2.0735 | 0 | 909.2728 | 49.4382 | 0.041447
12 | 2024-06-12 00:55 | 95.6353 | 0.64071 | 1.5751 | 2.2158 | 2.0805 | 0 | 909.2973 | 49.4362 | 0.041447
12 | 2024-06-12 01:00 | 95.6276 | 0.63874 | 1.5728 | 2.2115 | 2.089 | 0 | 909.4784 | 49.4428 | 0.041447
12 | 2024-06-12 01:05 | 95.6252 | 0.63855 | 1.5719 | 2.2105 | 2.0899 | 0 | 909.5522 | 49.4451 | 0.041447
12 | 2024-06-12 01:10 | 95.6252 | 0.63855 | 1.5719 | 2.2105 | 2.0899 | 0 | 909.5522 | 49.4451 | 0.041447
12 | 2024-06-12 01:15 | 95.6171 | 0.63423 | 1.5803 | 2.2146 | 2.0953 | 0 | 909.5245 | 49.4436 | 0.041447
12 | 2024-06-12 01:20 | 95.6355 | 0.63654 | 1.5739 | 2.2104 | 2.0851 | 0 | 909.4199 | 49.4425 | 0.041447
12 | 2024-06-12 01:25 | 95.6339 | 0.64197 | 1.5739 | 2.2158 | 2.0816 | 0 | 909.3328 | 49.4367 | 0.041447
12 | 2024-06-12 01:30 | 95.6379 | 0.64765 | 1.5594 | 2.207 | 2.0841 | 0 | 909.4777 | 49.4428 | 0.041447
12 | 2024-06-12 01:35 | 95.6353 | 0.64371 | 1.5605 | 2.2042 | 2.0851 | 0 | 909.6024 | 49.4479 | 0.041447
12 | 2024-06-12 01:40 | 95.6323 | 0.6452 | 1.5631 | 2.2083 | 2.0859 | 0 | 909.5207 | 49.4438 | 0.041447
12 | 2024-06-12 01:45 | 95.6606 | 0.64723 | 1.5524 | 2.1996 | 2.0691 | 0 | 909.445 | 49.4455 | 0.041447
12 | 2024-06-12 01:50 | 95.6606 | 0.64723 | 1.5524 | 2.1996 | 2.0691 | 0 | 909.445 | 49.4455 | 0.041447
12 | 2024-06-12 01:55 | 95.7175 | 0.63798 | 1.5224 | 2.1603 | 2.0543 | 0 | 909.6339 | 49.4703 | 0.041447
12 | 2024-06-12 02:00 | 95.7116 | 0.63894 | 1.5188 | 2.1578 | 2.0605 | 0 | 909.7258 | 49.4734 | 0.041447
12 | 2024-06-12 02:05 | 95.7001 | 0.63436 | 1.518 | 2.1523 | 2.0729 | 0 | 909.9659 | 49.4825 | 0.038259
12 | 2024-06-12 02:10 | 95.6995 | 0.6303 | 1.5249 | 2.1552 | 2.0702 | 0 | 909.9272 | 49.4813 | 0.043042
12 | 2024-06-12 02:15 | 95.7014 | 0.63337 | 1.523 | 2.1563 | 2.0697 | 0 | 909.8401 | 49.478 | 0.038259
12 | 2024-06-12 02:20 | 95.7061 | 0.63726 | 1.5234 | 2.1607 | 2.0608 | 0 | 909.757 | 49.4731 | 0.038259
12 | 2024-06-12 02:25 | 95.6945 | 0.64302 | 1.5203 | 2.1633 | 2.069 | 0 | 909.8141 | 49.4719 | 0.038259
12 | 2024-06-12 02:30 | 95.6904 | 0.64062 | 1.5324 | 2.1731 | 2.0656 | 0 | 909.6556 | 49.4643 | 0.038259
12 | 2024-06-12 02:35 | 95.6904 | 0.64062 | 1.5324 | 2.1731 | 2.0656 | 0 | 909.6556 | 49.4643 | 0.038259
12 | 2024-06-12 02:40 | 95.693 | 0.63607 | 1.5351 | 2.1712 | 2.0652 | 0 | 909.6475 | 49.466 | 0.038259
12 | 2024-06-12 02:45 | 95.6933 | 0.63133 | 1.5378 | 2.1691 | 2.064 | 0 | 909.7316 | 49.47 | 0.043042
12 | 2024-06-12 02:50 | 95.7004 | 0.63351 | 1.5364 | 2.1699 | 2.0552 | 0 | 909.6571 | 49.4674 | 0.038259
12 | 2024-06-12 02:55 | 94.5825 | 0.61712 | 1.5424 | 2.1595 | 3.1783 | 0 | 917.8671 | 49.6675 | 0.038259
12 | 2024-06-12 03:00 | 94.8289 | 0.6233 | 1.5335 | 2.1568 | 2.9342 | 0 | 916.1607 | 49.6276 | 0.038259
12 | 2024-06-12 03:05 | 95.6711 | 0.6339 | 1.5381 | 2.172 | 2.0834 | 0 | 909.8347 | 49.4705 | 0.038259
12 | 2024-06-12 03:10 | 95.458 | 0.64127 | 1.574 | 2.2153 | 2.2521 | 0 | 910.6534 | 49.468 | 0.038259
12 | 2024-06-12 03:15 | 95.458 | 0.64127 | 1.574 | 2.2153 | 2.2521 | 0 | 910.6534 | 49.468 | 0.038259
12 | 2024-06-12 03:20 | 93.7115 | 0.6258 | 1.5659 | 2.1917 | 4.0111 | 0 | 923.6287 | 49.7847 | 0.038259
12 | 2024-06-12 03:25 | 93.7532 | 0.62859 | 1.5757 | 2.2043 | 3.9576 | 0 | 923.1088 | 49.7663 | 0.043042
12 | 2024-06-12 03:30 | 93.9718 | 0.63145 | 1.5841 | 2.2155 | 3.7286 | 0 | 921.3518 | 49.7196 | 0.038259
12 | 2024-06-12 03:35 | 94.1895 | 0.63576 | 1.585 | 2.2208 | 3.5066 | 0 | 919.7046 | 49.6779 | 0.038259
12 | 2024-06-12 03:40 | 94.353 | 0.63811 | 1.5797 | 2.2178 | 3.3477 | 0 | 918.558 | 49.652 | 0.043042
12 | 2024-06-12 03:45 | 94.3887 | 0.63708 | 1.5815 | 2.2185 | 3.3116 | 0 | 918.2889 | 49.6456 | 0.043042
12 | 2024-06-12 03:50 | 94.241 | 0.6329 | 1.583 | 2.2159 | 3.4623 | 0 | 919.3984 | 49.6737 | 0.038259
12 | 2024-06-12 03:55 | 93.9418 | 0.63188 | 1.5783 | 2.2101 | 3.7711 | 0 | 921.599 | 49.7278 | 0.043042
12 | 2024-06-12 04:00 | 93.9418 | 0.63188 | 1.5783 | 2.2101 | 3.7711 | 0 | 921.599 | 49.7278 | 0.038259
12 | 2024-06-12 04:05 | 93.6865 | 0.62908 | 1.5782 | 2.2073 | 4.0297 | 0 | 923.4799 | 49.7734 | 0.038259
12 | 2024-06-12 04:10 | 93.6037 | 0.63361 | 1.5765 | 2.2101 | 4.1125 | 0 | 923.9778 | 49.7827 | 0.038259
12 | 2024-06-12 04:15 | 93.5811 | 0.63388 | 1.5703 | 2.2042 | 4.134 | 0 | 924.3143 | 49.7931 | 0.043042
12 | 2024-06-12 04:20 | 93.5227 | 0.63265 | 1.5758 | 2.2084 | 4.1885 | 0 | 924.6817 | 49.8 | 0.043042
12 | 2024-06-12 04:25 | 93.524 | 0.63146 | 1.5795 | 2.2109 | 4.1874 | 0 | 924.5622 | 49.7964 | 0.043042
12 | 2024-06-12 04:30 | 93.4769 | 0.63429 | 1.5827 | 2.217 | 4.2303 | 0 | 924.7839 | 49.7981 | 0.038259
12 | 2024-06-12 04:35 | 93.4111 | 0.63382 | 1.5871 | 2.2209 | 4.2926 | 0 | 925.1933 | 49.8059 | 0.038259
12 | 2024-06-12 04:40 | 93.4111 | 0.63382 | 1.5871 | 2.2209 | 4.2926 | 0 | 925.1933 | 49.8059 | 0.038259
12 | 2024-06-12 04:45 | 93.5202 | 0.63919 | 1.592 | 2.2312 | 4.1758 | 0 | 924.2075 | 49.7771 | 0.038259
12 | 2024-06-12 04:50 | 93.6979 | 0.64762 | 1.5876 | 2.2352 | 3.9963 | 0 | 922.8521 | 49.7418 | 0.041447
12 | 2024-06-12 04:55 | 93.9097 | 0.65201 | 1.5869 | 2.2389 | 3.7813 | 0 | 921.2644 | 49.7022 | 0.041447
12 | 2024-06-12 05:00 | 94.0975 | 0.65328 | 1.5829 | 2.2362 | 3.5966 | 0 | 919.946 | 49.6724 | 0.041447
12 | 2024-06-12 05:05 | 94.0567 | 0.64958 | 1.5812 | 2.2308 | 3.6413 | 0 | 920.3356 | 49.6848 | 0.041447
12 | 2024-06-12 05:10 | 93.7518 | 0.64122 | 1.5821 | 2.2233 | 3.9513 | 0 | 922.6743 | 49.7446 | 0.041447
12 | 2024-06-12 05:15 | 93.4672 | 0.6348 | 1.5819 | 2.2167 | 4.2428 | 0 | 924.8246 | 49.7991 | 0.041447
12 | 2024-06-12 05:20 | 93.4221 | 0.63193 | 1.5778 | 2.2097 | 4.2986 | 0 | 925.2138 | 49.812 | 0.041447
12 | 2024-06-12 05:25 | 93.4221 | 0.63193 | 1.5778 | 2.2097 | 4.2986 | 0 | 925.2138 | 49.812 | 0.041447
12 | 2024-06-12 05:30 | 93.4341 | 0.63057 | 1.5792 | 2.2097 | 4.2865 | 0 | 925.1182 | 49.8101 | 0.041447
12 | 2024-06-12 05:35 | 93.4156 | 0.62947 | 1.5751 | 2.2046 | 4.3109 | 0 | 925.3228 | 49.8175 | 0.041447
12 | 2024-06-12 05:40 | 93.3464 | 0.62701 | 1.5797 | 2.2067 | 4.3769 | 0 | 925.7932 | 49.828 | 0.041447
12 | 2024-06-12 05:45 | 93.3208 | 0.62324 | 1.5846 | 2.2078 | 4.4013 | 0 | 925.9521 | 49.8321 | 0.041447
12 | 2024-06-12 05:50 | 93.3687 | 0.61957 | 1.5907 | 2.2102 | 4.3443 | 0 | 925.6638 | 49.8251 | 0.041447
12 | 2024-06-12 05:55 | 93.4538 | 0.61831 | 1.5876 | 2.206 | 4.2618 | 0 | 925.1431 | 49.8152 | 0.041447
12 | 2024-06-12 06:00 | 93.5015 | 0.61833 | 1.59 | 2.2083 | 4.2083 | 0 | 924.741 | 49.8048 | 0.041447
12 | 2024-06-12 06:05 | 95.2886 | 0.64617 | 1.5822 | 2.2284 | 2.4149 | 0 | 924.741 | 49.8048 | 0.041447
12 | 2024-06-12 06:10 | 95.2886 | 0.64617 | 1.5822 | 2.2284 | 2.4149 | 0 | 911.5328 | 49.4814 | 0.041447
12 | 2024-06-12 06:15 | 95.5398 | 0.65169 | 1.5825 | 2.2342 | 2.163 | 0 | 909.595 | 49.4321 | 0.041447
12 | 2024-06-12 06:20 | 95.5771 | 0.65774 | 1.5672 | 2.225 | 2.1365 | 0 | 909.4615 | 49.4319 | 0.041447
12 | 2024-06-12 06:25 | 95.584 | 0.66112 | 1.5597 | 2.2209 | 2.1345 | 0 | 909.4722 | 49.4332 | 0.041447
12 | 2024-06-12 06:30 | 95.5573 | 0.66235 | 1.559 | 2.2214 | 2.1563 | 0 | 909.7095 | 49.4382 | 0.041447
12 | 2024-06-12 06:35 | 95.5604 | 0.66044 | 1.5609 | 2.2213 | 2.1531 | 0 | 909.7086 | 49.4386 | 0.041447
12 | 2024-06-12 06:40 | 95.5724 | 0.65678 | 1.5631 | 2.2199 | 2.1447 | 0 | 909.6226 | 49.4382 | 0.041447
12 | 2024-06-12 06:45 | 95.5801 | 0.65772 | 1.5639 | 2.2216 | 2.1364 | 0 | 909.5162 | 49.4347 | 0.041447
12 | 2024-06-12 06:50 | 95.5801 | 0.65772 | 1.5639 | 2.2216 | 2.1364 | 0 | 909.5162 | 49.4347 | 0.041447
12 | 2024-06-12 06:55 | 95.5689 | 0.66031 | 1.5657 | 2.226 | 2.1456 | 0 | 909.5049 | 49.4318 | 0.041447
12 | 2024-06-12 07:00 | 95.5559 | 0.66752 | 1.564 | 2.2315 | 2.1514 | 0 | 909.5477 | 49.4285 | 0.041447
12 | 2024-06-12 07:05 | 95.5773 | 0.66669 | 1.5603 | 2.227 | 2.1352 | 0 | 909.4502 | 49.4286 | 0.041447
12 | 2024-06-12 07:10 | 95.5896 | 0.6657 | 1.5544 | 2.2201 | 2.1278 | 0 | 909.4714 | 49.4324 | 0.041447
12 | 2024-06-12 07:15 | 95.5806 | 0.66272 | 1.5568 | 2.2196 | 2.134 | 0 | 909.6122 | 49.4367 | 0.041447
12 | 2024-06-12 07:20 | 95.5939 | 0.66064 | 1.5567 | 2.2173 | 2.1231 | 0 | 909.5419 | 49.4365 | 0.041447
12 | 2024-06-12 07:25 | 95.5747 | 0.6642 | 1.5627 | 2.2269 | 2.1321 | 0 | 909.4862 | 49.43 | 0.041447
12 | 2024-06-12 07:30 | 95.5782 | 0.66623 | 1.5607 | 2.2269 | 2.124 | 0 | 909.4862 | 49.43 | 0.041447
12 | 2024-06-12 07:35 | 95.5782 | 0.66623 | 1.5607 | 2.2269 | 2.124 | 0 | 909.5368 | 49.4307 | 0.041447
12 | 2024-06-12 07:40 | 95.6271 | 0.6699 | 1.5676 | 2.2375 | 2.0719 | 0 | 908.946 | 49.4111 | 0.041447
12 | 2024-06-12 07:45 | 95.6508 | 0.67153 | 1.5636 | 2.2352 | 2.0501 | 0 | 908.8703 | 49.41 | 0.041447
12 | 2024-06-12 07:50 | 95.6629 | 0.67283 | 1.561 | 2.2338 | 2.0436 | 0 | 908.6922 | 49.4062 | 0.041447
12 | 2024-06-12 07:55 | 95.6536 | 0.67374 | 1.5632 | 2.237 | 2.0466 | 0 | 908.8546 | 49.4083 | 0.041447
12 | 2024-06-12 08:00 | 95.6537 | 0.6699 | 1.5648 | 2.2347 | 2.0542 | 0 | 908.7145 | 49.407 | 0.041447
12 | 2024-06-12 08:05 | 95.663 | 0.67235 | 1.5618 | 2.2342 | 2.0454 | 0 | 908.6562 | 49.4054 | 0.041447
12 | 2024-06-12 08:10 | 95.6643 | 0.67041 | 1.566 | 2.2364 | 2.0403 | 0 | 908.6106 | 49.4037 | 0.041447
12 | 2024-06-12 08:15 | 95.6643 | 0.67041 | 1.566 | 2.2364 | 2.0403 | 0 | 908.6106 | 49.4037 | 0.041447
12 | 2024-06-12 08:20 | 95.6778 | 0.66784 | 1.5674 | 2.2352 | 2.027 | 0 | 908.5505 | 49.4035 | 0.041447
12 | 2024-06-12 08:25 | 95.67 | 0.67129 | 1.5597 | 2.231 | 2.0373 | 0 | 908.7314 | 49.4088 | 0.041447
12 | 2024-06-12 08:30 | 95.6881 | 0.67299 | 1.5508 | 2.2238 | 2.0285 | 0 | 908.6448 | 49.4097 | 0.041447
12 | 2024-06-12 08:35 | 95.676 | 0.67355 | 1.5569 | 2.2304 | 2.035 | 0 | 908.6276 | 49.4061 | 0.041447
12 | 2024-06-12 08:40 | 95.6815 | 0.67029 | 1.556 | 2.2263 | 2.0334 | 0 | 908.6499 | 49.4093 | 0.04623
12 | 2024-06-12 08:45 | 95.6674 | 0.6733 | 1.5523 | 2.2256 | 2.0473 | 0 | 908.7749 | 49.4119 | 0.041447
12 | 2024-06-12 08:50 | 95.6485 | 0.6766 | 1.5506 | 2.2272 | 2.0619 | 0 | 908.9084 | 49.4134 | 0.04623
12 | 2024-06-12 08:55 | 95.6916 | 0.70431 | 1.5041 | 2.2085 | 2.0397 | 0 | 908.9084 | 49.4134 | 0.04623
12 | 2024-06-12 09:00 | 95.6916 | 0.70431 | 1.5041 | 2.2085 | 2.0397 | 0 | 908.8593 | 49.4144 | 0.04623
12 | 2024-06-12 09:05 | 95.6515 | 0.70024 | 1.5274 | 2.2276 | 2.0612 | 0 | 908.8465 | 49.4062 | 0.04623
12 | 2024-06-12 09:10 | 95.6559 | 0.69277 | 1.536 | 2.2288 | 2.0567 | 0 | 908.7809 | 49.406 | 0.04623
12 | 2024-06-12 09:15 | 95.6499 | 0.69568 | 1.538 | 2.2337 | 2.0588 | 0 | 908.7393 | 49.402 | 0.041447
12 | 2024-06-12 09:20 | 95.6489 | 0.69749 | 1.5468 | 2.2443 | 2.0493 | 0 | 908.5334 | 49.3919 | 0.04623
12 | 2024-06-12 09:25 | 95.6426 | 0.69926 | 1.5443 | 2.2435 | 2.0502 | 0 | 908.739 | 49.3966 | 0.041447
12 | 2024-06-12 09:30 | 95.6445 | 0.70746 | 1.5407 | 2.2481 | 2.047 | 0 | 908.543 | 49.388 | 0.04623
12 | 2024-06-12 09:35 | 95.6477 | 0.71271 | 1.53 | 2.2427 | 2.0479 | 0 | 908.6186 | 49.391 | 0.04623
12 | 2024-06-12 09:40 | 95.6477 | 0.71271 | 1.53 | 2.2427 | 2.0479 | 0 | 908.6186 | 49.391 | 0.043042
12 | 2024-06-12 09:45 | 95.6494 | 0.70598 | 1.5369 | 2.2428 | 2.0475 | 0 | 908.5825 | 49.3917 | 0.043042
12 | 2024-06-12 09:50 | 95.6487 | 0.70253 | 1.5434 | 2.246 | 2.0448 | 0 | 908.5475 | 49.3903 | 0.043042
12 | 2024-06-12 09:55 | 95.6618 | 0.70076 | 1.5461 | 2.2468 | 2.0324 | 0 | 908.4322 | 49.3876 | 0.043042
12 | 2024-06-12 10:00 | 95.6758 | 0.6979 | 1.5457 | 2.2436 | 2.0199 | 0 | 908.4244 | 49.3896 | 0.043042
12 | 2024-06-12 10:05 | 95.6717 | 0.69883 | 1.5468 | 2.2457 | 2.0241 | 0 | 908.3714 | 49.3872 | 0.043042
12 | 2024-06-12 10:10 | 95.6554 | 0.70315 | 1.5494 | 2.2526 | 2.0327 | 0 | 908.4023 | 49.3837 | 0.043042
12 | 2024-06-12 10:15 | 95.6592 | 0.70407 | 1.5429 | 2.247 | 2.0357 | 0 | 908.4518 | 49.3872 | 0.043042
12 | 2024-06-12 10:20 | 95.6637 | 0.7012 | 1.5474 | 2.2486 | 2.0327 | 0 | 908.4518 | 49.3872 | 0.043042
12 | 2024-06-12 10:25 | 95.6637 | 0.7012 | 1.5474 | 2.2486 | 2.0327 | 0 | 908.3516 | 49.3848 | 0.043042
12 | 2024-06-12 10:30 | 95.6493 | 0.69718 | 1.5511 | 2.2483 | 2.0455 | 0 | 908.5057 | 49.3895 | 0.043042
12 | 2024-06-12 10:35 | 95.647 | 0.6901 | 1.5551 | 2.2452 | 2.0471 | 0 | 908.572 | 49.3941 | 0.047824
12 | 2024-06-12 10:40 | 95.6507 | 0.69293 | 1.5471 | 2.24 | 2.0466 | 0 | 908.6851 | 49.3985 | 0.043042
12 | 2024-06-12 10:45 | 95.6677 | 0.69686 | 1.5372 | 2.2341 | 2.0367 | 0 | 908.629 | 49.399 | 0.047824
12 | 2024-06-12 10:50 | 95.6661 | 0.69902 | 1.5313 | 2.2303 | 2.0411 | 0 | 908.7383 | 49.4027 | 0.043042
12 | 2024-06-12 10:55 | 95.6605 | 0.69709 | 1.5322 | 2.2292 | 2.0505 | 0 | 908.7415 | 49.4038 | 0.043042
12 | 2024-06-12 11:00 | 95.6606 | 0.69385 | 1.5366 | 2.2304 | 2.0495 | 0 | 908.722 | 49.4036 | 0.043042
12 | 2024-06-12 11:05 | 95.6606 | 0.69385 | 1.5366 | 2.2304 | 2.0495 | 0 | 908.722 | 49.4036 | 0.043042
12 | 2024-06-12 11:10 | 95.644 | 0.69047 | 1.5383 | 2.2287 | 2.0626 | 0 | 908.9012 | 49.4093 | 0.043042
12 | 2024-06-12 11:15 | 95.6407 | 0.69001 | 1.5411 | 2.2311 | 2.0635 | 0 | 908.9038 | 49.4084 | 0.043042
12 | 2024-06-12 11:20 | 95.6638 | 0.69071 | 1.5348 | 2.2255 | 2.047 | 0 | 908.8173 | 49.4087 | 0.04623
12 | 2024-06-12 11:25 | 95.6696 | 0.69408 | 1.5303 | 2.2244 | 2.0448 | 0 | 908.7752 | 49.4075 | 0.04623
12 | 2024-06-12 11:30 | 95.6639 | 0.69055 | 1.538 | 2.2286 | 2.0482 | 0 | 908.6908 | 49.4045 | 0.04623
12 | 2024-06-12 11:35 | 95.6526 | 0.68813 | 1.5428 | 2.2309 | 2.0543 | 0 | 908.776 | 49.4059 | 0.04623
12 | 2024-06-12 11:40 | 95.6529 | 0.68489 | 1.5446 | 2.2295 | 2.0528 | 0 | 908.8608 | 49.4093 | 0.04623
12 | 2024-06-12 11:45 | 95.6659 | 0.68617 | 1.5419 | 2.2281 | 2.0424 | 0 | 908.8608 | 49.4093 | 0.04623
12 | 2024-06-12 11:50 | 95.6659 | 0.68617 | 1.5419 | 2.2281 | 2.0424 | 0 | 908.7713 | 49.4076 | 0.04623
12 | 2024-06-12 11:55 | 95.6768 | 0.68915 | 1.5421 | 2.2312 | 2.0304 | 0 | 908.6013 | 49.4015 | 0.04623
12 | 2024-06-12 12:00 | 95.6863 | 0.69053 | 1.5425 | 2.233 | 2.02 | 0 | 908.5033 | 49.398 | 0.04623
12 | 2024-06-12 12:05 | 95.6289 | 0.67069 | 1.5892 | 2.2599 | 2.0498 | 0 | 908.4704 | 49.3896 | 0.04623
12 | 2024-06-12 12:10 | 95.6277 | 0.66278 | 1.6072 | 2.27 | 2.0399 | 0 | 908.3229 | 49.3833 | 0.04623
12 | 2024-06-12 12:15 | 95.6271 | 0.65848 | 1.6139 | 2.2724 | 2.0354 | 0 | 908.3264 | 49.3833 | 0.04623
12 | 2024-06-12 12:20 | 95.6249 | 0.6588 | 1.6132 | 2.272 | 2.0392 | 0 | 908.3116 | 49.3831 | 0.04623
12 | 2024-06-12 12:25 | 95.6329 | 0.6628 | 1.6107 | 2.2735 | 2.0287 | 0 | 908.3003 | 49.3812 | 0.04623
12 | 2024-06-12 12:30 | 95.6329 | 0.6628 | 1.6107 | 2.2735 | 2.0287 | 0 | 908.3003 | 49.3812 | 0.04623
12 | 2024-06-12 12:35 | 95.633 | 0.6642 | 1.603 | 2.2672 | 2.0367 | 0 | 908.3365 | 49.3846 | 0.04623
12 | 2024-06-12 12:40 | 95.626 | 0.65996 | 1.6164 | 2.2764 | 2.0373 | 0 | 908.185 | 49.3779 | 0.04623
12 | 2024-06-12 12:45 | 95.6381 | 0.64958 | 1.6165 | 2.266 | 2.0317 | 0.0015481 | 908.3293 | 49.3884 | 0.04623
12 | 2024-06-12 12:50 | 95.6452 | 0.64828 | 1.6191 | 2.2674 | 2.0235 | 0 | 908.2491 | 49.3862 | 0.04623
12 | 2024-06-12 12:55 | 95.6652 | 0.65521 | 1.6117 | 2.2669 | 2.0043 | 0 | 908.0776 | 49.3808 | 0.04623
12 | 2024-06-12 13:00 | 95.6613 | 0.65519 | 1.6148 | 2.27 | 2.0064 | 0 | 908.0233 | 49.3781 | 0.04623
12 | 2024-06-12 13:05 | 95.6474 | 0.6534 | 1.6185 | 2.2719 | 2.0158 | 0.0079342 | 908.1485 | 49.3806 | 0.04623
12 | 2024-06-12 13:10 | 95.6196 | 0.6458 | 1.6282 | 2.274 | 2.0365 | 0 | 908.1485 | 49.3806 | 0.04623
12 | 2024-06-12 13:15 | 95.6196 | 0.6458 | 1.6282 | 2.274 | 2.0365 | 0 | 908.3658 | 49.3865 | 0.04623
12 | 2024-06-12 13:20 | 95.6204 | 0.64224 | 1.6299 | 2.2722 | 2.0377 | 0.0043542 | 908.3976 | 49.3889 | 0.04623
12 | 2024-06-12 13:25 | 95.6286 | 0.63827 | 1.6305 | 2.2688 | 2.0352 | 0.015336 | 908.3833 | 49.3911 | 0.04623
12 | 2024-06-12 13:30 | 95.6276 | 0.63648 | 1.6349 | 2.2714 | 2.0378 | 0 | 908.2845 | 49.388 | 0.04623
12 | 2024-06-12 13:35 | 95.6089 | 0.64049 | 1.6368 | 2.2773 | 2.0498 | 0.015191 | 908.3395 | 49.3856 | 0.04623
12 | 2024-06-12 13:40 | 95.6069 | 0.64025 | 1.64 | 2.2803 | 2.0501 | 0.016352 | 908.2958 | 49.3833 | 0.04623
12 | 2024-06-12 13:45 | 95.6021 | 0.6328 | 1.647 | 2.2798 | 2.0533 | 0.0089986 | 908.3516 | 49.3866 | 0.04623
12 | 2024-06-12 13:50 | 95.6152 | 0.63412 | 1.6443 | 2.2784 | 2.0433 | 0.015385 | 908.3003 | 49.3857 | 0.04623
12 | 2024-06-12 13:55 | 95.6152 | 0.63412 | 1.6443 | 2.2784 | 2.0433 | 0.015288 | 908.3003 | 49.3857 | 0.04623
12 | 2024-06-12 14:00 | 95.6279 | 0.63531 | 1.6432 | 2.2786 | 2.0345 | 0.020948 | 908.1164 | 49.3811 | 0.04623
12 | 2024-06-12 14:05 | 95.619 | 0.63634 | 1.6398 | 2.2761 | 2.0451 | 0.022545 | 908.2355 | 49.3847 | 0.04623
12 | 2024-06-12 14:10 | 95.601 | 0.6368 | 1.6317 | 2.2685 | 2.0649 | 0.017223 | 908.5629 | 49.3957 | 0.04623
12 | 2024-06-12 14:15 | 95.6065 | 0.63339 | 1.6358 | 2.2692 | 2.0609 | 0.018965 | 908.4604 | 49.3939 | 0.04623
12 | 2024-06-12 14:20 | 95.6239 | 0.6338 | 1.6291 | 2.2629 | 2.0499 | 0.018433 | 908.4452 | 49.3963 | 0.04623
12 | 2024-06-12 14:25 | 95.6391 | 0.63468 | 1.625 | 2.2597 | 2.0412 | 0.023996 | 908.3461 | 49.3953 | 0.04623
12 | 2024-06-12 14:30 | 95.6374 | 0.64126 | 1.6155 | 2.2568 | 2.046 | 0.027431 | 908.3907 | 49.3961 | 0.04623
12 | 2024-06-12 14:35 | 95.6155 | 0.64435 | 1.6178 | 2.2621 | 2.0551 | 0.03106 | 908.3907 | 49.3961 | 0.04623
12 | 2024-06-12 14:40 | 95.6155 | 0.64435 | 1.6178 | 2.2621 | 2.0551 | 0.033527 | 908.5772 | 49.3973 | 0.04623
12 | 2024-06-12 14:45 | 95.6125 | 0.64187 | 1.6208 | 2.2627 | 2.0598 | 0.036188 | 908.5678 | 49.3973 | 0.04623
12 | 2024-06-12 14:50 | 95.6086 | 0.63486 | 1.6262 | 2.2611 | 2.0648 | 0.038655 | 908.6263 | 49.4011 | 0.04623
12 | 2024-06-12 14:55 | 95.5924 | 0.63476 | 1.6244 | 2.2591 | 2.0883 | 0.041751 | 908.6891 | 49.4036 | 0.04623
12 | 2024-06-12 15:00 | 95.588 | 0.64077 | 1.6228 | 2.2636 | 2.0863 | 0.060232 | 908.6761 | 49.3998 | 0.04623
12 | 2024-06-12 15:05 | 95.5884 | 0.6415 | 1.619 | 2.2605 | 2.0866 | 0.06241 | 908.7514 | 49.4028 | 0.04623
12 | 2024-06-12 15:10 | 95.5884 | 0.6393 | 1.626 | 2.2653 | 2.079 | 0.061781 | 908.7228 | 49.4004 | 0.04623
12 | 2024-06-12 15:15 | 95.5816 | 0.64035 | 1.6258 | 2.2662 | 2.0851 | 0.070537 | 908.7709 | 49.4008 | 0.04623
12 | 2024-06-12 15:20 | 95.5816 | 0.64035 | 1.6258 | 2.2662 | 2.0851 | 0.083503 | 908.7709 | 49.4008 | 0.04623
12 | 2024-06-12 15:25 | 95.5363 | 0.64382 | 1.6188 | 2.2626 | 2.1356 | 0.088099 | 909.1003 | 49.4094 | 0.047824
12 | 2024-06-12 15:30 | 95.5596 | 0.63807 | 1.6251 | 2.2632 | 2.1119 | 0.096033 | 908.9127 | 49.4061 | 0.047824
12 | 2024-06-12 15:35 | 95.5894 | 0.63229 | 1.6223 | 2.2546 | 2.0923 | 0.11737 | 908.8235 | 49.4094 | 0.047824
12 | 2024-06-12 15:40 | 95.59 | 0.63336 | 1.6221 | 2.2554 | 2.0868 | 0.12351 | 908.8286 | 49.4088 | 0.047824
12 | 2024-06-12 15:45 | 95.5897 | 0.69361 | 1.4918 | 2.1855 | 2.1307 | 0.13198 | 910.277 | 49.4605 | 0.047824
12 | 2024-06-12 15:50 | 95.6274 | 0.68581 | 1.4889 | 2.1747 | 2.1161 | 0.14093 | 910.0562 | 49.4622 | 0.047824
12 | 2024-06-12 15:55 | 95.6718 | 0.69815 | 1.4897 | 2.1879 | 2.0721 | 0.15022 | 909.3905 | 49.4377 | 0.047824
12 | 2024-06-12 16:00 | 95.6789 | 0.70542 | 1.4843 | 2.1897 | 2.0634 | 0.16701 | 909.3905 | 49.4377 | 0.047824
12 | 2024-06-12 16:05 | 95.6789 | 0.70542 | 1.4843 | 2.1897 | 2.0634 | 0.1643 | 909.2758 | 49.4325 | 0.047824
12 | 2024-06-12 16:10 | 95.6799 | 0.69793 | 1.4878 | 2.1857 | 2.0643 | 0.17059 | 909.4254 | 49.4395 | 0.047824
12 | 2024-06-12 16:15 | 95.6742 | 0.69397 | 1.4869 | 2.1808 | 2.078 | 0.16304 | 909.4478 | 49.4433 | 0.047824
12 | 2024-06-12 16:20 | 95.6337 | 0.68928 | 1.4931 | 2.1824 | 2.1171 | 0.16222 | 909.7018 | 49.4497 | 0.047824
12 | 2024-06-12 16:25 | 95.6358 | 0.69096 | 1.4891 | 2.1801 | 2.1191 | 0.16662 | 909.7104 | 49.4505 | 0.047824
12 | 2024-06-12 16:30 | 95.6134 | 0.69473 | 1.4936 | 2.1883 | 2.1326 | 0.1524 | 909.7524 | 49.4468 | 0.047824
12 | 2024-06-12 16:35 | 95.6107 | 0.69124 | 1.5078 | 2.199 | 2.1214 | 0.15985 | 909.6769 | 49.4409 | 0.052606
12 | 2024-06-12 16:40 | 95.6126 | 0.69065 | 1.5165 | 2.2071 | 2.1122 | 0.16826 | 909.4755 | 49.4326 | 0.047824
12 | 2024-06-12 16:45 | 95.6126 | 0.69065 | 1.5165 | 2.2071 | 2.1122 | 0.15752 | 909.4755 | 49.4326 | 0.047824
12 | 2024-06-12 16:50 | 95.6188 | 0.69965 | 1.5016 | 2.2013 | 2.111 | 0.15438 | 909.568 | 49.4354 | 0.047824
12 | 2024-06-12 16:55 | 95.6175 | 0.69828 | 1.5132 | 2.2115 | 2.1051 | 0.15114 | 909.3724 | 49.4264 | 0.047824
12 | 2024-06-12 17:00 | 95.6237 | 0.7032 | 1.5101 | 2.2133 | 2.0974 | 0.13759 | 909.2745 | 49.4221 | 0.047824
12 | 2024-06-12 17:05 | 95.6161 | 0.70095 | 1.5106 | 2.2116 | 2.1057 | 0.13599 | 909.384 | 49.426 | 0.047824
12 | 2024-06-12 17:10 | 95.591 | 0.69575 | 1.517 | 2.2128 | 2.1284 | 0.13411 | 909.5376 | 49.4303 | 0.047824
12 | 2024-06-12 17:15 | 95.512 | 0.70433 | 1.5087 | 2.213 | 2.2075 | 0.12342 | 910.0972 | 49.4412 | 0.047824
12 | 2024-06-12 17:20 | 95.3802 | 0.70083 | 1.5105 | 2.2114 | 2.336 | 0.12559 | 911.1116 | 49.4665 | 0.047824
12 | 2024-06-12 17:25 | 95.3723 | 0.70034 | 1.5082 | 2.2085 | 2.3473 | 0.12225 | 911.1116 | 49.4665 | 0.047824
12 | 2024-06-12 17:30 | 95.3723 | 0.70034 | 1.5082 | 2.2085 | 2.3473 | 0.10692 | 911.1746 | 49.4694 | 0.047824
12 | 2024-06-12 17:35 | 95.3444 | 0.70057 | 1.5087 | 2.2092 | 2.3736 | 0.10353 | 911.3591 | 49.4734 | 0.047824
12 | 2024-06-12 17:40 | 95.3246 | 0.70028 | 1.5065 | 2.2067 | 2.3877 | 0.10189 | 911.6238 | 49.4807 | 0.047824
12 | 2024-06-12 17:45 | 95.2997 | 0.70478 | 1.5027 | 2.2075 | 2.4059 | 0.10469 | 911.8546 | 49.4847 | 0.047824
12 | 2024-06-12 17:50 | 95.3101 | 0.70242 | 1.5036 | 2.206 | 2.3919 | 0.08897 | 911.8217 | 49.4852 | 0.047824
12 | 2024-06-12 17:55 | 95.2701 | 0.70742 | 1.5035 | 2.2109 | 2.4103 | 0.088341 | 912.1457 | 49.4892 | 0.047824
12 | 2024-06-12 18:00 | 95.3018 | 0.70364 | 1.5122 | 2.2158 | 2.3678 | 0.075665 | 911.8682 | 49.4814 | 0.04623
12 | 2024-06-12 18:05 | 95.3435 | 0.70784 | 1.503 | 2.2109 | 2.3351 | 0.064635 | 911.639 | 49.4773 | 0.04623
12 | 2024-06-12 18:10 | 95.3435 | 0.70784 | 1.503 | 2.2109 | 2.3351 | 0.063861 | 911.639 | 49.4773 | 0.04623
12 | 2024-06-12 18:15 | 95.366 | 0.72169 | 1.4614 | 2.1831 | 2.3416 | 0.049154 | 911.9514 | 49.4941 | 0.047824
12 | 2024-06-12 18:20 | 95.3595 | 0.71988 | 1.4598 | 2.1797 | 2.3486 | 0.047702 | 912.0932 | 49.4994 | 0.047824
12 | 2024-06-12 18:25 | 95.3968 | 0.7203 | 1.4566 | 2.1769 | 2.3197 | 0.036478 | 911.7786 | 49.4933 | 0.047824
12 | 2024-06-12 18:30 | 95.41 | 0.72377 | 1.4489 | 2.1727 | 2.312 | 0.026028 | 911.7325 | 49.4933 | 0.047824
12 | 2024-06-12 18:35 | 95.3942 | 0.71947 | 1.4457 | 2.1652 | 2.3289 | 0.026415 | 912.106 | 49.5064 | 0.047824
12 | 2024-06-12 18:40 | 95.3947 | 0.7193 | 1.4494 | 2.1687 | 2.3264 | 0.018578 | 911.9848 | 49.5021 | 0.047824
12 | 2024-06-12 18:45 | 95.4089 | 0.72183 | 1.445 | 2.1668 | 2.32 | 0.012337 | 911.8701 | 49.4996 | 0.047824
12 | 2024-06-12 18:50 | 95.4463 | 0.71897 | 1.4397 | 2.1587 | 2.2978 | 0.016836 | 911.8701 | 49.4996 | 0.047824
12 | 2024-06-12 18:55 | 95.4463 | 0.71897 | 1.4397 | 2.1587 | 2.2978 | 0 | 911.6885 | 49.4998 | 0.047824
12 | 2024-06-12 19:00 | 95.4516 | 0.72558 | 1.4202 | 2.1458 | 2.3048 | 0 | 911.8415 | 49.5078 | 0.047824
12 | 2024-06-12 19:05 | 95.4218 | 0.72794 | 1.426 | 2.1539 | 2.3187 | 0 | 911.9999 | 49.5072 | 0.047824
12 | 2024-06-12 19:10 | 95.4151 | 0.72528 | 1.4377 | 2.163 | 2.3082 | 0 | 912.0103 | 49.5038 | 0.047824
12 | 2024-06-12 19:15 | 95.4224 | 0.72183 | 1.447 | 2.1688 | 2.2957 | 0 | 911.8334 | 49.4978 | 0.047824
12 | 2024-06-12 19:20 | 95.4428 | 0.72151 | 1.4471 | 2.1686 | 2.2817 | 0 | 911.6155 | 49.493 | 0.047824
12 | 2024-06-12 19:25 | 95.5809 | 0.77449 | 1.335 | 2.1095 | 2.2096 | 0 | 911.5611 | 49.5064 | 0.047824
12 | 2024-06-12 19:30 | 95.588 | 0.78092 | 1.3221 | 2.103 | 2.2091 | 0 | 911.5906 | 49.5085 | 0.047824
12 | 2024-06-12 19:35 | 95.588 | 0.78092 | 1.3221 | 2.103 | 2.2091 | 0 | 911.5906 | 49.5085 | 0.043042
12 | 2024-06-12 19:40 | 95.5472 | 0.77972 | 1.3223 | 2.1021 | 2.2406 | 0 | 912.035 | 49.5196 | 0.043042
12 | 2024-06-12 19:45 | 95.5979 | 0.77527 | 1.3211 | 2.0964 | 2.1984 | 0 | 911.7469 | 49.5165 | 0.047824
12 | 2024-06-12 19:50 | 95.5822 | 0.76597 | 1.3464 | 2.1123 | 2.2004 | 0 | 911.5883 | 49.5077 | 0.043042
12 | 2024-06-12 19:55 | 95.5419 | 0.77317 | 1.3321 | 2.1052 | 2.2472 | 0 | 911.9639 | 49.518 | 0.043042
12 | 2024-06-12 20:00 | 95.4915 | 0.7699 | 1.3451 | 2.115 | 2.2848 | 0 | 912.2168 | 49.5202 | 0.043042
12 | 2024-06-12 20:05 | 95.4898 | 0.77567 | 1.3325 | 2.1082 | 2.2917 | 0 | 912.3901 | 49.526 | 0.043042
12 | 2024-06-12 20:10 | 95.4749 | 0.77205 | 1.335 | 2.1071 | 2.3076 | 0 | 912.4869 | 49.5296 | 0.043042
12 | 2024-06-12 20:15 | 95.471 | 0.7685 | 1.3368 | 2.1053 | 2.3135 | 0 | 912.4869 | 49.5296 | 0.043042
12 | 2024-06-12 20:20 | 95.471 | 0.7685 | 1.3368 | 2.1053 | 2.3135 | 0 | 912.5229 | 49.5321 | 0.043042
12 | 2024-06-12 20:25 | 95.525 | 0.79844 | 1.2897 | 2.0881 | 2.2796 | 0 | 912.3997 | 49.5301 | 0.043042
12 | 2024-06-12 20:30 | 95.5451 | 0.81539 | 1.2633 | 2.0787 | 2.2674 | 0 | 912.4354 | 49.5312 | 0.043042
12 | 2024-06-12 20:35 | 95.5281 | 0.80569 | 1.2741 | 2.0798 | 2.2731 | 0 | 912.6033 | 49.5369 | 0.043042
12 | 2024-06-12 20:40 | 95.5475 | 0.79523 | 1.2962 | 2.0914 | 2.2376 | 0 | 912.3373 | 49.5278 | 0.043042
12 | 2024-06-12 20:45 | 95.5342 | 0.79015 | 1.3121 | 2.1022 | 2.2457 | 0 | 912.1982 | 49.5208 | 0.043042
12 | 2024-06-12 20:50 | 95.528 | 0.78895 | 1.3131 | 2.1021 | 2.2556 | 0 | 912.1857 | 49.5209 | 0.043042
12 | 2024-06-12 20:55 | 95.5284 | 0.79367 | 1.3026 | 2.0963 | 2.2556 | 0 | 912.3914 | 49.5272 | 0.043042
12 | 2024-06-12 21:00 | 95.5284 | 0.79367 | 1.3026 | 2.0963 | 2.2556 | 0 | 912.3914 | 49.5272 | 0.043042
12 | 2024-06-12 21:05 | 95.4939 | 0.78518 | 1.3331 | 2.1183 | 2.2684 | 0 | 912.2844 | 49.5166 | 0.043042
12 | 2024-06-12 21:10 | 95.497 | 0.77909 | 1.3358 | 2.1149 | 2.2687 | 0 | 912.3069 | 49.5201 | 0.043042
12 | 2024-06-12 21:15 | 95.4901 | 0.77285 | 1.3457 | 2.1186 | 2.2731 | 0 | 912.2838 | 49.5194 | 0.043042
12 | 2024-06-12 21:20 | 95.5079 | 0.77522 | 1.3352 | 2.1104 | 2.2663 | 0 | 912.2552 | 49.5219 | 0.043042
12 | 2024-06-12 21:25 | 95.5212 | 0.77719 | 1.3298 | 2.107 | 2.2575 | 0 | 912.2194 | 49.5221 | 0.043042
12 | 2024-06-12 21:30 | 95.5153 | 0.77584 | 1.3271 | 2.103 | 2.2648 | 0 | 912.3707 | 49.5278 | 0.043042
12 | 2024-06-12 21:35 | 95.4965 | 0.76957 | 1.3281 | 2.0977 | 2.2846 | 0 | 912.6088 | 49.5373 | 0.043042
12 | 2024-06-12 21:40 | 95.4993 | 0.7707 | 1.3223 | 2.093 | 2.2851 | 0 | 912.6088 | 49.5373 | 0.043042
12 | 2024-06-12 21:45 | 95.4993 | 0.7707 | 1.3223 | 2.093 | 2.2851 | 0 | 912.674 | 49.5407 | 0.043042
12 | 2024-06-12 21:50 | 95.5157 | 0.77623 | 1.311 | 2.0873 | 2.2786 | 0 | 912.5972 | 49.5403 | 0.043042
12 | 2024-06-12 21:55 | 95.5221 | 0.77785 | 1.3021 | 2.0799 | 2.2818 | 0 | 912.6327 | 49.5441 | 0.043042
12 | 2024-06-12 22:00 | 95.4998 | 0.77217 | 1.3122 | 2.0844 | 2.295 | 0 | 912.7902 | 49.547 | 0.043042
12 | 2024-06-12 22:05 | 95.4928 | 0.77284 | 1.309 | 2.0818 | 2.3043 | 0 | 912.8958 | 49.5505 | 0.043042
12 | 2024-06-12 22:10 | 95.4741 | 0.7732 | 1.3116 | 2.0848 | 2.321 | 0 | 912.9567 | 49.5505 | 0.043042
12 | 2024-06-12 22:15 | 95.4884 | 0.77998 | 1.3015 | 2.0814 | 2.3133 | 0 | 912.8796 | 49.5487 | 0.043042
12 | 2024-06-12 22:20 | 95.4824 | 0.77685 | 1.3103 | 2.0872 | 2.3124 | 0 | 912.855 | 49.5462 | 0.043042
12 | 2024-06-12 22:25 | 95.4824 | 0.77685 | 1.3103 | 2.0872 | 2.3124 | 0 | 912.855 | 49.5462 | 0.043042
12 | 2024-06-12 22:30 | 95.4707 | 0.77905 | 1.3088 | 2.0878 | 2.3206 | 0 | 912.9636 | 49.5479 | 0.043042
12 | 2024-06-12 22:35 | 95.4523 | 0.7752 | 1.3303 | 2.1055 | 2.3215 | 0 | 912.806 | 49.537 | 0.043042
12 | 2024-06-12 22:40 | 95.4499 | 0.78173 | 1.3255 | 2.1073 | 2.3243 | 0 | 912.7736 | 49.5339 | 0.043042
12 | 2024-06-12 22:45 | 95.4453 | 0.7904 | 1.3192 | 2.1096 | 2.3299 | 0 | 912.7391 | 49.53 | 0.043042
12 | 2024-06-12 22:50 | 95.4517 | 0.79714 | 1.3091 | 2.1062 | 2.3281 | 0 | 912.7291 | 49.5297 | 0.043042
12 | 2024-06-12 22:55 | 95.4405 | 0.78501 | 1.3247 | 2.1097 | 2.3319 | 0 | 912.788 | 49.5323 | 0.043042
12 | 2024-06-12 23:00 | 95.4526 | 0.7826 | 1.3186 | 2.1012 | 2.3286 | 0 | 912.8667 | 49.5386 | 0.043042
12 | 2024-06-12 23:05 | 95.4734 | 0.77973 | 1.3213 | 2.101 | 2.3106 | 0 | 912.8667 | 49.5386 | 0.043042
12 | 2024-06-12 23:10 | 95.4734 | 0.77973 | 1.3213 | 2.101 | 2.3106 | 0 | 912.6701 | 49.5348 | 0.043042
12 | 2024-06-12 23:15 | 95.4887 | 0.77533 | 1.3239 | 2.0993 | 2.2992 | 0 | 912.593 | 49.5349 | 0.043042
12 | 2024-06-12 23:20 | 95.4915 | 0.77751 | 1.3228 | 2.1003 | 2.2957 | 0 | 912.5457 | 49.5328 | 0.039853
12 | 2024-06-12 23:25 | 95.4993 | 0.77587 | 1.3176 | 2.0934 | 2.2909 | 0 | 912.6389 | 49.5385 | 0.039853
12 | 2024-06-12 23:30 | 95.4727 | 0.76873 | 1.3394 | 2.1081 | 2.3036 | 0 | 912.6152 | 49.5328 | 0.039853
12 | 2024-06-12 23:35 | 95.3889 | 0.75101 | 1.397 | 2.148 | 2.3455 | 0 | 912.5778 | 49.5178 | 0.039853
12 | 2024-06-12 23:40 | 95.3789 | 0.74833 | 1.4069 | 2.1552 | 2.3519 | 0 | 912.4991 | 49.5133 | 0.039853
12 | 2024-06-12 23:45 | 95.3882 | 0.75453 | 1.3942 | 2.1488 | 2.3499 | 0 | 912.5027 | 49.5149 | 0.039853
12 | 2024-06-12 23:50 | 95.3882 | 0.75453 | 1.3942 | 2.1488 | 2.3499 | 0 | 912.5027 | 49.5149 | 0.039853
12 | 2024-06-12 23:55 | 95.3555 | 0.74693 | 1.4181 | 2.165 | 2.366 | 0 | 912.5015 | 49.5092 | 0.039853
12 | 2024-06-13 | 95.3433 | 0.74716 | 1.4193 | 2.1664 | 2.3732 | 0 | 912.6254 | 49.5114 | 0.039853
13 | 2024-06-13 00:05 | 95.3458 | 0.74672 | 1.4203 | 2.167 | 2.371 | 0 | 912.5527 | 49.5095 | 0.039853
13 | 2024-06-13 00:10 | 95.3448 | 0.74621 | 1.4194 | 2.1656 | 2.3734 | 0 | 912.5852 | 49.511 | 0.039853
13 | 2024-06-13 00:15 | 95.3464 | 0.74704 | 1.4181 | 2.1652 | 2.3724 | 0 | 912.5825 | 49.511 | 0.039853
13 | 2024-06-13 00:20 | 95.3471 | 0.7478 | 1.417 | 2.1648 | 2.3716 | 0 | 912.5969 | 49.5113 | 0.039853
13 | 2024-06-13 00:25 | 95.3482 | 0.74808 | 1.4159 | 2.164 | 2.3698 | 0 | 912.6189 | 49.5121 | 0.043042
13 | 2024-06-13 00:30 | 95.3429 | 0.74686 | 1.4198 | 2.1667 | 2.3726 | 0 | 912.6189 | 49.5121 | 0.043042
13 | 2024-06-13 00:35 | 95.3429 | 0.74686 | 1.4198 | 2.1667 | 2.3726 | 0 | 912.6188 | 49.5112 | 0.038259
13 | 2024-06-13 00:40 | 95.3482 | 0.74748 | 1.414 | 2.1615 | 2.372 | 0 | 912.6813 | 49.5149 | 0.043042
13 | 2024-06-13 00:45 | 95.3474 | 0.74695 | 1.4151 | 2.162 | 2.3725 | 0 | 912.6536 | 49.5141 | 0.038259
13 | 2024-06-13 00:50 | 95.3453 | 0.74735 | 1.4173 | 2.1646 | 2.3724 | 0 | 912.6223 | 49.5121 | 0.043042
13 | 2024-06-13 00:55 | 95.3512 | 0.74667 | 1.4148 | 2.1614 | 2.3713 | 0 | 912.5894 | 49.5129 | 0.039853
13 | 2024-06-13 01:00 | 95.3464 | 0.74681 | 1.4179 | 2.1647 | 2.3719 | 0 | 912.5957 | 49.5116 | 0.039853
13 | 2024-06-13 01:05 | 95.3428 | 0.74651 | 1.4197 | 2.1662 | 2.3732 | 0 | 912.6212 | 49.5115 | 0.039853
13 | 2024-06-13 01:10 | 95.3451 | 0.74637 | 1.4177 | 2.1641 | 2.3732 | 0 | 912.6304 | 49.5127 | 0.039853
13 | 2024-06-13 01:15 | 95.3451 | 0.74637 | 1.4177 | 2.1641 | 2.3732 | 0 | 912.6304 | 49.5127 | 0.039853
13 | 2024-06-13 01:20 | 95.3441 | 0.74729 | 1.4184 | 2.1657 | 2.3731 | 0 | 912.6123 | 49.5114 | 0.039853
13 | 2024-06-13 01:25 | 95.3483 | 0.74656 | 1.4152 | 2.1618 | 2.3726 | 0 | 912.6327 | 49.5138 | 0.039853
13 | 2024-06-13 01:30 | 95.3421 | 0.74622 | 1.4199 | 2.1661 | 2.3739 | 0 | 912.6244 | 49.5117 | 0.039853
13 | 2024-06-13 01:35 | 95.3429 | 0.74666 | 1.4185 | 2.1652 | 2.3742 | 0 | 912.6349 | 49.5123 | 0.039853
13 | 2024-06-13 01:40 | 95.3414 | 0.7467 | 1.4198 | 2.1665 | 2.3739 | 0 | 912.6395 | 49.5118 | 0.039853
13 | 2024-06-13 01:45 | 95.3446 | 0.74653 | 1.4186 | 2.1651 | 2.3733 | 0 | 912.5862 | 49.5112 | 0.039853
13 | 2024-06-13 01:50 | 95.3415 | 0.74572 | 1.42 | 2.1657 | 2.3748 | 0 | 912.6314 | 49.5122 | 0.039853
13 | 2024-06-13 01:55 | 95.3415 | 0.74572 | 1.42 | 2.1647 | 2.3734 | 0 | 912.6314 | 49.5122 | 0.039853
13 | 2024-06-13 02:00 | 95.3439 | 0.74618 | 1.4186 | 2.1647 | 2.3734 | 0 | 912.6447 | 49.5128 | 0.039853
13 | 2024-06-13 02:05 | 95.3427 | 0.74725 | 1.4187 | 2.1659 | 2.3726 | 0 | 912.6498 | 49.5121 | 0.039853
13 | 2024-06-13 02:10 | 95.3437 | 0.74636 | 1.4192 | 2.1655 | 2.3737 | 0 | 912.6046 | 49.5115 | 0.039853
13 | 2024-06-13 02:15 | 95.3416 | 0.74617 | 1.4205 | 2.1666 | 2.3738 | 0 | 912.6271 | 49.5115 | 0.043042
13 | 2024-06-13 02:20 | 95.3417 | 0.74589 | 1.4187 | 2.1646 | 2.3753 | 0 | 912.6746 | 49.5136 | 0.043042
13 | 2024-06-13 02:25 | 95.3411 | 0.74617 | 1.42 | 2.1662 | 2.3746 | 0 | 912.6431 | 49.5121 | 0.043042
13 | 2024-06-13 02:30 | 95.343 | 0.74545 | 1.419 | 2.1644 | 2.3747 | 0 | 912.6448 | 49.5131 | 0.043042
13 | 2024-06-13 02:35 | 95.3389 | 0.74562 | 1.4216 | 2.1672 | 2.3755 | 0 | 912.6392 | 49.5117 | 0.043042
13 | 2024-06-13 02:40 | 95.3389 | 0.74562 | 1.4216 | 2.1672 | 2.3755 | 0 | 912.6392 | 49.5117 | 0.038259
13 | 2024-06-13 02:45 | 95.3436 | 0.74586 | 1.4184 | 2.1642 | 2.3751 | 0 | 912.6368 | 49.513 | 0.043042
13 | 2024-06-13 02:50 | 95.3415 | 0.7461 | 1.4208 | 2.1669 | 2.3739 | 0 | 912.626 | 49.5114 | 0.038259
13 | 2024-06-13 02:55 | 95.3441 | 0.74655 | 1.4181 | 2.1647 | 2.3742 | 0 | 912.6085 | 49.5119 | 0.043042
13 | 2024-06-13 03:00 | 95.341 | 0.74656 | 1.4206 | 2.1672 | 2.3755 | 0 | 912.5767 | 49.51 | 0.039853
13 | 2024-06-13 03:05 | 95.3422 | 0.74555 | 1.4183 | 2.1639 | 2.3757 | 0 | 912.679 | 49.5142 | 0.039853
13 | 2024-06-13 03:10 | 95.3412 | 0.74608 | 1.4209 | 2.167 | 2.3736 | 0 | 912.6377 | 49.5116 | 0.039853
13 | 2024-06-13 03:15 | 95.3456 | 0.74616 | 1.418 | 2.1642 | 2.3739 | 0 | 912.5942 | 49.5119 | 0.039853
13 | 2024-06-13 03:20 | 95.3456 | 0.74616 | 1.418 | 2.1662 | 2.3739 | 0 | 912.5942 | 49.5119 | 0.039853
13 | 2024-06-13 03:25 | 95.343 | 0.74538 | 1.4208 | 2.1662 | 2.3739 | 0 | 912.6059 | 49.5115 | 0.039853
13 | 2024-06-13 03:30 | 95.3421 | 0.74531 | 1.4197 | 2.165 | 2.3749 | 0 | 912.6599 | 49.5133 | 0.039853
13 | 2024-06-13 03:35 | 95.34 | 0.74584 | 1.4208 | 2.1666 | 2.3755 | 0 | 912.653 | 49.5122 | 0.039853
13 | 2024-06-13 03:40 | 95.341 | 0.74575 | 1.4205 | 2.1662 | 2.3752 | 0 | 912.6365 | 49.512 | 0.039853
13 | 2024-06-13 03:45 | 95.3428 | 0.74577 | 1.4204 | 2.1662 | 2.3739 | 0 | 912.6131 | 49.5115 | 0.039853
13 | 2024-06-13 03:50 | 95.3413 | 0.74597 | 1.4203 | 2.1663 | 2.375 | 0 | 912.6397 | 49.512 | 0.039853
13 | 2024-06-13 03:55 | 95.3402 | 0.74585 | 1.4204 | 2.1663 | 2.3751 | 0 | 912.6575 | 49.5125 | 0.039853
13 | 2024-06-13 04:00 | 95.341 | 0.74538 | 1.4207 | 2.1661 | 2.3754 | 0 | 912.6377 | 49.5122 | 0.039853
13 | 2024-06-13 04:05 | 95.341 | 0.74538 | 1.4207 | 2.1661 | 2.3754 | 0 | 912.6377 | 49.5122 | 0.039853
13 | 2024-06-13 04:10 | 95.3428 | 0.74511 | 1.42 | 2.1652 | 2.3748 | 0 | 912.621 | 49.5123 | 0.039853
13 | 2024-06-13 04:15 | 95.3379 | 0.74595 | 1.4211 | 2.1671 | 2.3772 | 0 | 912.6474 | 49.5118 | 0.039853
13 | 2024-06-13 04:20 | 95.3414 | 0.746 | 1.4206 | 2.1666 | 2.3755 | 0 | 912.5958 | 49.5109 | 0.039853
13 | 2024-06-13 04:25 | 95.342 | 0.74601 | 1.4214 | 2.1675 | 2.3743 | 0 | 912.5636 | 49.5097 | 0.039853
13 | 2024-06-13 04:30 | 95.3421 | 0.74554 | 1.4208 | 2.1664 | 2.3744 | 0 | 912.6105 | 49.5114 | 0.039853
13 | 2024-06-13 04:35 | 95.3408 | 0.74504 | 1.4208 | 2.1658 | 2.3753 | 0 | 912.6533 | 49.5128 | 0.039853
13 | 2024-06-13 04:40 | 95.3409 | 0.74593 | 1.4204 | 2.1664 | 2.3753 | 0 | 912.6371 | 49.5119 | 0.039853
13 | 2024-06-13 04:45 | 95.3409 | 0.74593 | 1.4204 | 2.1676 | 2.3753 | 0 | 912.6371 | 49.5119 | 0.039853
13 | 2024-06-13 04:50 | 95.3399 | 0.74581 | 1.4218 | 2.1676 | 2.3753 | 0 | 912.6121 | 49.5108 | 0.039853
13 | 2024-06-13 04:55 | 95.3405 | 0.74579 | 1.421 | 2.1667 | 2.375 | 0 | 912.6328 | 49.5117 | 0.039853
13 | 2024-06-13 05:00 | 95.3391 | 0.74548 | 1.4221 | 2.1676 | 2.3754 | 0 | 912.6275 | 49.5113 | 0.039853
13 | 2024-06-13 05:05 | 95.3406 | 0.74525 | 1.4209 | 2.1661 | 2.3753 | 0 | 912.6488 | 49.5125 | 0.039853
13 | 2024-06-13 05:10 | 95.3399 | 0.74554 | 1.4219 | 2.1674 | 2.3749 | 0 | 912.6346 | 49.5115 | 0.039853
13 | 2024-06-13 05:15 | 95.3388 | 0.74574 | 1.4224 | 2.1681 | 2.3754 | 0 | 912.6274 | 49.511 | 0.039853
13 | 2024-06-13 05:20 | 95.3393 | 0.74597 | 1.4221 | 2.1681 | 2.3753 | 0 | 912.611 | 49.5106 | 0.039853
13 | 2024-06-13 05:25 | 95.3429 | 0.74555 | 1.42 | 2.1655 | 2.3744 | 0 | 912.6142 | 49.5119 | 0.039853
13 | 2024-06-13 05:30 | 95.3429 | 0.74555 | 1.42 | 2.1655 | 2.3744 | 0 | 912.6142 | 49.5119 | 0.039853
13 | 2024-06-13 05:35 | 95.3394 | 0.74622 | 1.4211 | 2.1673 | 2.3759 | 0 | 912.6383 | 49.5115 | 0.039853
13 | 2024-06-13 05:40 | 95.343 | 0.74556 | 1.4198 | 2.1653 | 2.3752 | 0 | 912.6041 | 49.5118 | 0.039853
13 | 2024-06-13 05:45 | 95.3441 | 0.74576 | 1.4196 | 2.1653 | 2.3739 | 0 | 912.5957 | 49.5115 | 0.039853
13 | 2024-06-13 05:50 | 95.3425 | 0.74588 | 1.4193 | 2.1652 | 2.3751 | 0 | 912.6266 | 49.5123 | 0.039853
13 | 2024-06-13 05:55 | 95.3397 | 0.74564 | 1.4221 | 2.1677 | 2.3754 | 0 | 912.6114 | 49.5108 | 0.039853
13 | 2024-06-13 06:00 | 95.3434 | 0.74585 | 1.4187 | 2.1646 | 2.3755 | 0 | 912.6347 | 49.5128 | 0.039853
13 | 2024-06-13 06:05 | 95.3413 | 0.7456 | 1.4211 | 2.1667 | 2.3759 | 0 | 912.5775 | 49.5105 | 0.039853
13 | 2024-06-13 06:10 | 95.3413 | 0.7456 | 1.4211 | 2.1652 | 2.3756 | 0 | 912.5775 | 49.5105 | 0.039853
13 | 2024-06-13 06:15 | 95.3429 | 0.74603 | 1.4191 | 2.1652 | 2.3756 | 0 | 912.6005 | 49.5116 | 0.039853
13 | 2024-06-13 06:20 | 95.3389 | 0.74557 | 1.4224 | 2.168 | 2.3757 | 0 | 912.6127 | 49.5107 | 0.039853
13 | 2024-06-13 06:25 | 95.3416 | 0.74618 | 1.4192 | 2.1654 | 2.3754 | 0 | 912.6418 | 49.5124 | 0.039853
13 | 2024-06-13 06:30 | 95.3411 | 0.74643 | 1.4215 | 2.1679 | 2.3738 | 0 | 912.5989 | 49.5102 | 0.039853
13 | 2024-06-13 06:35 | 95.3423 | 0.74584 | 1.4187 | 2.1645 | 2.3756 | 0 | 912.6603 | 49.5134 | 0.039853
13 | 2024-06-13 06:40 | 95.3397 | 0.74647 | 1.4215 | 2.168 | 2.3756 | 0 | 912.5984 | 49.5102 | 0.039853
13 | 2024-06-13 06:45 | 95.3428 | 0.74588 | 1.4193 | 2.1652 | 2.375 | 0 | 912.6168 | 49.512 | 0.039853
13 | 2024-06-13 06:50 | 95.3402 | 0.7452 | 1.4221 | 2.1673 | 2.3753 | 0 | 912.6155 | 49.5112 | 0.039853
13 | 2024-06-13 06:55 | 95.3402 | 0.7452 | 1.4221 | 2.1673 | 2.3753 | 0 | 912.6155 | 49.5112 | 0.039853
13 | 2024-06-13 07:00 | 95.3418 | 0.74552 | 1.42 | 2.1656 | 2.3749 | 0 | 912.6469 | 49.5126 | 0.039853
13 | 2024-06-13 07:05 | 95.3415 | 0.74508 | 1.4219 | 2.167 | 2.3743 | 0 | 912.6151 | 49.5114 | 0.039853
13 | 2024-06-13 07:10 | 95.3455 | 0.74593 | 1.4169 | 2.1629 | 2.3757 | 0 | 912.6121 | 49.513 | 0.039853
13 | 2024-06-13 07:15 | 95.34 | 0.74703 | 1.421 | 2.1681 | 2.3748 | 0 | 912.6049 | 49.5102 | 0.039853
13 | 2024-06-13 07:20 | 95.345 | 0.74568 | 1.4174 | 2.1631 | 2.3741 | 0 | 912.6541 | 49.5139 | 0.039853
13 | 2024-06-13 07:25 | 95.3497 | 0.74619 | 1.4163 | 2.1625 | 2.3706 | 0 | 912.6143 | 49.5132 | 0.039853
13 | 2024-06-13 07:30 | 95.3442 | 0.74695 | 1.4193 | 2.1662 | 2.3733 | 0 | 912.5662 | 49.5101 | 0.044636
13 | 2024-06-13 07:35 | 95.3442 | 0.74695 | 1.4193 | 2.1665 | 2.3713 | 0 | 912.5662 | 49.5101 | 0.039853
13 | 2024-06-13 07:40 | 95.346 | 0.74683 | 1.4196 | 2.1665 | 2.3713 | 0 | 912.5345 | 49.5093 | 0.039853
13 | 2024-06-13 07:45 | 95.345 | 0.74661 | 1.4174 | 2.164 | 2.373 | 0 | 912.6326 | 49.5128 | 0.039853
13 | 2024-06-13 07:50 | 95.3484 | 0.74729 | 1.416 | 2.1633 | 2.3713 | 0 | 912.605 | 49.5123 | 0.043042
13 | 2024-06-13 07:55 | 95.3445 | 0.74693 | 1.4192 | 2.1661 | 2.3723 | 0 | 912.5746 | 49.5104 | 0.043042
13 | 2024-06-13 08:00 | 95.3453 | 0.74666 | 1.4181 | 2.1648 | 2.3736 | 0 | 912.5586 | 49.5107 | 0.043042
13 | 2024-06-13 08:05 | 95.3404 | 0.74574 | 1.4229 | 2.1686 | 2.3732 | 0 | 912.5888 | 49.5099 | 0.043042
13 | 2024-06-13 08:10 | 95.3442 | 0.74641 | 1.4185 | 2.1649 | 2.3736 | 0 | 912.6019 | 49.5117 | 0.043042
13 | 2024-06-13 08:15 | 95.3427 | 0.747 | 1.4197 | 2.1667 | 2.3729 | 0 | 912.5876 | 49.5104 | 0.043042
13 | 2024-06-13 08:20 | 95.3427 | 0.747 | 1.4197 | 2.1667 | 2.3729 | 0 | 912.5876 | 49.5104 | 0.043042
13 | 2024-06-13 08:25 | 95.3462 | 0.74659 | 1.4191 | 2.1657 | 2.3727 | 0 | 912.5316 | 49.5097 | 0.043042
13 | 2024-06-13 08:30 | 95.3435 | 0.74698 | 1.4207 | 2.1677 | 2.3725 | 0 | 912.5152 | 49.5083 | 0.043042
13 | 2024-06-13 08:35 | 95.3436 | 0.74628 | 1.4197 | 2.166 | 2.3732 | 0 | 912.5726 | 49.5105 | 0.043042
13 | 2024-06-13 08:40 | 95.3449 | 0.74563 | 1.4206 | 2.1662 | 2.3729 | 0 | 912.5175 | 49.5093 | 0.043042
13 | 2024-06-13 08:45 | 95.3434 | 0.74599 | 1.4197 | 2.1657 | 2.374 | 0 | 912.5635 | 49.5106 | 0.043042
13 | 2024-06-13 08:50 | 95.3424 | 0.74714 | 1.4207 | 2.1679 | 2.3741 | 0 | 912.5093 | 49.508 | 0.043042
13 | 2024-06-13 08:55 | 95.3428 | 0.74797 | 1.4196 | 2.1675 | 2.374 | 0 | 912.5165 | 49.5082 | 0.043042
13 | 2024-06-13 09:00 | 95.3424 | 0.74712 | 1.421 | 2.1681 | 2.3734 | 0 | 912.5165 | 49.5082 | 0.043042
13 | 2024-06-13 09:05 | 95.3424 | 0.74712 | 1.421 | 2.1681 | 2.3734 | 0 | 912.5222 | 49.5082 | 0.043042
13 | 2024-06-13 09:10 | 95.343 | 0.74606 | 1.4195 | 2.1656 | 2.3754 | 0 | 912.5535 | 49.5104 | 0.043042
13 | 2024-06-13 09:15 | 95.3414 | 0.74707 | 1.4211 | 2.1681 | 2.3746 | 0 | 912.5211 | 49.5082 | 0.043042
13 | 2024-06-13 09:20 | 95.3436 | 0.74688 | 1.4194 | 2.1663 | 2.374 | 0 | 912.5596 | 49.51 | 0.043042
13 | 2024-06-13 09:25 | 95.3432 | 0.74707 | 1.4215 | 2.1685 | 2.3726 | 0 | 912.5021 | 49.5076 | 0.043042
13 | 2024-06-13 09:30 | 95.3417 | 0.74999 | 1.419 | 2.169 | 2.3737 | 0 | 912.5496 | 49.5077 | 0.043042
13 | 2024-06-13 09:35 | 95.3398 | 0.74855 | 1.4213 | 2.1699 | 2.373 | 0 | 912.5532 | 49.5078 | 0.043042
13 | 2024-06-13 09:40 | 95.3434 | 0.74572 | 1.419 | 2.1647 | 2.3758 | 0 | 912.5861 | 49.5116 | 0.043042
13 | 2024-06-13 09:45 | 95.3434 | 0.74572 | 1.419 | 2.1647 | 2.3758 | 0 | 912.5861 | 49.5116 | 0.043042
13 | 2024-06-13 09:50 | 95.34 | 0.74749 | 1.422 | 2.1695 | 2.3733 | 0 | 912.5983 | 49.5093 | 0.043042
13 | 2024-06-13 09:55 | 95.3404 | 0.74768 | 1.4192 | 2.1669 | 2.3764 | 0 | 912.5808 | 49.51 | 0.043042
13 | 2024-06-13 10:00 | 95.3418 | 0.7462 | 1.4213 | 2.1675 | 2.3752 | 0 | 912.5454 | 49.5093 | 0.043042
13 | 2024-06-13 10:05 | 95.3428 | 0.74609 | 1.42 | 2.166 | 2.3749 | 0 | 912.5607 | 49.5103 | 0.043042
13 | 2024-06-13 10:10 | 95.3397 | 0.74587 | 1.4224 | 2.1683 | 2.3752 | 0 | 912.5699 | 49.5095 | 0.043042
13 | 2024-06-13 10:15 | 95.342 | 0.748 | 1.42 | 2.168 | 2.3735 | 0 | 912.5576 | 49.5089 | 0.043042
13 | 2024-06-13 10:20 | 95.3418 | 0.74588 | 1.4215 | 2.1674 | 2.3752 | 0 | 912.5619 | 49.5098 | 0.043042
13 | 2024-06-13 10:25 | 95.3418 | 0.74588 | 1.4215 | 2.1687 | 2.3744 | 0 | 912.5619 | 49.5098 | 0.043042
13 | 2024-06-13 10:30 | 95.3402 | 0.74727 | 1.4214 | 2.1687 | 2.3744 | 0 | 912.5649 | 49.5089 | 0.043042
13 | 2024-06-13 10:35 | 95.3422 | 0.74709 | 1.4211 | 2.1682 | 2.3751 | 0 | 912.5046 | 49.5078 | 0.043042
13 | 2024-06-13 10:40 | 95.3395 | 0.74753 | 1.4216 | 2.1691 | 2.3737 | 0 | 912.6102 | 49.5097 | 0.043042
13 | 2024-06-13 10:45 | 95.3429 | 0.74746 | 1.4218 | 2.1693 | 2.3737 | 0 | 912.4698 | 49.5064 | 0.043042
13 | 2024-06-13 10:50 | 95.3414 | 0.74773 | 1.4222 | 2.1699 | 2.3753 | 0 | 912.4612 | 49.5058 | 0.043042
13 | 2024-06-13 10:55 | 95.3428 | 0.74737 | 1.4225 | 2.1698 | 2.373 | 0 | 912.4597 | 49.5059 | 0.043042
13 | 2024-06-13 11:00 | 95.3375 | 0.74698 | 1.4227 | 2.1697 | 2.3776 | 0 | 912.5383 | 49.5079 | 0.043042
13 | 2024-06-13 11:05 | 95.3391 | 0.74641 | 1.4231 | 2.1695 | 2.3741 | 0 | 912.614 | 49.5099 | 0.043042
13 | 2024-06-13 11:10 | 95.3391 | 0.74641 | 1.4231 | 2.1695 | 2.3741 | 0 | 912.614 | 49.5099 | 0.043042
13 | 2024-06-13 11:15 | 95.3388 | 0.7483 | 1.4223 | 2.1706 | 2.3754 | 0 | 912.5379 | 49.5072 | 0.043042
13 | 2024-06-13 11:20 | 95.3381 | 0.74663 | 1.4229 | 2.1695 | 2.376 | 0 | 912.5755 | 49.5089 | 0.043042
13 | 2024-06-13 11:25 | 95.3383 | 0.74805 | 1.4234 | 2.1714 | 2.374 | 0 | 912.5529 | 49.5072 | 0.043042
13 | 2024-06-13 11:30 | 95.3395 | 0.74763 | 1.4218 | 2.1695 | 2.3745 | 0 | 912.5824 | 49.5089 | 0.043042
13 | 2024-06-13 11:35 | 95.3405 | 0.74619 | 1.4227 | 2.1689 | 2.3746 | 0.00096759 | 912.5626 | 49.509 | 0.043042
13 | 2024-06-13 11:40 | 95.3411 | 0.74731 | 1.4208 | 2.1681 | 2.3761 | 0.0063377 | 912.5411 | 49.5086 | 0.047824
13 | 2024-06-13 11:45 | 95.3407 | 0.74618 | 1.4216 | 2.1677 | 2.3753 | 0.0087567 | 912.5975 | 49.5103 | 0.043042
13 | 2024-06-13 11:50 | 95.3407 | 0.74618 | 1.4216 | 2.1662 | 2.3745 | 0.011563 | 912.5975 | 49.5103 | 0.043042
13 | 2024-06-13 11:55 | 95.3444 | 0.74633 | 1.4199 | 2.1662 | 2.3745 | 0.021335 | 912.5411 | 49.5097 | 0.043042
13 | 2024-06-13 12:00 | 95.3424 | 0.74773 | 1.4206 | 2.1683 | 2.3753 | 0.031156 | 912.5051 | 49.5076 | 0.043042
13 | 2024-06-13 12:05 | 95.3403 | 0.74771 | 1.4206 | 2.1683 | 2.3753 | 0.024674 | 912.5793 | 49.5093 | 0.043042
13 | 2024-06-13 12:10 | 95.3288 | 0.74615 | 1.4323 | 2.1784 | 2.3757 | 0.025399 | 912.517 | 49.5036 | 0.043042
13 | 2024-06-13 12:15 | 95.336 | 0.74875 | 1.421 | 2.1698 | 2.38 | 0.036188 | 912.4964 | 49.5065 | 0.043042
13 | 2024-06-13 12:20 | 95.3971 | 0.75248 | 1.3398 | 2.0923 | 2.3923 | 0.045138 | 913.3984 | 49.5622 | 0.043042
13 | 2024-06-13 12:25 | 95.2886 | 0.75223 | 1.4496 | 2.2019 | 2.393 | 0.047847 | 912.3265 | 49.487 | 0.043042
13 | 2024-06-13 12:30 | 95.2214 | 0.75271 | 1.5179 | 2.2706 | 2.3905 | 0.046493 | 911.6899 | 49.4405 | 0.043042
13 | 2024-06-13 12:35 | 95.2214 | 0.75271 | 1.5179 | 2.2706 | 2.3905 | 0.052443 | 911.6899 | 49.4405 | 0.04623
13 | 2024-06-13 12:40 | 95.1127 | 0.75431 | 1.6288 | 2.3831 | 2.3849 | 0.050024 | 910.6663 | 49.3646 | 0.043042
13 | 2024-06-13 12:45 | 94.847 | 0.74572 | 1.9202 | 2.6659 | 2.3689 | 0.064925 | 907.9431 | 49.1737 | 0.047824
13 | 2024-06-13 12:50 | 94.8171 | 0.74611 | 1.9518 | 2.6979 | 2.3653 | 0.06807 | 907.7161 | 49.1537 | 0.043042
13 | 2024-06-13 12:55 | 94.8211 | 0.7445 | 1.9523 | 2.6968 | 2.3649 | 0.079197 | 907.6675 | 49.1534 | 0.047824
13 | 2024-06-13 13:00 | 94.8812 | 0.74505 | 1.8915 | 2.6366 | 2.365 | 0.045283 | 908.2094 | 49.1935 | 0.043042
13 | 2024-06-13 13:05 | 94.8445 | 0.74536 | 1.9173 | 2.6626 | 2.3717 | 0.039865 | 908.1346 | 49.1797 | 0.044636
13 | 2024-06-13 13:10 | 94.911 | 0.74414 | 1.85 | 2.5942 | 2.3777 | 0.035704 | 908.6879 | 49.2242 | 0.044636
13 | 2024-06-13 13:15 | 94.911 | 0.74414 | 1.85 | 2.588 | 2.3877 | 0.040542 | 908.6879 | 49.2242 | 0.044636
13 | 2024-06-13 13:20 | 94.9077 | 0.73734 | 1.8507 | 2.588 | 2.3877 | 0.04209 | 908.8151 | 49.2316 | 0.044636
13 | 2024-06-13 13:25 | 94.9117 | 0.73788 | 1.8549 | 2.5928 | 2.3791 | 0.046251 | 908.8965 | 49.2311 | 0.044636
13 | 2024-06-13 13:30 | 95.0325 | 0.74279 | 1.7313 | 2.4741 | 2.3805 | 0.04567 | 909.8715 | 49.3071 | 0.044636
13 | 2024-06-13 13:35 | 95.0512 | 0.74399 | 1.6949 | 2.4389 | 2.3835 | 0.041606 | 910.7791 | 49.3439 | 0.044636
13 | 2024-06-13 13:40 | 95.0739 | 0.73886 | 1.6981 | 2.4369 | 2.3716 | 0.041703 | 910.5114 | 49.3398 | 0.044636
13 | 2024-06-13 13:45 | 95.1289 | 0.73288 | 1.6672 | 2.4001 | 2.3641 | 0.053217 | 910.3912 | 49.3554 | 0.044636
13 | 2024-06-13 13:50 | 95.1564 | 0.74036 | 1.658 | 2.3983 | 2.3465 | 0.054524 | 910.1387 | 49.3485 | 0.044636
13 | 2024-06-13 13:55 | 95.1814 | 0.74248 | 1.6244 | 2.3668 | 2.3547 | 0.05612 | 910.4492 | 49.3697 | 0.044636
13 | 2024-06-13 14:00 | 95.1814 | 0.74248 | 1.6244 | 2.3668 | 2.3547 | 0.048912 | 910.4492 | 49.3697 | 0.044636
13 | 2024-06-13 14:05 | 95.502 | 0.72878 | 1.6252 | 2.354 | 2.0708 | 0.052298 | 907.9951 | 49.3215 | 0.044636
13 | 2024-06-13 14:10 | 95.5432 | 0.72381 | 1.6167 | 2.3406 | 2.0488 | 0.065167 | 907.8496 | 49.3254 | 0.044636
13 | 2024-06-13 14:15 | 95.5695 | 0.73014 | 1.5872 | 2.3173 | 2.0451 | 0.05404 | 908.0543 | 49.3394 | 0.044636
13 | 2024-06-13 14:20 | 95.576 | 0.7402 | 1.5411 | 2.2813 | 2.0644 | 0.058055 | 908.8839 | 49.3729 | 0.049418
13 | 2024-06-13 14:25 | 95.6014 | 0.73824 | 1.4995 | 2.2377 | 2.0798 | 0.067102 | 909.4789 | 49.4072 | 0.044636
13 | 2024-06-13 14:30 | 95.6307 | 0.73925 | 1.4755 | 2.2147 | 2.0758 | 0.072618 | 909.6539 | 49.4216 | 0.044636
13 | 2024-06-13 14:35 | 95.6222 | 0.73972 | 1.475 | 2.2147 | 2.088 | 0.082342 | 909.5911 | 49.4201 | 0.04623
13 | 2024-06-13 14:40 | 95.6222 | 0.73972 | 1.475 | 2.2327 | 2.0876 | 0.080262 | 909.5911 | 49.4201 | 0.049418
13 | 2024-06-13 14:45 | 95.6108 | 0.74622 | 1.4865 | 2.2327 | 2.0876 | 0.095791 | 909.1527 | 49.4002 | 0.049418
13 | 2024-06-13 14:50 | 95.607 | 0.7539 | 1.476 | 2.2299 | 2.0876 | 0.10058 | 909.3032 | 49.4031 | 0.049418
13 | 2024-06-13 14:55 | 95.6118 | 0.74635 | 1.4846 | 2.231 | 2.0868 | 0.10532 | 909.1885 | 49.4018 | 0.049418
13 | 2024-06-13 15:00 | 95.631 | 0.74412 | 1.4684 | 2.2125 | 2.0863 | 0.10624 | 909.4065 | 49.4159 | 0.049418
13 | 2024-06-13 15:05 | 95.6418 | 0.749 | 1.4471 | 2.1961 | 2.0928 | 0.11766 | 909.5196 | 49.4249 | 0.049418
13 | 2024-06-13 15:10 | 95.6505 | 0.75382 | 1.4228 | 2.1766 | 2.0986 | 0.10905 | 909.8248 | 49.4399 | 0.049418
13 | 2024-06-13 15:15 | 95.6434 | 0.7545 | 1.4257 | 2.1802 | 2.1039 | 0.11601 | 909.819 | 49.4379 | 0.04623
13 | 2024-06-13 15:20 | 95.6457 | 0.75349 | 1.4313 | 2.1848 | 2.101 | 0.088099 | 909.6668 | 49.4325 | 0.04623
13 | 2024-06-13 15:25 | 95.6457 | 0.75349 | 1.4313 | 2.1848 | 2.101 | 0.092066 | 909.6668 | 49.4325 | 0.04623
13 | 2024-06-13 15:30 | 95.6481 | 0.75208 | 1.4365 | 2.1886 | 2.098 | 0.092308 | 909.5377 | 49.4281 | 0.04623
13 | 2024-06-13 15:35 | 95.6403 | 0.76016 | 1.423 | 2.1831 | 2.1064 | 0.084132 | 909.7703 | 49.4341 | 0.049418
13 | 2024-06-13 15:40 | 95.6355 | 0.76308 | 1.4122 | 2.1753 | 2.1183 | 0.086212 | 909.9428 | 49.441 | 0.049418
13 | 2024-06-13 15:45 | 95.6417 | 0.7585 | 1.4229 | 2.1814 | 2.1085 | 0.082052 | 909.7547 | 49.435 | 0.049418
13 | 2024-06-13 15:50 | 95.6571 | 0.75247 | 1.4381 | 2.1905 | 2.0879 | 0.10048 | 909.4798 | 49.4258 | 0.049418
13 | 2024-06-13 15:55 | 95.6523 | 0.75873 | 1.4263 | 2.185 | 2.0976 | 0.10518 | 909.611 | 49.4299 | 0.049418
13 | 2024-06-13 16:00 | 95.6313 | 0.76608 | 1.4138 | 2.1798 | 2.1182 | 0.10126 | 909.9094 | 49.4375 | 0.049418
13 | 2024-06-13 16:05 | 95.6313 | 0.76608 | 1.4138 | 2.1849 | 2.1154 | 0.1179 | 909.9094 | 49.4375 | 0.049418
13 | 2024-06-13 16:10 | 95.6287 | 0.76371 | 1.4212 | 2.1849 | 2.1154 | 0.11466 | 909.8439 | 49.4342 | 0.049418
13 | 2024-06-13 16:15 | 95.6264 | 0.75209 | 1.4369 | 2.189 | 2.1158 | 0.12095 | 909.7568 | 49.433 | 0.049418
13 | 2024-06-13 16:20 | 95.6277 | 0.75986 | 1.4261 | 2.186 | 2.1182 | 0.11456 | 909.7957 | 49.4335 | 0.04623
13 | 2024-06-13 16:25 | 95.6247 | 0.76369 | 1.4191 | 2.1828 | 2.1222 | 0.12816 | 909.8593 | 49.4355 | 0.051012
13 | 2024-06-13 16:30 | 95.6249 | 0.76715 | 1.4109 | 2.178 | 2.126 | 0.12564 | 909.9802 | 49.4397 | 0.051012
13 | 2024-06-13 16:35 | 95.609 | 0.7602 | 1.4183 | 2.1785 | 2.1405 | 0.13561 | 910.1129 | 49.4442 | 0.051012
13 | 2024-06-13 16:40 | 95.6208 | 0.76089 | 1.4164 | 2.1773 | 2.1361 | 0.12671 | 910.0105 | 49.4423 | 0.051012
13 | 2024-06-13 16:45 | 95.6291 | 0.76633 | 1.417 | 2.1834 | 2.122 | 0.11727 | 909.7979 | 49.4332 | 0.051012
13 | 2024-06-13 16:50 | 95.6291 | 0.76633 | 1.417 | 2.1834 | 2.122 | 0.10397 | 909.7979 | 49.4332 | 0.051012
13 | 2024-06-13 16:55 | 95.6512 | 0.77106 | 1.4014 | 2.1725 | 2.1086 | 0.10271 | 909.8335 | 49.4379 | 0.04623
13 | 2024-06-13 17:00 | 95.663 | 0.76179 | 1.4115 | 2.1733 | 2.0946 | 0.10242 | 909.7837 | 49.4386 | 0.04623
13 | 2024-06-13 17:05 | 95.6795 | 0.75093 | 1.4168 | 2.1678 | 2.0862 | 0.090083 | 909.7041 | 49.4418 | 0.04623
13 | 2024-06-13 17:10 | 95.6938 | 0.74865 | 1.4173 | 2.166 | 2.0764 | 0.08955 | 909.6093 | 49.441 | 0.04623
13 | 2024-06-13 17:15 | 95.7589 | 0.77836 | 1.3596 | 2.1379 | 2.0397 | 0.074553 | 909.6493 | 49.4478 | 0.04623
13 | 2024-06-13 17:20 | 95.7985 | 0.80389 | 1.3098 | 2.1137 | 2.02 | 0.079342 | 909.7923 | 49.4562 | 0.049418
13 | 2024-06-13 17:25 | 95.8327 | 0.80026 | 1.3004 | 2.1006 | 2.0006 | 0.084325 | 909.7311 | 49.4617 | 0.049418
13 | 2024-06-13 17:30 | 95.8327 | 0.80026 | 1.3004 | 2.1068 | 2.0068 | 0.079536 | 909.7311 | 49.4617 | 0.049418
13 | 2024-06-13 17:35 | 95.8189 | 0.80494 | 1.3018 | 2.1068 | 2.0068 | 0.070053 | 909.7541 | 49.4583 | 0.044636
13 | 2024-06-13 17:40 | 95.8148 | 0.80868 | 1.3055 | 2.1141 | 2.0069 | 0.079778 | 909.642 | 49.4514 | 0.049418
13 | 2024-06-13 17:45 | 95.805 | 0.81489 | 1.3053 | 2.1201 | 2.0113 | 0.077697 | 909.5752 | 49.4456 | 0.049418
13 | 2024-06-13 17:50 | 95.7959 | 0.81684 | 1.3091 | 2.1259 | 2.0114 | 0.069376 | 909.5847 | 49.4427 | 0.049418
13 | 2024-06-13 17:55 | 95.7977 | 0.81315 | 1.3155 | 2.1287 | 2.0062 | 0.069715 | 909.5562 | 49.4416 | 0.049418
13 | 2024-06-13 18:00 | 95.8041 | 0.81444 | 1.3163 | 2.1307 | 1.9973 | 0.065699 | 909.5327 | 49.4398 | 0.049418
13 | 2024-06-13 18:05 | 95.8337 | 0.80893 | 1.3155 | 2.1244 | 1.9755 | 0.061297 | 909.3591 | 49.44 | 0.049418
13 | 2024-06-13 18:10 | 95.8597 | 0.80336 | 1.3156 | 2.119 | 1.9564 | 0.050169 | 909.2997 | 49.4424 | 0.049418
13 | 2024-06-13 18:15 | 95.8597 | 0.80336 | 1.3156 | 2.119 | 1.9564 | 0.054959 | 909.2997 | 49.4424 | 0.049418
13 | 2024-06-13 18:20 | 95.8594 | 0.79608 | 1.3212 | 2.1173 | 1.9596 | 0.053266 | 909.2626 | 49.444 | 0.049418
13 | 2024-06-13 18:25 | 95.8527 | 0.79604 | 1.3164 | 2.1124 | 1.9662 | 0.044364 | 909.4455 | 49.4506 | 0.049418
13 | 2024-06-13 18:30 | 95.8403 | 0.79065 | 1.3246 | 2.1153 | 1.9739 | 0.046541 | 909.5121 | 49.4521 | 0.049418
13 | 2024-06-13 18:35 | 95.8476 | 0.79013 | 1.3293 | 2.1194 | 1.9625 | 0.039768 | 909.3931 | 49.4475 | 0.049418
13 | 2024-06-13 18:40 | 95.8507 | 0.79834 | 1.322 | 2.1204 | 1.9632 | 0.028786 | 909.2974 | 49.4429 | 0.049418
13 | 2024-06-13 18:45 | 95.8357 | 0.79902 | 1.324 | 2.123 | 1.9744 | 0.029608 | 909.4089 | 49.4441 | 0.049418
13 | 2024-06-13 18:50 | 95.836 | 0.79524 | 1.3276 | 2.1228 | 1.9723 | 0.021287 | 909.4233 | 49.4454 | 0.044636
13 | 2024-06-13 18:55 | 95.836 | 0.79524 | 1.3276 | 2.1218 | 1.9764 | 0.01016 | 909.4233 | 49.4454 | 0.049418
13 | 2024-06-13 19:00 | 95.8346 | 0.79359 | 1.3282 | 2.1218 | 1.9764 | 0.0099178 | 909.4157 | 49.4461 | 0.044636
13 | 2024-06-13 19:05 | 95.8394 | 0.79566 | 1.3309 | 2.1266 | 1.9685 | 0.007015 | 909.2894 | 49.4405 | 0.044636
13 | 2024-06-13 19:10 | 95.8335 | 0.79811 | 1.3327 | 2.1308 | 1.9732 | 0.0030479 | 909.2275 | 49.4366 | 0.044636
13 | 2024-06-13 19:15 | 95.8069 | 0.80243 | 1.3341 | 2.1365 | 1.9927 | 0 | 909.3338 | 49.4354 | 0.044636
13 | 2024-06-13 19:20 | 95.7973 | 0.80065 | 1.3373 | 2.138 | 1.9961 | 0 | 909.4113 | 49.4369 | 0.044636
13 | 2024-06-13 19:25 | 95.7981 | 0.80021 | 1.3376 | 2.1378 | 1.9955 | 0 | 909.4609 | 49.4382 | 0.044636
13 | 2024-06-13 19:30 | 95.7966 | 0.79534 | 1.35 | 2.1454 | 1.9919 | 0 | 909.2853 | 49.4318 | 0.044636
13 | 2024-06-13 19:35 | 95.8093 | 0.79897 | 1.3403 | 2.1393 | 1.9898 | 0 | 909.2305 | 49.4325 | 0.044636
13 | 2024-06-13 19:40 | 95.8093 | 0.79897 | 1.3403 | 2.1393 | 1.9898 | 0 | 909.2305 | 49.4325 | 0.044636
13 | 2024-06-13 19:45 | 95.8026 | 0.80634 | 1.3322 | 2.1385 | 1.9928 | 0 | 909.3923 | 49.4349 | 0.044636
13 | 2024-06-13 19:50 | 95.7895 | 0.80449 | 1.3339 | 2.1384 | 2.0049 | 0 | 909.44 | 49.4365 | 0.044636
13 | 2024-06-13 19:55 | 95.7757 | 0.80011 | 1.3491 | 2.1492 | 2.0038 | 0 | 909.561 | 49.4353 | 0.044636
13 | 2024-06-13 20:00 | 95.7976 | 0.79728 | 1.3512 | 2.1485 | 1.9899 | 0 | 909.2051 | 49.428 | 0.044636
13 | 2024-06-13 20:05 | 95.8022 | 0.8058 | 1.3411 | 2.1469 | 1.9869 | 0 | 909.2319 | 49.4274 | 0.044636
13 | 2024-06-13 20:10 | 95.8089 | 0.80523 | 1.333 | 2.1382 | 1.9888 | 0 | 909.3431 | 49.4341 | 0.044636
13 | 2024-06-13 20:15 | 95.7326 | 0.80543 | 1.3403 | 2.1458 | 2.032 | 0 | 910.001 | 49.4459 | 0.044636
13 | 2024-06-13 20:20 | 95.7326 | 0.80543 | 1.3403 | 2.1457 | 2.0106 | 0 | 910.001 | 49.4459 | 0.044636
13 | 2024-06-13 20:25 | 95.765 | 0.8042 | 1.3415 | 2.1457 | 2.0106 | 0 | 909.7142 | 49.4395 | 0.044636
13 | 2024-06-13 20:30 | 95.7646 | 0.81878 | 1.3418 | 2.1606 | 2.0056 | 0 | 909.3523 | 49.4208 | 0.044636
13 | 2024-06-13 20:35 | 95.7792 | 0.82406 | 1.3322 | 2.1563 | 1.9987 | 0 | 909.2884 | 49.4201 | 0.044636
13 | 2024-06-13 20:40 | 95.7774 | 0.8238 | 1.3292 | 2.153 | 2.003 | 0 | 909.3608 | 49.4233 | 0.044636
13 | 2024-06-13 20:45 | 95.7767 | 0.81756 | 1.327 | 2.1446 | 2.0096 | 0 | 909.5365 | 49.4328 | 0.044636
13 | 2024-06-13 20:50 | 95.7943 | 0.8089 | 1.3376 | 2.1465 | 1.9914 | 0 | 909.3487 | 49.4296 | 0.044636
13 | 2024-06-13 20:55 | 95.819 | 0.8035 | 1.3395 | 2.143 | 1.9741 | 0 | 909.1739 | 49.4284 | 0.044636
13 | 2024-06-13 21:00 | 95.8255 | 0.80545 | 1.3357 | 2.1412 | 1.971 | 0 | 909.1316 | 49.4278 | 0.044636
13 | 2024-06-13 21:05 | 95.8255 | 0.80545 | 1.3357 | 2.1412 | 1.971 | 0 | 909.1316 | 49.4278 | 0.044636
13 | 2024-06-13 21:10 | 95.8173 | 0.8047 | 1.3305 | 2.1352 | 1.9825 | 0 | 909.3163 | 49.435 | 0.039853
13 | 2024-06-13 21:15 | 95.8215 | 0.7983 | 1.337 | 2.1353 | 1.9754 | 0 | 909.3168 | 49.4365 | 0.044636
13 | 2024-06-13 21:20 | 95.8351 | 0.79272 | 1.3414 | 2.1341 | 1.9636 | 0 | 909.2361 | 49.4364 | 0.044636
13 | 2024-06-13 21:25 | 95.8125 | 0.77626 | 1.3743 | 2.1506 | 1.9723 | 0 | 909.093 | 49.4294 | 0.044636
13 | 2024-06-13 21:30 | 95.7849 | 0.76923 | 1.3979 | 2.1671 | 1.9838 | 0 | 909.0211 | 49.4218 | 0.044636
13 | 2024-06-13 21:35 | 95.7713 | 0.7681 | 1.4045 | 2.1726 | 1.9928 | 0 | 908.9807 | 49.4186 | 0.039853
13 | 2024-06-13 21:40 | 95.7444 | 0.76478 | 1.4108 | 2.1756 | 2.0108 | 0 | 909.2209 | 49.4236 | 0.044636
13 | 2024-06-13 21:45 | 95.7444 | 0.76478 | 1.4108 | 2.1842 | 2.0068 | 0 | 909.2209 | 49.4236 | 0.044636
13 | 2024-06-13 21:50 | 95.7392 | 0.76203 | 1.4222 | 2.1842 | 2.0068 | 0 | 909.2127 | 49.42 | 0.039853
13 | 2024-06-13 21:55 | 95.7422 | 0.76485 | 1.4167 | 2.1816 | 2.012 | 0 | 909.092 | 49.4178 | 0.039853
13 | 2024-06-13 22:00 | 95.7468 | 0.76935 | 1.4099 | 2.1792 | 2.0135 | 0 | 909.0267 | 49.4164 | 0.044636
13 | 2024-06-13 22:05 | 95.7466 | 0.77205 | 1.4053 | 2.1773 | 2.0147 | 0 | 909.085 | 49.418 | 0.039853
13 | 2024-06-13 22:10 | 95.7434 | 0.76777 | 1.4064 | 2.1741 | 2.0164 | 0 | 909.2248 | 49.4237 | 0.039853
13 | 2024-06-13 22:15 | 95.7575 | 0.76474 | 1.4101 | 2.1748 | 2.0029 | 0 | 909.088 | 49.4209 | 0.039853
13 | 2024-06-13 22:20 | 95.7727 | 0.76536 | 1.4046 | 2.17 | 1.9935 | 0 | 909.0931 | 49.4231 | 0.039853
13 | 2024-06-13 22:25 | 95.7726 | 0.77134 | 1.4004 | 2.1718 | 1.9952 | 0 | 908.9623 | 49.4178 | 0.039853
13 | 2024-06-13 22:30 | 95.7726 | 0.77134 | 1.4004 | 2.1718 | 1.9952 | 0 | 908.9623 | 49.4178 | 0.039853
13 | 2024-06-13 22:35 | 95.7634 | 0.77494 | 1.3929 | 2.1679 | 2.0054 | 0 | 909.1884 | 49.424 | 0.039853
13 | 2024-06-13 22:40 | 95.7492 | 0.76973 | 1.4049 | 2.1747 | 2.0108 | 0 | 909.1522 | 49.4213 | 0.039853
13 | 2024-06-13 22:45 | 95.7457 | 0.76823 | 1.4042 | 2.1724 | 2.0173 | 0 | 909.1962 | 49.4237 | 0.039853
13 | 2024-06-13 22:50 | 95.7267 | 0.76376 | 1.4174 | 2.1811 | 2.0303 | 0 | 909.139 | 49.4194 | 0.039853
13 | 2024-06-13 22:55 | 95.7519 | 0.77589 | 1.3926 | 2.1685 | 2.0192 | 0 | 909.1688 | 49.4231 | 0.039853
13 | 2024-06-13 23:00 | 95.7226 | 0.7668 | 1.4081 | 2.175 | 2.0375 | 0 | 909.3727 | 49.427 | 0.039853
13 | 2024-06-13 23:05 | 95.7297 | 0.76773 | 1.3984 | 2.1662 | 2.0394 | 0 | 909.3935 | 49.4313 | 0.039853
13 | 2024-06-13 23:10 | 95.7297 | 0.76773 | 1.3984 | 2.1672 | 2.0093 | 0 | 909.3935 | 49.4313 | 0.039853
13 | 2024-06-13 23:15 | 95.7588 | 0.75922 | 1.4079 | 2.1672 | 2.0093 | 0 | 909.1879 | 49.4281 | 0.039853
13 | 2024-06-13 23:20 | 95.7729 | 0.75971 | 1.4067 | 2.1665 | 1.9964 | 0 | 909.1088 | 49.4264 | 0.039853
13 | 2024-06-13 23:25 | 95.7767 | 0.76132 | 1.4097 | 2.171 | 1.9905 | 0 | 908.9705 | 49.4207 | 0.039853
13 | 2024-06-13 23:30 | 95.7731 | 0.76958 | 1.4003 | 2.1699 | 1.9954 | 0 | 909.0034 | 49.42 | 0.039853
13 | 2024-06-13 23:35 | 95.7625 | 0.76925 | 1.4019 | 2.1711 | 1.9993 | 0 | 909.1343 | 49.4226 | 0.044636
13 | 2024-06-13 23:40 | 95.7584 | 0.76802 | 1.4025 | 2.1705 | 2.0038 | 0 | 909.1854 | 49.4244 | 0.039853
13 | 2024-06-13 23:45 | 95.7592 | 0.76194 | 1.4132 | 2.1751 | 1.9999 | 0 | 909.088 | 49.4214 | 0.039853
13 | 2024-06-13 23:50 | 95.7621 | 0.7668 | 1.4106 | 2.1774 | 1.9994 | 0 | 908.9251 | 49.4154 | 0.039853
13 | 2024-06-13 23:55 | 95.7621 | 0.7668 | 1.4106 | 2.1774 | 1.9994 | 0 | 908.9251 | 49.4154 | 0.039853
13 | 2024-06-14 | 95.7571 | 0.76973 | 1.4125 | 2.1823 | 1.9994 | 0 | 908.9211 | 49.4124 | 0.039853
14 | 2024-06-14 00:05 | 95.7579 | 0.77059 | 1.4072 | 2.1778 | 1.9965 | 0 | 909.0846 | 49.418 | 0.039853
14 | 2024-06-14 00:10 | 95.7712 | 0.76648 | 1.4125 | 2.179 | 1.983 | 0 | 908.9517 | 49.4153 | 0.039853
14 | 2024-06-14 00:15 | 95.7902 | 0.75503 | 1.4192 | 2.1742 | 1.9708 | 0 | 908.8546 | 49.418 | 0.039853
14 | 2024-06-14 00:20 | 95.7802 | 0.74992 | 1.4274 | 2.1773 | 1.9765 | 0 | 909.0008 | 49.4212 | 0.043042
14 | 2024-06-14 00:25 | 95.7882 | 0.75154 | 1.4207 | 2.1722 | 1.979 | 0 | 908.8615 | 49.4199 | 0.039853
14 | 2024-06-14 00:30 | 95.7831 | 0.75256 | 1.4188 | 2.1714 | 1.9844 | 0 | 908.8879 | 49.4207 | 0.039853
14 | 2024-06-14 00:35 | 95.7831 | 0.75256 | 1.4188 | 2.1683 | 2.0022 | 0 | 908.8879 | 49.4207 | 0.039853
14 | 2024-06-14 00:40 | 95.7636 | 0.75299 | 1.4153 | 2.1683 | 2.0022 | 0 | 909.1692 | 49.4285 | 0.039853
14 | 2024-06-14 00:45 | 95.7464 | 0.74906 | 1.4287 | 2.1778 | 2.0093 | 0 | 909.2 | 49.4258 | 0.043042
14 | 2024-06-14 00:50 | 95.7436 | 0.74838 | 1.4299 | 2.1783 | 2.0132 | 0 | 909.1358 | 49.4243 | 0.043042
14 | 2024-06-14 00:55 | 95.7421 | 0.75404 | 1.4288 | 2.1829 | 2.0134 | 0 | 909.0294 | 49.4184 | 0.043042
14 | 2024-06-14 01:00 | 95.7424 | 0.7602 | 1.4216 | 2.1818 | 2.014 | 0 | 909.05 | 49.4179 | 0.043042
14 | 2024-06-14 01:05 | 95.7478 | 0.75628 | 1.4238 | 2.1801 | 2.0089 | 0 | 909.0436 | 49.4194 | 0.043042
14 | 2024-06-14 01:10 | 95.7394 | 0.75022 | 1.4318 | 2.182 | 2.0118 | 0 | 909.1242 | 49.4218 | 0.038259
14 | 2024-06-14 01:15 | 95.7508 | 0.74687 | 1.4352 | 2.1821 | 2.0017 | 0 | 909.0281 | 49.4203 | 0.043042
14 | 2024-06-14 01:20 | 95.7508 | 0.74687 | 1.4352 | 2.1821 | 2.0017 | 0 | 909.0281 | 49.4203 | 0.043042
14 | 2024-06-14 01:25 | 95.767 | 0.74967 | 1.4299 | 2.1796 | 1.9911 | 0 | 908.899 | 49.4179 | 0.043042
14 | 2024-06-14 01:30 | 95.7767 | 0.75058 | 1.4272 | 2.1778 | 1.9847 | 0 | 908.8492 | 49.4173 | 0.043042
14 | 2024-06-14 01:35 | 95.7758 | 0.744 | 1.4345 | 2.1785 | 1.9831 | 0 | 908.8427 | 49.4184 | 0.043042
14 | 2024-06-14 01:40 | 95.7745 | 0.74573 | 1.4275 | 2.1733 | 1.9831 | 0 | 909.045 | 49.425 | 0.043042
14 | 2024-06-14 01:45 | 95.7645 | 0.74114 | 1.4379 | 2.1791 | 1.9896 | 0 | 908.9904 | 49.4222 | 0.038259
14 | 2024-06-14 01:50 | 95.7314 | 0.74534 | 1.4412 | 2.1866 | 2.0173 | 0 | 909.0515 | 49.4192 | 0.043042
14 | 2024-06-14 01:55 | 95.6926 | 0.75081 | 1.4379 | 2.1888 | 2.0563 | 0 | 909.2795 | 49.4223 | 0.043042
14 | 2024-06-14 02:00 | 95.6926 | 0.75081 | 1.4379 | 2.1839 | 2.0889 | 0 | 909.2795 | 49.4223 | 0.043042
14 | 2024-06-14 02:05 | 95.6629 | 0.75368 | 1.4302 | 2.1839 | 2.0889 | 0 | 909.61 | 49.4315 | 0.043042
14 | 2024-06-14 02:10 | 95.637 | 0.74943 | 1.4394 | 2.1888 | 2.1057 | 0 | 909.7594 | 49.4337 | 0.043042
14 | 2024-06-14 02:15 | 95.6163 | 0.7465 | 1.4461 | 2.1926 | 2.1223 | 0 | 909.8556 | 49.4349 | 0.043042
14 | 2024-06-14 02:20 | 95.5803 | 0.75093 | 1.4505 | 2.2014 | 2.1507 | 0 | 909.9579 | 49.4323 | 0.043042
14 | 2024-06-14 02:25 | 95.5421 | 0.76055 | 1.4467 | 2.2072 | 2.1826 | 0 | 910.1918 | 49.4328 | 0.038259
14 | 2024-06-14 02:30 | 95.5246 | 0.76574 | 1.444 | 2.2098 | 2.1998 | 0 | 910.2148 | 49.4309 | 0.039853
14 | 2024-06-14 02:35 | 95.5135 | 0.75937 | 1.4528 | 2.2121 | 2.2087 | 0 | 910.2192 | 49.4315 | 0.039853
14 | 2024-06-14 02:40 | 95.4951 | 0.75593 | 1.4576 | 2.2135 | 2.2209 | 0 | 910.4177 | 49.4362 | 0.039853
14 | 2024-06-14 02:45 | 95.4951 | 0.75593 | 1.4576 | 2.2135 | 2.2209 | 0 | 910.4177 | 49.4362 | 0.039853
14 | 2024-06-14 02:50 | 95.5066 | 0.75586 | 1.4582 | 2.2141 | 2.2083 | 0 | 910.3719 | 49.4349 | 0.039853
14 | 2024-06-14 02:55 | 95.5241 | 0.75842 | 1.4501 | 2.2086 | 2.199 | 0 | 910.2584 | 49.4342 | 0.039853
14 | 2024-06-14 03:00 | 95.5256 | 0.76368 | 1.4462 | 2.2099 | 2.1987 | 0 | 910.2009 | 49.431 | 0.039853
14 | 2024-06-14 03:05 | 95.5305 | 0.75909 | 1.4469 | 2.206 | 2.197 | 0 | 910.2394 | 49.4348 | 0.039853
14 | 2024-06-14 03:10 | 95.5194 | 0.75694 | 1.4517 | 2.2086 | 2.201 | 0 | 910.3237 | 49.436 | 0.039853
14 | 2024-06-14 03:15 | 95.5059 | 0.75583 | 1.4554 | 2.2113 | 2.2119 | 0 | 910.383 | 49.4365 | 0.039853
14 | 2024-06-14 03:20 | 93.6301 | 0.72141 | 1.4638 | 2.1852 | 4.1039 | 0 | 924.3192 | 49.7814 | 0.039853
14 | 2024-06-14 03:25 | 93.6301 | 0.72141 | 1.4638 | 2.1852 | 4.1039 | 0 | 924.3192 | 49.7814 | 0.039853
14 | 2024-06-14 03:30 | 93.4852 | 0.72408 | 1.4538 | 2.1779 | 4.2561 | 0 | 925.4687 | 49.8108 | 0.039853
14 | 2024-06-14 03:35 | 93.4279 | 0.71846 | 1.4602 | 2.1787 | 4.316 | 0 | 925.8087 | 49.8197 | 0.039853
14 | 2024-06-14 03:40 | 93.3491 | 0.71268 | 1.4663 | 2.179 | 4.3933 | 0 | 926.4026 | 49.8347 | 0.039853
14 | 2024-06-14 03:45 | 94.9347 | 0.73888 | 1.453 | 2.1919 | 2.799 | 0 | 914.8027 | 49.5526 | 0.039853
14 | 2024-06-14 03:50 | 95.4351 | 0.74377 | 1.4602 | 2.204 | 2.2902 | 0 | 910.993 | 49.4569 | 0.039853
14 | 2024-06-14 03:55 | 95.4763 | 0.75171 | 1.4423 | 2.194 | 2.259 | 0 | 910.8574 | 49.4565 | 0.039853
14 | 2024-06-14 04:00 | 95.498 | 0.75609 | 1.4309 | 2.187 | 2.2444 | 0 | 910.8188 | 49.4578 | 0.039853
14 | 2024-06-14 04:05 | 95.5066 | 0.7588 | 1.4244 | 2.1832 | 2.245 | 0 | 910.7523 | 49.4574 | 0.039853
14 | 2024-06-14 04:10 | 95.5066 | 0.7588 | 1.4244 | 2.1832 | 2.245 | 0 | 910.7523 | 49.4574 | 0.039853
14 | 2024-06-14 04:15 | 95.5031 | 0.75602 | 1.4316 | 2.1876 | 2.2429 | 0 | 910.7365 | 49.4556 | 0.039853
14 | 2024-06-14 04:20 | 95.4986 | 0.75392 | 1.4343 | 2.1883 | 2.2417 | 0 | 910.8132 | 49.4576 | 0.039853
14 | 2024-06-14 04:25 | 95.4974 | 0.75279 | 1.4392 | 2.192 | 2.2405 | 0 | 910.7469 | 49.4546 | 0.039853
14 | 2024-06-14 04:30 | 95.4938 | 0.75952 | 1.4339 | 2.1934 | 2.2423 | 0 | 910.7477 | 49.4524 | 0.039853
14 | 2024-06-14 04:35 | 95.498 | 0.76502 | 1.4311 | 2.1961 | 2.2375 | 0 | 910.6407 | 49.4473 | 0.039853
14 | 2024-06-14 04:40 | 95.4741 | 0.76054 | 1.4372 | 2.1977 | 2.2601 | 0 | 910.7967 | 49.4513 | 0.039853
14 | 2024-06-14 04:45 | 95.4728 | 0.75705 | 1.4405 | 2.1975 | 2.2604 | 0 | 910.7981 | 49.4522 | 0.039853
14 | 2024-06-14 04:50 | 95.4734 | 0.75344 | 1.4391 | 2.1926 | 2.2604 | 0 | 910.7981 | 49.4522 | 0.039853
14 | 2024-06-14 04:55 | 95.4734 | 0.75344 | 1.4391 | 2.1926 | 2.2604 | 0 | 910.942 | 49.4587 | 0.039853
14 | 2024-06-14 05:00 | 95.4905 | 0.75356 | 1.4323 | 2.1859 | 2.2511 | 0 | 910.9374 | 49.4616 | 0.039853
14 | 2024-06-14 05:05 | 95.5324 | 0.75774 | 1.4242 | 2.1819 | 2.2161 | 0 | 910.6508 | 49.4558 | 0.039853
14 | 2024-06-14 05:10 | 95.5482 | 0.75867 | 1.4201 | 2.1788 | 2.2058 | 0 | 910.5571 | 49.4548 | 0.039853
14 | 2024-06-14 05:15 | 95.5458 | 0.75405 | 1.4244 | 2.1785 | 2.2084 | 0 | 910.6236 | 49.4576 | 0.039853
14 | 2024-06-14 05:20 | 95.54 | 0.7437 | 1.4283 | 2.172 | 2.2174 | 0 | 910.7767 | 49.4666 | 0.039853
14 | 2024-06-14 05:25 | 95.5359 | 0.74033 | 1.4307 | 2.1711 | 2.2218 | 0 | 910.837 | 49.4692 | 0.039853
14 | 2024-06-14 05:30 | 95.5182 | 0.74941 | 1.4288 | 2.1782 | 2.2335 | 0 | 910.8306 | 49.4636 | 0.039853
14 | 2024-06-14 05:35 | 95.5182 | 0.74941 | 1.4288 | 2.1782 | 2.2335 | 0 | 910.8306 | 49.4636 | 0.039853
14 | 2024-06-14 05:40 | 95.5027 | 0.76029 | 1.4241 | 2.1844 | 2.2462 | 0 | 910.7905 | 49.4573 | 0.039853
14 | 2024-06-14 05:45 | 95.5039 | 0.76533 | 1.4199 | 2.1853 | 2.2455 | 0 | 910.7357 | 49.4545 | 0.039853
14 | 2024-06-14 05:50 | 95.4862 | 0.76181 | 1.4255 | 2.1873 | 2.2599 | 0 | 910.847 | 49.457 | 0.039853
14 | 2024-06-14 05:55 | 95.4762 | 0.75859 | 1.4292 | 2.1878 | 2.2653 | 0 | 910.9824 | 49.4606 | 0.039853
14 | 2024-06-14 06:00 | 95.4712 | 0.75318 | 1.4425 | 2.1957 | 2.2627 | 0 | 910.8885 | 49.4561 | 0.039853
14 | 2024-06-14 06:05 | 95.4883 | 0.75453 | 1.4389 | 2.1934 | 2.2471 | 0 | 910.8538 | 49.456 | 0.039853
14 | 2024-06-14 06:10 | 95.4803 | 0.75938 | 1.434 | 2.1934 | 2.2568 | 0 | 910.8557 | 49.4549 | 0.039853
14 | 2024-06-14 06:15 | 95.4803 | 0.75938 | 1.434 | 2.1934 | 2.2568 | 0 | 910.8557 | 49.4549 | 0.039853
14 | 2024-06-14 06:20 | 95.4858 | 0.75629 | 1.4372 | 2.1935 | 2.2518 | 0 | 910.7932 | 49.4542 | 0.039853
14 | 2024-06-14 06:25 | 95.4832 | 0.74624 | 1.4517 | 2.1979 | 2.2497 | 0 | 910.7318 | 49.4531 | 0.039853
14 | 2024-06-14 06:30 | 95.473 | 0.73434 | 1.4619 | 2.1963 | 2.2572 | 0 | 910.8734 | 49.4599 | 0.039853
14 | 2024-06-14 06:35 | 95.4712 | 0.73235 | 1.4652 | 2.1975 | 2.2592 | 0 | 910.8476 | 49.4592 | 0.039853
14 | 2024-06-14 06:40 | 95.4818 | 0.73394 | 1.4526 | 2.1865 | 2.2604 | 0 | 910.9263 | 49.4657 | 0.039853
14 | 2024-06-14 06:45 | 95.4848 | 0.7331 | 1.4491 | 2.1821 | 2.2626 | 0 | 911.0093 | 49.4699 | 0.039853
14 | 2024-06-14 06:50 | 95.4794 | 0.72698 | 1.4507 | 2.1776 | 2.2726 | 0 | 911.0657 | 49.4747 | 0.039853
14 | 2024-06-14 06:55 | 95.4535 | 0.7241 | 1.4561 | 2.1802 | 2.2904 | 0 | 911.306 | 49.4798 | 0.039853
14 | 2024-06-14 07:00 | 95.4535 | 0.7241 | 1.4561 | 2.1802 | 2.2904 | 0 | 911.306 | 49.4798 | 0.039853
14 | 2024-06-14 07:05 | 95.4477 | 0.71793 | 1.4625 | 2.1804 | 2.2965 | 0 | 911.3158 | 49.4814 | 0.039853
14 | 2024-06-14 07:10 | 95.4288 | 0.72046 | 1.4644 | 2.1849 | 2.3106 | 0 | 911.3898 | 49.4805 | 0.039853
14 | 2024-06-14 07:15 | 95.427 | 0.7241 | 1.4557 | 2.1798 | 2.3177 | 0 | 911.5092 | 49.4847 | 0.039853
14 | 2024-06-14 07:20 | 95.3978 | 0.72396 | 1.4599 | 2.1839 | 2.3449 | 0 | 911.5711 | 49.4844 | 0.039853
14 | 2024-06-14 07:25 | 95.3894 | 0.72065 | 1.4608 | 2.1814 | 2.357 | 0 | 911.6667 | 49.4885 | 0.039853
14 | 2024-06-14 07:30 | 95.3774 | 0.71938 | 1.4672 | 2.1866 | 2.3648 | 0 | 911.6259 | 49.4855 | 0.039853
14 | 2024-06-14 07:35 | 95.3348 | 0.72541 | 1.4607 | 2.1861 | 2.4036 | 0 | 912.0088 | 49.4932 | 0.044636
14 | 2024-06-14 07:40 | 95.3348 | 0.72541 | 1.4607 | 2.1861 | 2.4036 | 0 | 912.0088 | 49.4932 | 0.039853
14 | 2024-06-14 07:45 | 95.3332 | 0.72984 | 1.4579 | 2.1877 | 2.4014 | 0 | 912.0485 | 49.4923 | 0.041447
14 | 2024-06-14 07:50 | 95.3315 | 0.73669 | 1.4508 | 2.1875 | 2.4062 | 0 | 912.0161 | 49.4901 | 0.041447
14 | 2024-06-14 07:55 | 95.3381 | 0.73419 | 1.45 | 2.1841 | 2.4043 | 0 | 911.9924 | 49.4917 | 0.041447
14 | 2024-06-14 08:00 | 95.3439 | 0.73034 | 1.4536 | 2.184 | 2.398 | 0 | 911.9482 | 49.4916 | 0.041447
14 | 2024-06-14 08:05 | 95.326 | 0.72909 | 1.4559 | 2.185 | 2.414 | 0 | 912.0667 | 49.4942 | 0.041447
14 | 2024-06-14 08:10 | 95.3359 | 0.72817 | 1.4533 | 2.1815 | 2.4097 | 0 | 911.9706 | 49.4939 | 0.041447
14 | 2024-06-14 08:15 | 95.3474 | 0.73007 | 1.451 | 2.181 | 2.399 | 0 | 911.9452 | 49.493 | 0.04623
14 | 2024-06-14 08:20 | 95.347 | 0.73322 | 1.4466 | 2.1798 | 2.4039 | 0 | 911.9077 | 49.492 | 0.041447
14 | 2024-06-14 08:25 | 95.347 | 0.73322 | 1.4466 | 2.1798 | 2.4039 | 0 | 911.9077 | 49.492 | 0.04623
14 | 2024-06-14 08:30 | 95.335 | 0.73501 | 1.4446 | 2.1796 | 2.4165 | 0 | 911.9727 | 49.4932 | 0.04623
14 | 2024-06-14 08:35 | 95.3148 | 0.73382 | 1.4466 | 2.1804 | 2.4259 | 0 | 912.227 | 49.4989 | 0.041447
14 | 2024-06-14 08:40 | 95.2787 | 0.73306 | 1.4471 | 2.1802 | 2.4605 | 0 | 912.5106 | 49.5059 | 0.04623
14 | 2024-06-14 08:45 | 95.2656 | 0.73109 | 1.4508 | 2.1819 | 2.4712 | 0 | 912.6227 | 49.5081 | 0.043042
14 | 2024-06-14 08:50 | 95.2332 | 0.73264 | 1.4499 | 2.1825 | 2.5027 | 0 | 912.8051 | 49.5118 | 0.043042
14 | 2024-06-14 08:55 | 95.2189 | 0.73472 | 1.4442 | 2.179 | 2.5159 | 0 | 912.9963 | 49.5174 | 0.043042
14 | 2024-06-14 09:00 | 95.2193 | 0.74031 | 1.4347 | 2.175 | 2.5175 | 0 | 913.0606 | 49.5193 | 0.043042
14 | 2024-06-14 09:05 | 95.2193 | 0.74031 | 1.4347 | 2.175 | 2.5175 | 0 | 913.0606 | 49.5193 | 0.043042
14 | 2024-06-14 09:10 | 95.2057 | 0.73475 | 1.4423 | 2.1771 | 2.5241 | 0 | 913.1484 | 49.5218 | 0.043042
14 | 2024-06-14 09:15 | 95.2026 | 0.73015 | 1.4472 | 2.1774 | 2.5201 | 0 | 913.2551 | 49.5251 | 0.043042
14 | 2024-06-14 09:20 | 95.2242 | 0.72811 | 1.4485 | 2.1766 | 2.5041 | 0 | 913.0842 | 49.522 | 0.043042
14 | 2024-06-14 09:25 | 95.2435 | 0.73137 | 1.4435 | 2.1749 | 2.4967 | 0 | 912.9041 | 49.5179 | 0.043042
14 | 2024-06-14 09:30 | 95.277 | 0.73212 | 1.4396 | 2.1718 | 2.4741 | 0 | 912.6224 | 49.5126 | 0.043042
14 | 2024-06-14 09:35 | 95.293 | 0.73068 | 1.4417 | 2.1724 | 2.4582 | 0 | 912.4816 | 49.5093 | 0.043042
14 | 2024-06-14 09:40 | 95.2773 | 0.72783 | 1.4477 | 2.1755 | 2.4645 | 0 | 912.6295 | 49.512 | 0.043042
14 | 2024-06-14 09:45 | 95.2777 | 0.73061 | 1.4491 | 2.1797 | 2.4596 | 0 | 912.5711 | 49.508 | 0.043042
14 | 2024-06-14 09:50 | 95.2777 | 0.73061 | 1.4491 | 2.1797 | 2.4596 | 0 | 912.5711 | 49.508 | 0.04623
14 | 2024-06-14 09:55 | 95.2804 | 0.73284 | 1.447 | 2.1798 | 2.4591 | 0 | 912.4976 | 49.5058 | 0.04623
14 | 2024-06-14 10:00 | 95.2875 | 0.73954 | 1.4414 | 2.181 | 2.4531 | 0 | 912.4382 | 49.5023 | 0.04623
14 | 2024-06-14 10:05 | 95.2974 | 0.74095 | 1.4428 | 2.1838 | 2.4459 | 0 | 912.2161 | 49.4955 | 0.04623
14 | 2024-06-14 10:10 | 95.2881 | 0.74067 | 1.4378 | 2.1785 | 2.4517 | 0 | 912.5511 | 49.5058 | 0.04623
14 | 2024-06-14 10:15 | 95.3004 | 0.73644 | 1.4375 | 2.174 | 2.4459 | 0 | 912.4799 | 49.5072 | 0.04623
14 | 2024-06-14 10:20 | 95.2904 | 0.73592 | 1.44 | 2.1759 | 2.4538 | 0 | 912.5151 | 49.5073 | 0.04623
14 | 2024-06-14 10:25 | 95.3017 | 0.73288 | 1.4404 | 2.1733 | 2.4469 | 0 | 912.4528 | 49.5077 | 0.04623
14 | 2024-06-14 10:30 | 95.3017 | 0.73288 | 1.4404 | 2.1733 | 2.4469 | 0 | 912.4528 | 49.5077 | 0.04623
14 | 2024-06-14 10:35 | 95.2969 | 0.7386 | 1.4361 | 2.1747 | 2.4518 | 0 | 912.4219 | 49.5051 | 0.04623
14 | 2024-06-14 10:40 | 95.2668 | 0.74546 | 1.4374 | 2.1829 | 2.4702 | 0 | 912.5285 | 49.5021 | 0.04623
14 | 2024-06-14 10:45 | 95.2559 | 0.73887 | 1.4317 | 2.1706 | 2.4877 | 0 | 912.8697 | 49.5173 | 0.04623
14 | 2024-06-14 10:50 | 95.2334 | 0.73873 | 1.4405 | 2.1793 | 2.4985 | 0 | 912.9431 | 49.515 | 0.04623
14 | 2024-06-14 10:55 | 95.2271 | 0.73512 | 1.4446 | 2.1798 | 2.5063 | 0 | 912.8768 | 49.5141 | 0.04623
14 | 2024-06-14 11:00 | 95.2273 | 0.74247 | 1.4482 | 2.1906 | 2.4932 | 0 | 912.7666 | 49.5048 | 0.04623
14 | 2024-06-14 11:05 | 95.2213 | 0.74703 | 1.4362 | 2.1833 | 2.5 | 0 | 913.0232 | 49.5131 | 0.04623
14 | 2024-06-14 11:10 | 95.2252 | 0.74726 | 1.4337 | 2.181 | 2.4981 | 0 | 913.0257 | 49.5141 | 0.04623
14 | 2024-06-14 11:15 | 95.2252 | 0.74726 | 1.4337 | 2.181 | 2.4981 | 0 | 913.0257 | 49.5141 | 0.04623
14 | 2024-06-14 11:20 | 95.2105 | 0.74782 | 1.4438 | 2.1916 | 2.5079 | 0 | 912.9053 | 49.5063 | 0.04623
14 | 2024-06-14 11:25 | 95.2086 | 0.73867 | 1.4634 | 2.2021 | 2.507 | 0 | 912.6454 | 49.4976 | 0.04623
14 | 2024-06-14 11:30 | 95.2384 | 0.7397 | 1.4504 | 2.1901 | 2.4892 | 0 | 912.6541 | 49.5031 | 0.04623
14 | 2024-06-14 11:35 | 95.25 | 0.74549 | 1.435 | 2.1805 | 2.4834 | 0 | 912.7776 | 49.509 | 0.04623
14 | 2024-06-14 11:40 | 95.4576 | 0.75434 | 1.2346 | 1.989 | 2.4731 | 0 | 914.2491 | 49.6294 | 0.047824
14 | 2024-06-14 11:45 | 95.731 | 1.0116 | 0.21318 | 1.2248 | 2.8043 | 0 | 924.2382 | 50.5549 | 0.043042
14 | 2024-06-14 11:50 | 95.731 | 1.0116 | 0.21318 | 1.2248 | 2.8043 | 0 | 1459.0922 | 52.1172 | 0.043042
14 | 2024-06-14 11:55 | 95.731 | 1.0116 | 0.21318 | 1.2248 | 2.8043 | 0 | 1459.0922 | 52.1172 | 0.044636
14 | 2024-06-14 12:00 | 95.731 | 1.0116 | 0.21318 | 1.2248 | 2.8043 | 0 | 909.2849 | 48.9883 | 0.044636
14 | 2024-06-14 12:05 | 95.731 | 1.0116 | 0.21318 | 1.2248 | 2.8043 | 0 | 894.9789 | 48.266 | 0.044636
14 | 2024-06-14 12:10 | 93.5777 | 0.73261 | 3.2705 | 4.0031 | 2.3317 | 0 | 895.1394 | 48.2717 | 0.044636
14 | 2024-06-14 12:15 | 94.1507 | 0.72576 | 2.753 | 3.4788 | 2.3234 | 0 | 899.0604 | 48.6011 | 0.044636
14 | 2024-06-14 12:20 | 94.4082 | 0.72557 | 2.4113 | 3.1369 | 2.3267 | 0 | 905.1826 | 48.8993 | 0.044636
14 | 2024-06-14 12:25 | 94.7633 | 0.732 | 1.9868 | 2.7188 | 2.335 | 0 | 911.4914 | 49.2347 | 0.044636
14 | 2024-06-14 12:30 | 94.9476 | 0.74031 | 1.8126 | 2.5529 | 2.3206 | 0 | 912.7911 | 49.3386 | 0.044636
14 | 2024-06-14 12:35 | 95.11 | 0.73819 | 1.6863 | 2.4245 | 2.3199 | 0 | 912.3328 | 49.3875 | 0.044636
14 | 2024-06-14 12:40 | 95.11 | 0.73819 | 1.6863 | 2.4245 | 2.3199 | 0 | 912.3328 | 49.3875 | 0.044636
14 | 2024-06-14 12:45 | 95.1918 | 0.73094 | 1.626 | 2.3569 | 2.3267 | 0 | 911.9609 | 49.4117 | 0.044636
14 | 2024-06-14 12:50 | 95.246 | 0.72795 | 1.5853 | 2.3133 | 2.3354 | 0 | 911.5566 | 49.4233 | 0.044636
14 | 2024-06-14 12:55 | 95.2541 | 0.71895 | 1.5848 | 2.3038 | 2.3415 | 0 | 911.4678 | 49.4277 | 0.044636
14 | 2024-06-14 13:00 | 95.276 | 0.70513 | 1.5726 | 2.2777 | 2.3512 | 0 | 911.4991 | 49.4438 | 0.044636
14 | 2024-06-14 13:05 | 95.2859 | 0.69737 | 1.5751 | 2.2725 | 2.3547 | 0 | 911.2899 | 49.4432 | 0.044636
14 | 2024-06-14 13:10 | 95.2902 | 0.69407 | 1.5721 | 2.2661 | 2.3622 | 0 | 911.1221 | 49.4431 | 0.044636
14 | 2024-06-14 13:15 | 95.2936 | 0.69366 | 1.5663 | 2.26 | 2.3671 | 0 | 911.0605 | 49.4446 | 0.044636
14 | 2024-06-14 13:20 | 95.2936 | 0.69366 | 1.5663 | 2.26 | 2.3671 | 0 | 911.0605 | 49.4446 | 0.044636
14 | 2024-06-14 13:25 | 95.2977 | 0.69223 | 1.5648 | 2.257 | 2.3658 | 0 | 911.1055 | 49.4474 | 0.044636
14 | 2024-06-14 13:30 | 95.3234 | 0.69599 | 1.5528 | 2.2488 | 2.3505 | 0 | 910.9932 | 49.4477 | 0.044636
14 | 2024-06-14 13:35 | 95.3441 | 0.69931 | 1.5465 | 2.2458 | 2.3355 | 0 | 910.8399 | 49.4447 | 0.044636
14 | 2024-06-14 13:40 | 95.3614 | 0.69634 | 1.5409 | 2.2372 | 2.3292 | 0 | 910.8162 | 49.4488 | 0.044636
14 | 2024-06-14 13:45 | 95.3659 | 0.69076 | 1.5417 | 2.2325 | 2.3238 | 0 | 910.954 | 49.4555 | 0.044636
14 | 2024-06-14 13:50 | 95.3995 | 0.68791 | 1.5373 | 2.2252 | 2.3002 | 0 | 910.8055 | 49.456 | 0.044636
14 | 2024-06-14 13:55 | 95.4127 | 0.68527 | 1.5408 | 2.226 | 2.2863 | 0 | 910.7293 | 49.4545 | 0.044636
14 | 2024-06-14 14:00 | 95.4185 | 0.68746 | 1.534 | 2.2215 | 2.2861 | 0 | 910.7405 | 49.4563 | 0.044636
14 | 2024-06-14 14:05 | 95.4185 | 0.68746 | 1.534 | 2.2215 | 2.2861 | 0 | 910.7405 | 49.4563 | 0.044636
14 | 2024-06-14 14:10 | 95.425 | 0.69155 | 1.5275 | 2.2191 | 2.2849 | 0 | 910.6716 | 49.4549 | 0.044636
14 | 2024-06-14 14:15 | 95.4385 | 0.6863 | 1.5279 | 2.2142 | 2.2731 | 0 | 910.74 | 49.4599 | 0.044636
14 | 2024-06-14 14:20 | 95.4365 | 0.67813 | 1.5352 | 2.2133 | 2.2746 | 0 | 910.7415 | 49.4623 | 0.044636
14 | 2024-06-14 14:25 | 95.4564 | 0.67156 | 1.5367 | 2.2083 | 2.2588 | 0 | 910.7492 | 49.4663 | 0.044636
14 | 2024-06-14 14:30 | 95.4689 | 0.67233 | 1.5385 | 2.2108 | 2.2471 | 0 | 910.5444 | 49.4602 | 0.044636
14 | 2024-06-14 14:35 | 95.4855 | 0.67473 | 1.5294 | 2.2041 | 2.2344 | 0 | 910.567 | 49.4632 | 0.044636
14 | 2024-06-14 14:40 | 95.4938 | 0.68636 | 1.53 | 2.2163 | 2.2157 | 0 | 910.3586 | 49.45 | 0.044636
14 | 2024-06-14 14:45 | 95.4938 | 0.68636 | 1.53 | 2.2163 | 2.2157 | 0 | 910.3586 | 49.45 | 0.044636
14 | 2024-06-14 14:50 | 95.5131 | 0.67788 | 1.5374 | 2.2153 | 2.1999 | 0 | 910.1508 | 49.4476 | 0.044636
14 | 2024-06-14 14:55 | 95.5034 | 0.66696 | 1.5438 | 2.2107 | 2.2105 | 0 | 910.3329 | 49.4566 | 0.044636
14 | 2024-06-14 15:00 | 95.5107 | 0.67287 | 1.5346 | 2.2075 | 2.2063 | 0 | 910.3422 | 49.4568 | 0.044636
14 | 2024-06-14 15:05 | 95.5244 | 0.67595 | 1.5274 | 2.2033 | 2.1993 | 0 | 910.266 | 49.4563 | 0.044636
14 | 2024-06-14 15:10 | 95.5176 | 0.67981 | 1.5255 | 2.2053 | 2.2031 | 0 | 910.2826 | 49.4548 | 0.044636
14 | 2024-06-14 15:15 | 95.5116 | 0.67648 | 1.5312 | 2.2077 | 2.2082 | 0 | 910.2868 | 49.4546 | 0.044636
14 | 2024-06-14 15:20 | 95.4964 | 0.67727 | 1.5359 | 2.2131 | 2.2193 | 0 | 910.2897 | 49.452 | 0.044636
14 | 2024-06-14 15:25 | 95.4871 | 0.67995 | 1.5414 | 2.2214 | 2.2219 | 0 | 910.188 | 49.4453 | 0.044636
14 | 2024-06-14 15:30 | 95.4871 | 0.67995 | 1.5414 | 2.2214 | 2.2219 | 0 | 910.188 | 49.4453 | 0.044636
14 | 2024-06-14 15:35 | 95.482 | 0.68445 | 1.5363 | 2.2207 | 2.2242 | 0.0038704 | 910.2688 | 49.4464 | 0.044636
14 | 2024-06-14 15:40 | 95.4878 | 0.69072 | 1.5263 | 2.2171 | 2.2227 | 0 | 910.2826 | 49.4469 | 0.044636
14 | 2024-06-14 15:45 | 95.4792 | 0.69269 | 1.5246 | 2.2173 | 2.228 | 4.8379e-05 | 910.5026 | 49.4514 | 0.044636
14 | 2024-06-14 15:50 | 95.4797 | 0.69003 | 1.532 | 2.2221 | 2.227 | 0.0066764 | 910.2833 | 49.4448 | 0.044636
14 | 2024-06-14 15:55 | 95.4898 | 0.69088 | 1.5333 | 2.2242 | 2.2163 | 0.001016 | 910.189 | 49.4414 | 0.044636
14 | 2024-06-14 16:00 | 95.5102 | 0.6878 | 1.537 | 2.2248 | 2.1996 | 0 | 909.918 | 49.4355 | 0.044636
14 | 2024-06-14 16:05 | 95.5195 | 0.6849 | 1.5353 | 2.2202 | 2.1962 | 0.0036285 | 909.9108 | 49.4382 | 0.044636
14 | 2024-06-14 16:10 | 95.5195 | 0.6849 | 1.5353 | 2.2202 | 2.1962 | 0.025496 | 909.9108 | 49.4382 | 0.044636
14 | 2024-06-14 16:15 | 95.521 | 0.6801 | 1.5289 | 2.209 | 2.2044 | 0.042526 | 910.1028 | 49.4489 | 0.049418
14 | 2024-06-14 16:20 | 95.5258 | 0.68627 | 1.5261 | 2.2124 | 2.1935 | 0.051282 | 910.0782 | 49.4453 | 0.049418
14 | 2024-06-14 16:25 | 95.5168 | 0.6884 | 1.5267 | 2.2151 | 2.2026 | 0.048379 | 910.0151 | 49.4421 | 0.049418
14 | 2024-06-14 16:30 | 95.5139 | 0.68689 | 1.5308 | 2.2177 | 2.2006 | 0.058781 | 910.0354 | 49.4417 | 0.049418
14 | 2024-06-14 16:35 | 95.5093 | 0.6872 | 1.5341 | 2.2213 | 2.205 | 0.051863 | 909.9709 | 49.4385 | 0.049418
14 | 2024-06-14 16:40 | 95.5071 | 0.68752 | 1.5361 | 2.2236 | 2.205 | 0.06986 | 909.9412 | 49.4367 | 0.049418
14 | 2024-06-14 16:45 | 95.4986 | 0.68769 | 1.5365 | 2.2242 | 2.2055 | 0.064974 | 910.0913 | 49.4398 | 0.049418
14 | 2024-06-14 16:50 | 95.5011 | 0.68828 | 1.5394 | 2.2277 | 2.197 | 0.072376 | 910.1129 | 49.4386 | 0.049418
14 | 2024-06-14 16:55 | 95.5011 | 0.68828 | 1.5394 | 2.2277 | 2.197 | 0.072569 | 910.1129 | 49.4386 | 0.049418
14 | 2024-06-14 17:00 | 95.5187 | 0.69236 | 1.5323 | 2.2246 | 2.1862 | 0.07644 | 909.9635 | 49.4356 | 0.049418
14 | 2024-06-14 17:05 | 95.5113 | 0.69428 | 1.533 | 2.2273 | 2.1893 | 0.071505 | 910.0099 | 49.4349 | 0.049418
14 | 2024-06-14 17:10 | 95.5157 | 0.69614 | 1.5386 | 2.2348 | 2.1834 | 0.067876 | 909.7095 | 49.4241 | 0.049418
14 | 2024-06-14 17:15 | 95.5071 | 0.68763 | 1.5532 | 2.2408 | 2.1847 | 0.07644 | 909.6832 | 49.4227 | 0.049418
14 | 2024-06-14 17:20 | 95.5305 | 0.69375 | 1.538 | 2.2317 | 2.1672 | 0.08181 | 909.7503 | 49.427 | 0.049418
14 | 2024-06-14 17:25 | 95.5279 | 0.69761 | 1.5404 | 2.238 | 2.1623 | 0.07881 | 909.6856 | 49.4217 | 0.049418
14 | 2024-06-14 17:30 | 95.5469 | 0.70571 | 1.5202 | 2.2259 | 2.1555 | 0.080116 | 909.7704 | 49.4273 | 0.049418
14 | 2024-06-14 17:35 | 95.5469 | 0.70571 | 1.5202 | 2.2259 | 2.1555 | 0.067344 | 909.7704 | 49.4273 | 0.049418
14 | 2024-06-14 17:40 | 95.5456 | 0.70604 | 1.5222 | 2.2282 | 2.1558 | 0.065264 | 909.6974 | 49.4245 | 0.049418
14 | 2024-06-14 17:45 | 95.5666 | 0.70555 | 1.5182 | 2.2237 | 2.1421 | 0.067006 | 909.5884 | 49.4241 | 0.049418
14 | 2024-06-14 17:50 | 95.5744 | 0.70365 | 1.5178 | 2.2214 | 2.1375 | 0.05046 | 909.5412 | 49.4245 | 0.049418
14 | 2024-06-14 17:55 | 95.5682 | 0.70111 | 1.5163 | 2.2174 | 2.1438 | 0.051766 | 909.6949 | 49.4305 | 0.049418
14 | 2024-06-14 18:00 | 95.5743 | 0.70166 | 1.5193 | 2.2209 | 2.1344 | 0.056749 | 909.5923 | 49.4264 | 0.049418
14 | 2024-06-14 18:05 | 95.5892 | 0.70491 | 1.5116 | 2.2165 | 2.1257 | 0.0433 | 909.5381 | 49.4264 | 0.049418
14 | 2024-06-14 18:10 | 95.5787 | 0.70871 | 1.5099 | 2.2187 | 2.1346 | 0.040155 | 909.5836 | 49.4256 | 0.049418
14 | 2024-06-14 18:15 | 95.5721 | 0.70576 | 1.5109 | 2.2167 | 2.1415 | 0.031979 | 909.7615 | 49.4313 | 0.049418
14 | 2024-06-14 18:20 | 95.5721 | 0.70576 | 1.5109 | 2.2167 | 2.1415 | 0.036962 | 909.7615 | 49.4313 | 0.04623
14 | 2024-06-14 18:25 | 95.5749 | 0.70099 | 1.5162 | 2.2172 | 2.1415 | 0.037736 | 909.6 | 49.4285 | 0.04623
14 | 2024-06-14 18:30 | 95.5697 | 0.69911 | 1.5191 | 2.2182 | 2.1442 | 0.030721 | 909.6225 | 49.429 | 0.04623
14 | 2024-06-14 18:35 | 95.5638 | 0.70087 | 1.521 | 2.2218 | 2.1452 | 0.014562 | 909.656 | 49.4276 | 0.04623
14 | 2024-06-14 18:40 | 95.5628 | 0.70767 | 1.512 | 2.2197 | 2.1498 | 0.0076923 | 909.6812 | 49.4276 | 0.04623
14 | 2024-06-14 18:45 | 95.5501 | 0.71444 | 1.511 | 2.2255 | 2.1579 | 0.014272 | 909.67 | 49.4231 | 0.04623
14 | 2024-06-14 18:50 | 95.5337 | 0.71334 | 1.5154 | 2.2287 | 2.1714 | 0.00072569 | 909.724 | 49.4232 | 0.04623
14 | 2024-06-14 18:55 | 95.5346 | 0.70835 | 1.523 | 2.2313 | 2.1645 | 0 | 909.6805 | 49.4221 | 0.04623
14 | 2024-06-14 19:00 | 95.5346 | 0.70835 | 1.523 | 2.2313 | 2.1645 | 0 | 909.6805 | 49.4221 | 0.04623
14 | 2024-06-14 19:05 | 95.5446 | 0.70811 | 1.5256 | 2.2337 | 2.154 | 0 | 909.5759 | 49.4186 | 0.04623
14 | 2024-06-14 19:10 | 95.5432 | 0.71293 | 1.524 | 2.2369 | 2.1515 | 0 | 909.5504 | 49.4154 | 0.04623
14 | 2024-06-14 19:15 | 95.5502 | 0.72034 | 1.5134 | 2.2337 | 2.148 | 0 | 909.5463 | 49.415 | 0.04623
14 | 2024-06-14 19:20 | 95.5472 | 0.7222 | 1.5101 | 2.2323 | 2.1533 | 0 | 909.5684 | 49.4158 | 0.04623
14 | 2024-06-14 19:25 | 95.5379 | 0.71899 | 1.5215 | 2.2405 | 2.1569 | 0 | 909.4852 | 49.4108 | 0.04623
14 | 2024-06-14 19:30 | 95.5455 | 0.71687 | 1.5281 | 2.2449 | 2.1441 | 0 | 909.373 | 49.4067 | 0.04623
14 | 2024-06-14 19:35 | 95.5539 | 0.71469 | 1.5286 | 2.2432 | 2.1319 | 0 | 909.423 | 49.4091 | 0.04623
14 | 2024-06-14 19:40 | 95.578 | 0.71297 | 1.5265 | 2.2395 | 2.1111 | 0 | 909.2862 | 49.408 | 0.04623
14 | 2024-06-14 19:45 | 95.578 | 0.71297 | 1.5265 | 2.2395 | 2.1111 | 0 | 909.2862 | 49.408 | 0.04623
14 | 2024-06-14 19:50 | 95.5385 | 0.72502 | 1.5183 | 2.2433 | 2.1283 | 0 | 909.6857 | 49.4127 | 0.04623
14 | 2024-06-14 19:55 | 95.565 | 0.72527 | 1.5144 | 2.2397 | 2.1119 | 0 | 909.5408 | 49.4109 | 0.04623
14 | 2024-06-14 20:00 | 95.5915 | 0.72979 | 1.5162 | 2.246 | 2.0901 | 0 | 909.1396 | 49.3976 | 0.041447
14 | 2024-06-14 20:05 | 95.6315 | 0.72951 | 1.5073 | 2.2368 | 2.0601 | 0 | 908.968 | 49.3979 | 0.04623
14 | 2024-06-14 20:10 | 95.642 | 0.72637 | 1.5056 | 2.232 | 2.0505 | 0 | 909.0627 | 49.403 | 0.041447
14 | 2024-06-14 20:15 | 95.748 | 0.76967 | 1.4073 | 2.177 | 2.0028 | 0 | 909.1659 | 49.4205 | 0.041447
14 | 2024-06-14 20:20 | 95.8085 | 0.80124 | 1.339 | 2.1403 | 1.9802 | 0 | 909.3311 | 49.4338 | 0.041447
14 | 2024-06-14 20:25 | 95.8085 | 0.80124 | 1.339 | 2.1403 | 1.9802 | 0 | 909.3311 | 49.4338 | 0.041447
14 | 2024-06-14 20:30 | 95.828 | 0.80772 | 1.3194 | 2.1271 | 1.977 | 0 | 909.3718 | 49.4393 | 0.041447
14 | 2024-06-14 20:35 | 95.8273 | 0.81161 | 1.3078 | 2.1194 | 1.987 | 0 | 909.4883 | 49.4447 | 0.04623
14 | 2024-06-14 20:40 | 95.9216 | 0.86961 | 1.1912 | 2.0608 | 1.9523 | 0 | 909.7907 | 49.465 | 0.041447
14 | 2024-06-14 20:45 | 95.834 | 0.84336 | 1.2594 | 2.1027 | 1.9951 | 0 | 909.741 | 49.4507 | 0.041447
14 | 2024-06-14 20:50 | 95.7352 | 0.80843 | 1.3402 | 2.1486 | 2.0463 | 0 | 909.7286 | 49.4376 | 0.044636
14 | 2024-06-14 20:55 | 95.7151 | 0.80163 | 1.36 | 2.1616 | 2.0554 | 0 | 909.6351 | 49.431 | 0.039853
14 | 2024-06-14 21:00 | 95.6996 | 0.79447 | 1.3723 | 2.1668 | 2.0668 | 0 | 909.6462 | 49.4306 | 0.044636
14 | 2024-06-14 21:05 | 95.7007 | 0.78742 | 1.3787 | 2.1661 | 2.0643 | 0 | 909.6907 | 49.4336 | 0.044636
14 | 2024-06-14 21:10 | 95.7007 | 0.78742 | 1.3787 | 2.1661 | 2.0643 | 0 | 909.6907 | 49.4336 | 0.044636
14 | 2024-06-14 21:15 | 95.7053 | 0.78022 | 1.3856 | 2.1658 | 2.0575 | 0 | 909.6804 | 49.4352 | 0.039853
14 | 2024-06-14 21:20 | 95.7081 | 0.77391 | 1.397 | 2.1709 | 2.0512 | 0 | 909.5556 | 49.4314 | 0.039853
14 | 2024-06-14 21:25 | 95.7066 | 0.77712 | 1.3901 | 2.1672 | 2.0575 | 0 | 909.621 | 49.4339 | 0.044636
14 | 2024-06-14 21:30 | 95.6971 | 0.78032 | 1.3911 | 2.1714 | 2.063 | 0 | 909.6229 | 49.4313 | 0.039853
14 | 2024-06-14 21:35 | 95.6939 | 0.77736 | 1.3944 | 2.1717 | 2.0688 | 0 | 909.5801 | 49.4308 | 0.039853
14 | 2024-06-14 21:40 | 95.6905 | 0.773 | 1.4023 | 2.1753 | 2.0677 | 0 | 909.5569 | 49.4297 | 0.039853
14 | 2024-06-14 21:45 | 95.6872 | 0.76925 | 1.4048 | 2.1741 | 2.0677 | 0 | 909.671 | 49.4338 | 0.043042
14 | 2024-06-14 21:50 | 95.6872 | 0.76925 | 1.4048 | 2.1741 | 2.0677 | 0 | 909.671 | 49.4338 | 0.043042
14 | 2024-06-14 21:55 | 95.687 | 0.77122 | 1.4062 | 2.1775 | 2.0643 | 0 | 909.6296 | 49.4308 | 0.043042
14 | 2024-06-14 22:00 | 95.6954 | 0.76899 | 1.4037 | 2.1727 | 2.0616 | 0 | 909.6295 | 49.4335 | 0.043042
14 | 2024-06-14 22:05 | 95.7094 | 0.77938 | 1.3869 | 2.1663 | 2.0589 | 0 | 909.5606 | 49.4324 | 0.043042
14 | 2024-06-14 22:10 | 95.674 | 0.76513 | 1.4103 | 2.1754 | 2.0828 | 0 | 909.7092 | 49.435 | 0.043042
14 | 2024-06-14 22:15 | 95.6502 | 0.76341 | 1.4184 | 2.1819 | 2.0984 | 0 | 909.8334 | 49.4353 | 0.043042
14 | 2024-06-14 22:20 | 95.6361 | 0.76455 | 1.4199 | 2.1844 | 2.1082 | 0 | 909.8563 | 49.4345 | 0.043042
14 | 2024-06-14 22:25 | 95.6183 | 0.77001 | 1.4145 | 2.1845 | 2.1253 | 0 | 910.0141 | 49.4368 | 0.043042
14 | 2024-06-14 22:30 | 95.5973 | 0.77525 | 1.4139 | 2.1892 | 2.1434 | 0 | 910.0606 | 49.4345 | 0.043042
14 | 2024-06-14 22:35 | 95.5973 | 0.77525 | 1.4139 | 2.1892 | 2.1434 | 0 | 910.0606 | 49.4345 | 0.043042
14 | 2024-06-14 22:40 | 95.5853 | 0.77616 | 1.4184 | 2.1946 | 2.1515 | 0 | 910.0408 | 49.4314 | 0.043042
14 | 2024-06-14 22:45 | 95.5946 | 0.77216 | 1.4211 | 2.1932 | 2.1421 | 0 | 910.0291 | 49.4326 | 0.043042
14 | 2024-06-14 22:50 | 95.5851 | 0.76987 | 1.4273 | 2.1971 | 2.145 | 0 | 910.0441 | 49.4317 | 0.038259
14 | 2024-06-14 22:55 | 95.5726 | 0.77097 | 1.4292 | 2.2002 | 2.1555 | 0 | 910.0851 | 49.431 | 0.038259
14 | 2024-06-14 23:00 | 95.5832 | 0.77649 | 1.413 | 2.1894 | 2.1577 | 0 | 910.1528 | 49.4363 | 0.038259
14 | 2024-06-14 23:05 | 95.5902 | 0.78267 | 1.4047 | 2.1873 | 2.1552 | 0 | 910.0854 | 49.4342 | 0.043042
14 | 2024-06-14 23:10 | 95.5743 | 0.78344 | 1.405 | 2.1884 | 2.1691 | 0 | 910.2195 | 49.4367 | 0.043042
14 | 2024-06-14 23:15 | 95.5743 | 0.78344 | 1.405 | 2.1884 | 2.1691 | 0 | 910.2195 | 49.4367 | 0.043042
14 | 2024-06-14 23:20 | 95.5586 | 0.78047 | 1.414 | 2.1945 | 2.1759 | 0 | 910.2795 | 49.436 | 0.043042
14 | 2024-06-14 23:25 | 95.5584 | 0.78481 | 1.4085 | 2.1933 | 2.1773 | 0 | 910.2853 | 49.4356 | 0.043042
14 | 2024-06-14 23:30 | 95.568 | 0.79572 | 1.392 | 2.1877 | 2.1749 | 0 | 910.2914 | 49.4358 | 0.043042
14 | 2024-06-14 23:35 | 95.5448 | 0.78693 | 1.4168 | 2.2037 | 2.1853 | 0 | 910.1579 | 49.4274 | 0.043042
14 | 2024-06-14 23:40 | 95.5487 | 0.79474 | 1.3986 | 2.1934 | 2.1908 | 0 | 910.3215 | 49.4341 | 0.038259
14 | 2024-06-14 23:45 | 95.5195 | 0.78993 | 1.4072 | 2.1971 | 2.2119 | 0 | 910.5164 | 49.4381 | 0.038259
14 | 2024-06-14 23:50 | 95.4877 | 0.7691 | 1.4528 | 2.2219 | 2.2185 | 0 | 910.3387 | 49.4275 | 0.043042
14 | 2024-06-14 23:55 | 95.3647 | 0.68309 | 1.6221 | 2.3052 | 2.2553 | 0 | 909.8621 | 49.3983 | 0.043042
14 | 2024-06-15 | 95.3647 | 0.68309 | 1.6221 | 2.3052 | 2.2553 | 0 | 909.8621 | 49.3983 | 0.043042
15 | 2024-06-15 00:05 | 95.4992 | 0.7774 | 1.4496 | 2.227 | 2.2059 | 0 | 910.1075 | 49.4177 | 0.038259
15 | 2024-06-15 00:10 | 95.4492 | 0.74898 | 1.5061 | 2.2551 | 2.2268 | 0 | 910.037 | 49.4099 | 0.043042
15 | 2024-06-15 00:15 | 95.4808 | 0.74995 | 1.504 | 2.2539 | 2.1929 | 0 | 909.85 | 49.4058 | 0.043042
15 | 2024-06-15 00:20 | 95.5515 | 0.76775 | 1.4777 | 2.2454 | 2.1306 | 0 | 909.5337 | 49.3981 | 0.043042
15 | 2024-06-15 00:25 | 95.6007 | 0.79081 | 1.4194 | 2.2102 | 2.1205 | 0 | 909.6633 | 49.4119 | 0.043042
15 | 2024-06-15 00:30 | 95.6398 | 0.7976 | 1.3832 | 2.1808 | 2.1143 | 0 | 909.8397 | 49.428 | 0.038259
15 | 2024-06-15 00:35 | 95.6402 | 0.80026 | 1.3666 | 2.1669 | 2.1277 | 0 | 910.0743 | 49.4392 | 0.038259
15 | 2024-06-15 00:40 | 95.6402 | 0.80026 | 1.3666 | 2.1669 | 2.1277 | 0 | 910.0743 | 49.4392 | 0.038259
15 | 2024-06-15 00:45 | 95.6548 | 0.80358 | 1.3545 | 2.1581 | 2.1208 | 0 | 910.1348 | 49.4439 | 0.038259
15 | 2024-06-15 00:50 | 95.6531 | 0.80625 | 1.3481 | 2.1543 | 2.1243 | 0 | 910.2323 | 49.4472 | 0.043042
15 | 2024-06-15 00:55 | 95.66 | 0.80575 | 1.3453 | 2.151 | 2.1224 | 0 | 910.2298 | 49.4488 | 0.039853
15 | 2024-06-15 01:00 | 95.6399 | 0.8135 | 1.3431 | 2.1566 | 2.1384 | 0 | 910.2656 | 49.4453 | 0.039853
15 | 2024-06-15 01:05 | 95.6351 | 0.81878 | 1.3341 | 2.1528 | 2.1478 | 0 | 910.361 | 49.448 | 0.043042
15 | 2024-06-15 01:10 | 95.6042 | 0.82222 | 1.336 | 2.1582 | 2.1717 | 0 | 910.5068 | 49.4481 | 0.043042
15 | 2024-06-15 01:15 | 95.5776 | 0.82421 | 1.3327 | 2.1569 | 2.1953 | 0 | 910.7881 | 49.4548 | 0.043042
15 | 2024-06-15 01:20 | 95.5674 | 0.82659 | 1.3313 | 2.1579 | 2.2057 | 0 | 910.8122 | 49.4543 | 0.043042
15 | 2024-06-15 01:25 | 95.5674 | 0.82659 | 1.3313 | 2.1579 | 2.2057 | 0 | 910.8122 | 49.4543 | 0.043042
15 | 2024-06-15 01:30 | 95.5639 | 0.83054 | 1.3242 | 2.1547 | 2.2143 | 0 | 910.8768 | 49.4564 | 0.038259
15 | 2024-06-15 01:35 | 95.5494 | 0.83464 | 1.3248 | 2.1594 | 2.2271 | 0 | 910.8567 | 49.4528 | 0.043042
15 | 2024-06-15 01:40 | 95.5454 | 0.83421 | 1.3227 | 2.1569 | 2.2317 | 0 | 910.9753 | 49.4568 | 0.043042
15 | 2024-06-15 01:45 | 95.5391 | 0.82666 | 1.3283 | 2.1549 | 2.2361 | 0 | 911.0911 | 49.4622 | 0.038259
15 | 2024-06-15 01:50 | 95.5379 | 0.82455 | 1.3255 | 2.15 | 2.2437 | 0 | 911.1684 | 49.4668 | 0.038259
15 | 2024-06-15 01:55 | 95.5355 | 0.82267 | 1.324 | 2.1467 | 2.2518 | 0 | 911.1988 | 49.4695 | 0.038259
15 | 2024-06-15 02:00 | 95.5287 | 0.82624 | 1.3184 | 2.1446 | 2.2606 | 0 | 911.306 | 49.4721 | 0.043042
15 | 2024-06-15 02:05 | 95.5287 | 0.82624 | 1.3184 | 2.1446 | 2.2606 | 0 | 911.306 | 49.4721 | 0.043042
15 | 2024-06-15 02:10 | 95.5349 | 0.82587 | 1.3171 | 2.143 | 2.2564 | 0 | 911.2664 | 49.472 | 0.038259
15 | 2024-06-15 02:15 | 95.5199 | 0.82485 | 1.318 | 2.1429 | 2.2618 | 0 | 911.5333 | 49.4785 | 0.043042
15 | 2024-06-15 02:20 | 95.5301 | 0.83389 | 1.2955 | 2.1294 | 2.2664 | 0 | 911.6634 | 49.4855 | 0.043042
15 | 2024-06-15 02:25 | 95.5134 | 0.82413 | 1.3119 | 2.1361 | 2.2773 | 0 | 911.7202 | 49.4861 | 0.038259
15 | 2024-06-15 02:30 | 95.527 | 0.83398 | 1.29 | 2.124 | 2.2789 | 0 | 911.7393 | 49.4898 | 0.043042
15 | 2024-06-15 02:35 | 95.5202 | 0.83621 | 1.289 | 2.1252 | 2.2865 | 0 | 911.7205 | 49.4883 | 0.043042
15 | 2024-06-15 02:40 | 95.5179 | 0.83622 | 1.2924 | 2.1286 | 2.2851 | 0 | 911.7056 | 49.4864 | 0.038259
15 | 2024-06-15 02:45 | 95.5138 | 0.82981 | 1.3011 | 2.1309 | 2.2841 | 0 | 911.6953 | 49.4866 | 0.038259
15 | 2024-06-15 02:50 | 95.5138 | 0.82981 | 1.3011 | 2.1309 | 2.2841 | 0 | 911.6953 | 49.4866 | 0.038259
15 | 2024-06-15 02:55 | 95.5255 | 0.82777 | 1.3023 | 2.1301 | 2.2737 | 0 | 911.6409 | 49.4862 | 0.043042
15 | 2024-06-15 03:00 | 95.527 | 0.83025 | 1.3021 | 2.1323 | 2.2705 | 0 | 911.5798 | 49.4832 | 0.038259
15 | 2024-06-15 03:05 | 95.5179 | 0.83602 | 1.2988 | 2.1348 | 2.2806 | 0 | 911.5611 | 49.4802 | 0.038259
15 | 2024-06-15 03:10 | 95.5038 | 0.8378 | 1.2953 | 2.1331 | 2.2958 | 0 | 911.7114 | 49.4841 | 0.038259
15 | 2024-06-15 03:15 | 95.4947 | 0.83425 | 1.2975 | 2.1317 | 2.3041 | 0 | 911.7726 | 49.487 | 0.043042
15 | 2024-06-15 03:20 | 95.4957 | 0.84562 | 1.2716 | 2.1172 | 2.3165 | 0 | 912.0713 | 49.4979 | 0.043042
15 | 2024-06-15 03:25 | 95.4654 | 0.82952 | 1.301 | 2.1305 | 2.3319 | 0 | 912.1263 | 49.4969 | 0.038259
15 | 2024-06-15 03:30 | 95.4654 | 0.82952 | 1.301 | 2.1305 | 2.3319 | 0 | 912.1263 | 49.4969 | 0.038259
15 | 2024-06-15 03:35 | 95.48 | 0.83299 | 1.2968 | 2.1297 | 2.3224 | 0 | 911.9302 | 49.4919 | 0.043042
15 | 2024-06-15 03:40 | 95.4637 | 0.8375 | 1.2861 | 2.1236 | 2.3457 | 0 | 912.1725 | 49.4993 | 0.038259
15 | 2024-06-15 03:45 | 95.4048 | 0.83547 | 1.2903 | 2.1258 | 2.4026 | 0 | 912.5234 | 49.507 | 0.043042
15 | 2024-06-15 03:50 | 95.3555 | 0.84027 | 1.2942 | 2.1345 | 2.4381 | 0 | 912.8069 | 49.5085 | 0.038259
15 | 2024-06-15 03:55 | 95.3277 | 0.8475 | 1.2979 | 2.1454 | 2.4534 | 0 | 912.8651 | 49.5031 | 0.043042
15 | 2024-06-15 04:00 | 95.3286 | 0.85123 | 1.2934 | 2.1446 | 2.452 | 0 | 912.8985 | 49.5033 | 0.043042
15 | 2024-06-15 04:05 | 95.327 | 0.84757 | 1.2936 | 2.1411 | 2.4594 | 0 | 912.9622 | 49.5073 | 0.039853
15 | 2024-06-15 04:10 | 95.3159 | 0.84731 | 1.2843 | 2.1316 | 2.4803 | 0 | 913.1772 | 49.5168 | 0.039853
15 | 2024-06-15 04:15 | 95.3159 | 0.84731 | 1.2843 | 2.1316 | 2.4803 | 0 | 913.1772 | 49.5168 | 0.039853
15 | 2024-06-15 04:20 | 95.2921 | 0.84265 | 1.2913 | 2.134 | 2.5006 | 0 | 913.2892 | 49.5194 | 0.039853
15 | 2024-06-15 04:25 | 95.2745 | 0.84317 | 1.2901 | 2.1333 | 2.516 | 0 | 913.4589 | 49.5235 | 0.039853
15 | 2024-06-15 04:30 | 95.248 | 0.84215 | 1.294 | 2.1362 | 2.5396 | 0 | 913.5909 | 49.5255 | 0.039853
15 | 2024-06-15 04:35 | 95.2549 | 0.84302 | 1.2906 | 2.1336 | 2.5348 | 0 | 913.5901 | 49.5265 | 0.039853
15 | 2024-06-15 04:40 | 95.2483 | 0.8502 | 1.2872 | 2.1374 | 2.5403 | 0 | 913.5544 | 49.5222 | 0.039853
15 | 2024-06-15 04:45 | 95.2443 | 0.84737 | 1.2883 | 2.1357 | 2.5444 | 0 | 913.6382 | 49.5256 | 0.039853
15 | 2024-06-15 04:50 | 95.2373 | 0.84357 | 1.2922 | 2.1358 | 2.5444 | 0 | 913.7951 | 49.5301 | 0.039853
15 | 2024-06-15 04:55 | 95.2373 | 0.84357 | 1.2922 | 2.1358 | 2.5444 | 0 | 913.7951 | 49.5301 | 0.039853
15 | 2024-06-15 05:00 | 95.2367 | 0.84281 | 1.2914 | 2.1342 | 2.5483 | 0 | 913.789 | 49.5309 | 0.039853
15 | 2024-06-15 05:05 | 95.2367 | 0.84368 | 1.2885 | 2.1322 | 2.5511 | 0 | 913.7988 | 49.5318 | 0.039853
15 | 2024-06-15 05:10 | 95.2415 | 0.84649 | 1.2833 | 2.1298 | 2.5501 | 0 | 913.7764 | 49.5317 | 0.039853
15 | 2024-06-15 05:15 | 95.2355 | 0.85226 | 1.2792 | 2.1314 | 2.5554 | 0 | 913.7711 | 49.5295 | 0.039853
15 | 2024-06-15 05:20 | 95.2118 | 0.84974 | 1.283 | 2.1328 | 2.5766 | 0 | 913.9478 | 49.5336 | 0.039853
15 | 2024-06-15 05:25 | 95.194 | 0.8473 | 1.282 | 2.1293 | 2.5936 | 0 | 914.1906 | 49.5414 | 0.039853
15 | 2024-06-15 05:30 | 95.1966 | 0.84714 | 1.2827 | 2.1299 | 2.5923 | 0 | 914.1306 | 49.5398 | 0.039853
15 | 2024-06-15 05:35 | 95.218 | 0.85083 | 1.2747 | 2.1255 | 2.5797 | 0 | 913.9955 | 49.5378 | 0.039853
15 | 2024-06-15 05:40 | 95.218 | 0.85083 | 1.2747 | 2.1255 | 2.5797 | 0 | 913.9955 | 49.5378 | 0.039853
15 | 2024-06-15 05:45 | 95.2365 | 0.85167 | 1.2717 | 2.1234 | 2.5647 | 0 | 913.8571 | 49.5354 | 0.039853
15 | 2024-06-15 05:50 | 95.2394 | 0.84599 | 1.2804 | 2.1263 | 2.5579 | 0 | 913.8058 | 49.5341 | 0.039853
15 | 2024-06-15 05:55 | 95.2331 | 0.84265 | 1.2823 | 2.1249 | 2.5611 | 0 | 913.9851 | 49.5397 | 0.039853
15 | 2024-06-15 06:00 | 95.2461 | 0.84038 | 1.28 | 2.1204 | 2.5531 | 0 | 913.958 | 49.5417 | 0.039853
15 | 2024-06-15 06:05 | 95.2624 | 0.84414 | 1.2757 | 2.1198 | 2.5436 | 0 | 913.7417 | 49.5361 | 0.039853
15 | 2024-06-15 06:10 | 95.2641 | 0.85022 | 1.2713 | 2.1215 | 2.5418 | 0 | 913.6686 | 49.5322 | 0.039853
15 | 2024-06-15 06:15 | 95.251 | 0.85125 | 1.2772 | 2.1284 | 2.5476 | 0 | 913.6539 | 49.5284 | 0.039853
15 | 2024-06-15 06:20 | 95.251 | 0.85125 | 1.2772 | 2.1284 | 2.5476 | 0 | 913.6539 | 49.5284 | 0.039853
15 | 2024-06-15 06:25 | 95.2452 | 0.84915 | 1.2841 | 2.1332 | 2.5445 | 0 | 913.6473 | 49.5266 | 0.039853
15 | 2024-06-15 06:30 | 95.2238 | 0.84566 | 1.2885 | 2.1341 | 2.5656 | 0 | 913.805 | 49.5306 | 0.039853
15 | 2024-06-15 06:35 | 95.2309 | 0.84294 | 1.29 | 2.1329 | 2.5612 | 0 | 913.7512 | 49.5306 | 0.039853
15 | 2024-06-15 06:40 | 95.2555 | 0.84666 | 1.2812 | 2.1278 | 2.5443 | 0 | 913.6307 | 49.5292 | 0.039853
15 | 2024-06-15 06:45 | 95.2583 | 0.84995 | 1.2809 | 2.1308 | 2.5385 | 0 | 913.5573 | 49.5254 | 0.039853
15 | 2024-06-15 06:50 | 95.2542 | 0.84876 | 1.2781 | 2.1268 | 2.5411 | 0 | 913.7726 | 49.5325 | 0.039853
15 | 2024-06-15 06:55 | 95.2555 | 0.84553 | 1.2833 | 2.1288 | 2.5404 | 0 | 913.6671 | 49.5299 | 0.039853
15 | 2024-06-15 07:00 | 95.246 | 0.84826 | 1.2818 | 2.13 | 2.548 | 0 | 913.7632 | 49.5309 | 0.039853
15 | 2024-06-15 07:05 | 95.246 | 0.84826 | 1.2818 | 2.13 | 2.548 | 0 | 913.7632 | 49.5309 | 0.039853
15 | 2024-06-15 07:10 | 95.2486 | 0.85029 | 1.2785 | 2.1288 | 2.5513 | 0 | 913.6651 | 49.5287 | 0.043042
15 | 2024-06-15 07:15 | 95.2621 | 0.85292 | 1.2738 | 2.1267 | 2.5394 | 0 | 913.6044 | 49.5277 | 0.043042
15 | 2024-06-15 07:20 | 95.262 | 0.85624 | 1.2694 | 2.1256 | 2.5352 | 0 | 913.7167 | 49.53 | 0.043042
15 | 2024-06-15 07:25 | 95.2509 | 0.85268 | 1.2803 | 2.133 | 2.5408 | 0 | 913.608 | 49.5249 | 0.043042
15 | 2024-06-15 07:30 | 95.254 | 0.8507 | 1.2821 | 2.1328 | 2.54 | 0 | 913.5482 | 49.5241 | 0.043042
15 | 2024-06-15 07:35 | 95.2527 | 0.85589 | 1.2797 | 2.1356 | 2.5396 | 0 | 913.4899 | 49.5202 | 0.043042
15 | 2024-06-15 07:40 | 95.2697 | 0.86048 | 1.2745 | 2.135 | 2.5235 | 0 | 913.4226 | 49.5178 | 0.043042
15 | 2024-06-15 07:45 | 95.2697 | 0.86048 | 1.2745 | 2.135 | 2.5235 | 0 | 913.4226 | 49.5178 | 0.043042
15 | 2024-06-15 07:50 | 95.2731 | 0.86129 | 1.2778 | 2.1391 | 2.5161 | 0 | 913.3015 | 49.5129 | 0.043042
15 | 2024-06-15 07:55 | 95.2641 | 0.85395 | 1.2867 | 2.1407 | 2.5212 | 0 | 913.3455 | 49.515 | 0.043042
15 | 2024-06-15 08:00 | 95.254 | 0.85523 | 1.2918 | 2.147 | 2.523 | 0 | 913.35 | 49.5118 | 0.043042
15 | 2024-06-15 08:05 | 95.2586 | 0.85544 | 1.2919 | 2.1473 | 2.5213 | 0 | 913.2232 | 49.5087 | 0.043042
15 | 2024-06-15 08:10 | 95.2655 | 0.85501 | 1.2966 | 2.1516 | 2.5129 | 0 | 913.1027 | 49.5041 | 0.043042
15 | 2024-06-15 08:15 | 95.731 | 1.0116 | 0.21318 | 1.2248 | 2.8043 | 0 | 912.6409 | 49.4959 | 0.043042
15 | 2024-06-15 08:20 | 95.731 | 1.0116 | 0.21318 | 1.2248 | 2.8043 | 0 | 913.0218 | 49.5041 | 0.043042
15 | 2024-06-15 08:25 | 95.731 | 1.0116 | 0.21318 | 1.2248 | 2.8043 | 0 | 913.2197 | 49.5085 | 0.043042
15 | 2024-06-15 08:30 | 95.731 | 1.0116 | 0.21318 | 1.2248 | 2.8043 | 0 | 913.2197 | 49.5085 | 0.043042
15 | 2024-06-15 08:35 | 95.731 | 1.0116 | 0.21318 | 1.2248 | 2.8043 | 0 | 913.2543 | 49.5109 | 0.043042
15 | 2024-06-15 08:40 | 95.731 | 1.0116 | 0.21318 | 1.2248 | 2.8043 | 0 | 913.2351 | 49.514 | 0.043042
15 | 2024-06-15 08:45 | 95.731 | 1.0116 | 0.21318 | 1.2248 | 2.8043 | 0 | 913.0208 | 49.509 | 0.043042
15 | 2024-06-15 08:50 | 95.3126 | 0.83783 | 1.3012 | 2.139 | 2.4727 | 0 | 913.0287 | 49.5121 | 0.043042
15 | 2024-06-15 08:55 | 95.3148 | 0.83062 | 1.3058 | 2.1364 | 2.4677 | 0 | 913.1456 | 49.5177 | 0.043042
15 | 2024-06-15 09:00 | 95.3063 | 0.82939 | 1.3099 | 2.1393 | 2.4762 | 0 | 913.08 | 49.5152 | 0.043042
15 | 2024-06-15 09:05 | 95.3021 | 0.83541 | 1.3047 | 2.1401 | 2.4782 | 0 | 913.1342 | 49.5146 | 0.043042
15 | 2024-06-15 09:10 | 95.3021 | 0.83541 | 1.3047 | 2.1401 | 2.4782 | 0 | 913.1342 | 49.5146 | 0.043042
15 | 2024-06-15 09:15 | 95.2986 | 0.84643 | 1.2885 | 2.1349 | 2.4871 | 0 | 913.2463 | 49.517 | 0.043042
15 | 2024-06-15 09:20 | 95.2948 | 0.84751 | 1.2874 | 2.1349 | 2.4896 | 0 | 913.3359 | 49.5188 | 0.043042
15 | 2024-06-15 09:25 | 95.2853 | 0.84419 | 1.2949 | 2.1391 | 2.4905 | 0 | 913.3574 | 49.5182 | 0.043042
15 | 2024-06-15 09:30 | 95.2887 | 0.84213 | 1.2985 | 2.1407 | 2.4853 | 0 | 913.3172 | 49.517 | 0.043042
15 | 2024-06-15 09:35 | 95.2826 | 0.84167 | 1.301 | 2.1427 | 2.4915 | 0 | 913.2751 | 49.5152 | 0.043042
15 | 2024-06-15 09:40 | 95.3142 | 0.84443 | 1.2863 | 2.1308 | 2.4774 | 0 | 913.1746 | 49.5178 | 0.043042
15 | 2024-06-15 09:45 | 95.3284 | 0.84523 | 1.2802 | 2.1254 | 2.4696 | 0 | 913.1695 | 49.5199 | 0.043042
15 | 2024-06-15 09:50 | 95.3104 | 0.84185 | 1.283 | 2.1248 | 2.4838 | 0 | 913.3682 | 49.5256 | 0.043042
15 | 2024-06-15 09:55 | 95.3104 | 0.84185 | 1.283 | 2.1248 | 2.4838 | 0 | 913.3682 | 49.5256 | 0.043042
15 | 2024-06-15 10:00 | 95.2912 | 0.83544 | 1.2889 | 2.1243 | 2.5058 | 0 | 913.4272 | 49.5287 | 0.043042
15 | 2024-06-15 10:05 | 95.2958 | 0.8345 | 1.2867 | 2.1212 | 2.505 | 0 | 913.4653 | 49.5313 | 0.043042
15 | 2024-06-15 10:10 | 95.2923 | 0.83351 | 1.2839 | 2.1174 | 2.5116 | 0 | 913.5639 | 49.5355 | 0.043042
15 | 2024-06-15 10:15 | 95.299 | 0.84031 | 1.2718 | 2.1121 | 2.5143 | 0 | 913.5114 | 49.5352 | 0.043042
15 | 2024-06-15 10:20 | 95.3077 | 0.84036 | 1.2729 | 2.1132 | 2.5035 | 0 | 913.5087 | 49.5346 | 0.043042
15 | 2024-06-15 10:25 | 95.282 | 0.83869 | 1.2774 | 2.1161 | 2.5251 | 0 | 913.606 | 49.5359 | 0.043042
15 | 2024-06-15 10:30 | 95.255 | 0.8363 | 1.2792 | 2.1155 | 2.5501 | 0 | 913.8578 | 49.5426 | 0.043042
15 | 2024-06-15 10:35 | 95.255 | 0.8363 | 1.2792 | 2.1155 | 2.5501 | 0 | 913.8578 | 49.5426 | 0.043042
15 | 2024-06-15 10:40 | 95.2549 | 0.83872 | 1.2777 | 2.1165 | 2.5512 | 0 | 913.8066 | 49.5404 | 0.043042
15 | 2024-06-15 10:45 | 95.2684 | 0.84133 | 1.2692 | 2.1105 | 2.5451 | 0 | 913.7936 | 49.5422 | 0.043042
15 | 2024-06-15 10:50 | 95.2348 | 0.84646 | 1.2625 | 2.109 | 2.5765 | 0 | 914.0858 | 49.5485 | 0.043042
15 | 2024-06-15 10:55 | 95.1827 | 0.83868 | 1.2687 | 2.1074 | 2.605 | 0 | 914.7059 | 49.5655 | 0.043042
15 | 2024-06-15 11:00 | 95.1488 | 0.83538 | 1.2743 | 2.1096 | 2.6204 | 0 | 915.0297 | 49.5727 | 0.043042
15 | 2024-06-15 11:05 | 95.1549 | 0.83394 | 1.2745 | 2.1084 | 2.623 | 0 | 914.9367 | 49.5715 | 0.043042
15 | 2024-06-15 11:10 | 95.1985 | 0.83929 | 1.2674 | 2.1067 | 2.6052 | 0 | 914.44 | 49.5595 | 0.043042
15 | 2024-06-15 11:15 | 95.2429 | 0.84422 | 1.2644 | 2.1086 | 2.5688 | 0 | 914.0837 | 49.5492 | 0.043042
15 | 2024-06-15 11:20 | 95.2429 | 0.84422 | 1.2644 | 2.1086 | 2.5688 | 0 | 914.0837 | 49.5492 | 0.043042
15 | 2024-06-15 11:25 | 95.2647 | 0.83676 | 1.2699 | 2.1067 | 2.549 | 0 | 913.9083 | 49.5477 | 0.04623
15 | 2024-06-15 11:30 | 95.2763 | 0.8303 | 1.2775 | 2.1078 | 2.5356 | 0 | 913.814 | 49.5465 | 0.04623
15 | 2024-06-15 11:35 | 95.2649 | 0.82864 | 1.2751 | 2.1037 | 2.5484 | 0 | 913.9697 | 49.5524 | 0.04623
15 | 2024-06-15 11:40 | 95.2615 | 0.82717 | 1.2753 | 2.1025 | 2.5529 | 0 | 914.0624 | 49.5555 | 0.04623
15 | 2024-06-15 11:45 | 95.2634 | 0.83054 | 1.2691 | 2.0997 | 2.5569 | 0 | 914.013 | 49.5549 | 0.04623
15 | 2024-06-15 11:50 | 95.2573 | 0.83447 | 1.2678 | 2.1023 | 2.5597 | 0 | 914.0001 | 49.5525 | 0.04623
15 | 2024-06-15 11:55 | 95.2267 | 0.82799 | 1.2712 | 2.0992 | 2.5853 | 0 | 914.3765 | 49.5641 | 0.04623
15 | 2024-06-15 12:00 | 95.2267 | 0.82799 | 1.2712 | 2.0992 | 2.5853 | 0 | 914.3765 | 49.5641 | 0.04623
15 | 2024-06-15 12:05 | 95.1941 | 0.8247 | 1.2739 | 2.0986 | 2.6058 | 0 | 914.7027 | 49.5727 | 0.04623
15 | 2024-06-15 12:10 | 95.1852 | 0.82605 | 1.2727 | 2.0987 | 2.6098 | 0 | 914.7911 | 49.5744 | 0.04623
15 | 2024-06-15 12:15 | 95.2081 | 0.83009 | 1.2694 | 2.0995 | 2.5919 | 0 | 914.6192 | 49.5691 | 0.04623
15 | 2024-06-15 12:20 | 95.2274 | 0.83661 | 1.2619 | 2.0985 | 2.5857 | 0 | 914.3605 | 49.5621 | 0.04623
15 | 2024-06-15 12:25 | 95.2307 | 0.83741 | 1.2709 | 2.1083 | 2.578 | 0 | 914.1546 | 49.5526 | 0.04623
15 | 2024-06-15 12:30 | 95.2177 | 0.83339 | 1.2739 | 2.1073 | 2.5925 | 0 | 914.2023 | 49.5551 | 0.04623
15 | 2024-06-15 12:35 | 95.1882 | 0.83335 | 1.2762 | 2.1096 | 2.6185 | 0 | 914.4114 | 49.559 | 0.04623
15 | 2024-06-15 12:40 | 95.1694 | 0.83663 | 1.2736 | 2.1102 | 2.6373 | 0 | 914.539 | 49.5609 | 0.04623
15 | 2024-06-15 12:45 | 95.1694 | 0.83663 | 1.2736 | 2.1102 | 2.6373 | 0 | 914.539 | 49.5609 | 0.04623
15 | 2024-06-15 12:50 | 95.1652 | 0.8402 | 1.2659 | 2.1061 | 2.6459 | 0 | 914.6603 | 49.5648 | 0.04623
15 | 2024-06-15 12:55 | 95.1477 | 0.83456 | 1.2745 | 2.109 | 2.6609 | 0 | 914.7099 | 49.5659 | 0.04623
15 | 2024-06-15 13:00 | 95.1522 | 0.82965 | 1.279 | 2.1087 | 2.6552 | 0 | 914.7273 | 49.5676 | 0.04623
15 | 2024-06-15 13:05 | 95.1469 | 0.82399 | 1.2841 | 2.1081 | 2.6584 | 0 | 914.8087 | 49.5711 | 0.04623
15 | 2024-06-15 13:10 | 95.139 | 0.82905 | 1.2782 | 2.1072 | 2.6688 | 0 | 914.8509 | 49.5713 | 0.04623
15 | 2024-06-15 13:15 | 95.1466 | 0.83667 | 1.2693 | 2.1059 | 2.6632 | 0 | 914.8359 | 49.5697 | 0.04623
15 | 2024-06-15 13:20 | 95.1438 | 0.83416 | 1.2705 | 2.1047 | 2.6671 | 0 | 914.8959 | 49.5723 | 0.04623
15 | 2024-06-15 13:25 | 95.1438 | 0.83416 | 1.2705 | 2.1047 | 2.6671 | 0 | 914.8959 | 49.5723 | 0.04623
15 | 2024-06-15 13:30 | 95.1336 | 0.82892 | 1.2783 | 2.1072 | 2.677 | 0 | 914.8753 | 49.5719 | 0.04623
15 | 2024-06-15 13:35 | 95.1266 | 0.8261 | 1.2788 | 2.1049 | 2.6831 | 0 | 914.9694 | 49.5758 | 0.04623
15 | 2024-06-15 13:40 | 95.1211 | 0.82572 | 1.28 | 2.1057 | 2.6892 | 0 | 914.9743 | 49.5757 | 0.04623
15 | 2024-06-15 13:45 | 95.1231 | 0.82937 | 1.2736 | 2.103 | 2.6887 | 0 | 915.0569 | 49.578 | 0.04623
15 | 2024-06-15 13:50 | 95.1227 | 0.83256 | 1.2691 | 2.1017 | 2.6914 | 0 | 915.017 | 49.5769 | 0.04623
15 | 2024-06-15 13:55 | 95.1236 | 0.82956 | 1.2709 | 2.1005 | 2.6903 | 0 | 915.1152 | 49.5804 | 0.04623
15 | 2024-06-15 14:00 | 95.115 | 0.82521 | 1.2772 | 2.1024 | 2.698 | 0 | 915.0641 | 49.5794 | 0.04623
15 | 2024-06-15 14:05 | 95.1078 | 0.82248 | 1.2791 | 2.1016 | 2.7013 | 0 | 915.1797 | 49.5831 | 0.04623
15 | 2024-06-15 14:10 | 95.1078 | 0.82248 | 1.2791 | 2.1016 | 2.7013 | 0 | 915.1797 | 49.5831 | 0.04623
15 | 2024-06-15 14:15 | 95.1082 | 0.82373 | 1.2767 | 2.1005 | 2.7021 | 0 | 915.2158 | 49.5841 | 0.04623
15 | 2024-06-15 14:20 | 95.1038 | 0.82703 | 1.2684 | 2.0954 | 2.7116 | 0 | 915.3419 | 49.5886 | 0.04623
15 | 2024-06-15 14:25 | 95.1121 | 0.83185 | 1.2671 | 2.0989 | 2.7011 | 0.0058539 | 915.2399 | 49.5835 | 0.04623
15 | 2024-06-15 14:30 | 95.1306 | 0.82586 | 1.2675 | 2.0933 | 2.6895 | 0 | 915.1874 | 49.5862 | 0.04623
15 | 2024-06-15 14:35 | 95.1245 | 0.82057 | 1.2697 | 2.0903 | 2.7021 | 0 | 915.1631 | 49.5884 | 0.04623
15 | 2024-06-15 14:40 | 95.1088 | 0.81957 | 1.2696 | 2.0892 | 2.7141 | 0.0024674 | 915.35 | 49.5934 | 0.04623
15 | 2024-06-15 14:45 | 95.0959 | 0.82061 | 1.2685 | 2.0891 | 2.7249 | 0.0087567 | 915.4968 | 49.5966 | 0.04623
15 | 2024-06-15 14:50 | 95.0959 | 0.82061 | 1.2685 | 2.0891 | 2.7249 | 0.0064345 | 915.4968 | 49.5966 | 0.04623
15 | 2024-06-15 14:55 | 95.0909 | 0.82441 | 1.2607 | 2.0851 | 2.735 | 0 | 915.5758 | 49.5994 | 0.04623
15 | 2024-06-15 15:00 | 95.086 | 0.82641 | 1.2599 | 2.0863 | 2.7407 | 0 | 915.5364 | 49.5975 | 0.04623
15 | 2024-06-15 15:05 | 95.0837 | 0.82097 | 1.2638 | 2.0848 | 2.7464 | 0.0027576 | 915.5734 | 49.6003 | 0.04623
15 | 2024-06-15 15:10 | 95.0658 | 0.81947 | 1.2693 | 2.0888 | 2.7565 | 0.0082729 | 915.6846 | 49.6014 | 0.04623
15 | 2024-06-15 15:15 | 95.0569 | 0.81754 | 1.2675 | 2.0851 | 2.7673 | 0 | 915.8622 | 49.6077 | 0.04623
15 | 2024-06-15 15:20 | 95.0514 | 0.82302 | 1.2646 | 2.0876 | 2.7718 | 0.0060474 | 915.8237 | 49.6044 | 0.04623
15 | 2024-06-15 15:25 | 95.0607 | 0.82494 | 1.2573 | 2.0822 | 2.7689 | 0.0050798 | 915.8611 | 49.6073 | 0.04623
15 | 2024-06-15 15:30 | 95.0569 | 0.82607 | 1.2602 | 2.0863 | 2.7727 | 0.0083696 | 915.7379 | 49.6023 | 0.04623
15 | 2024-06-15 15:35 | 95.0569 | 0.82607 | 1.2602 | 2.0863 | 2.7727 | 0.0064828 | 915.7379 | 49.6023 | 0.04623
15 | 2024-06-15 15:40 | 95.0526 | 0.82092 | 1.2657 | 2.0866 | 2.7784 | 0.005225 | 915.7564 | 49.6038 | 0.04623
15 | 2024-06-15 15:45 | 95.0504 | 0.81819 | 1.2686 | 2.0868 | 2.7768 | 0.0088534 | 915.8097 | 49.6056 | 0.04623
15 | 2024-06-15 15:50 | 95.0525 | 0.82009 | 1.2679 | 2.088 | 2.773 | 0.0088534 | 915.7808 | 49.6039 | 0.04623
15 | 2024-06-15 15:55 | 95.0564 | 0.82156 | 1.2613 | 2.0829 | 2.7748 | 0.018868 | 915.8201 | 49.6068 | 0.04623
15 | 2024-06-15 16:00 | 95.0739 | 0.8247 | 1.2543 | 2.079 | 2.7659 | 0.0043058 | 915.6896 | 49.6049 | 0.04623
15 | 2024-06-15 16:05 | 95.0853 | 0.82128 | 1.2609 | 2.0822 | 2.749 | 0.0048863 | 915.6147 | 49.6024 | 0.04623
15 | 2024-06-15 16:10 | 95.0811 | 0.82091 | 1.2636 | 2.0845 | 2.7465 | 0.010595 | 915.6575 | 49.6024 | 0.04623
15 | 2024-06-15 16:15 | 95.0811 | 0.82091 | 1.2636 | 2.0845 | 2.7465 | 0.016062 | 915.6575 | 49.6024 | 0.049418
15 | 2024-06-15 16:20 | 95.0914 | 0.81946 | 1.2629 | 2.0824 | 2.7406 | 0.0096759 | 915.5946 | 49.6023 | 0.044636
15 | 2024-06-15 16:25 | 95.0917 | 0.8215 | 1.2637 | 2.0852 | 2.7394 | 0.0075472 | 915.5164 | 49.5987 | 0.049418
15 | 2024-06-15 16:30 | 95.0957 | 0.82257 | 1.2645 | 2.0871 | 2.7351 | 0.0042574 | 915.4717 | 49.5965 | 0.044636
15 | 2024-06-15 16:35 | 95.0888 | 0.82664 | 1.2645 | 2.0911 | 2.7385 | 0 | 915.4033 | 49.5922 | 0.047824
15 | 2024-06-15 16:40 | 95.0729 | 0.82516 | 1.2706 | 2.0957 | 2.7459 | 0.0050315 | 915.4832 | 49.5922 | 0.047824
15 | 2024-06-15 16:45 | 95.0524 | 0.82258 | 1.2749 | 2.0975 | 2.7663 | 0.0053217 | 915.5922 | 49.5946 | 0.047824
15 | 2024-06-15 16:50 | 95.0412 | 0.82247 | 1.2776 | 2.1001 | 2.7769 | 0.010305 | 915.6039 | 49.5937 | 0.047824
15 | 2024-06-15 16:55 | 95.0524 | 0.82313 | 1.2745 | 2.0976 | 2.7708 | 0.0050315 | 915.5621 | 49.5937 | 0.047824
15 | 2024-06-15 17:00 | 95.0524 | 0.82313 | 1.2745 | 2.0976 | 2.7708 | 0.013691 | 915.5621 | 49.5937 | 0.047824
15 | 2024-06-15 17:05 | 95.0685 | 0.82492 | 1.2713 | 2.0962 | 2.7561 | 0.016643 | 915.4695 | 49.5918 | 0.047824
15 | 2024-06-15 17:10 | 95.0622 | 0.82306 | 1.2743 | 2.0974 | 2.7573 | 0.013982 | 915.5502 | 49.5935 | 0.047824
15 | 2024-06-15 17:15 | 95.0709 | 0.81889 | 1.2788 | 2.0977 | 2.7489 | 0.015094 | 915.4702 | 49.5925 | 0.047824
15 | 2024-06-15 17:20 | 95.0774 | 0.81735 | 1.2803 | 2.0977 | 2.7451 | 0.022642 | 915.3544 | 49.5902 | 0.047824
15 | 2024-06-15 17:25 | 95.0902 | 0.81976 | 1.2795 | 2.0992 | 2.7318 | 0.017852 | 915.2892 | 49.5874 | 0.047824
15 | 2024-06-15 17:30 | 95.1043 | 0.82216 | 1.2784 | 2.1006 | 2.7146 | 0.028157 | 915.1954 | 49.584 | 0.047824
15 | 2024-06-15 17:35 | 95.1085 | 0.82361 | 1.2797 | 2.1033 | 2.7081 | 0.023416 | 915.0765 | 49.5797 | 0.047824
15 | 2024-06-15 17:40 | 95.1085 | 0.82361 | 1.2797 | 2.1033 | 2.7081 | 0.035365 | 915.0765 | 49.5797 | 0.047824
15 | 2024-06-15 17:45 | 95.0909 | 0.81894 | 1.2872 | 2.1062 | 2.7201 | 0.034059 | 915.1827 | 49.5819 | 0.047824
15 | 2024-06-15 17:50 | 95.09 | 0.81671 | 1.2926 | 2.1094 | 2.718 | 0.025544 | 915.1404 | 49.58 | 0.047824
15 | 2024-06-15 17:55 | 95.0985 | 0.81785 | 1.2895 | 2.1073 | 2.7134 | 0.024432 | 915.0611 | 49.5788 | 0.047824
15 | 2024-06-15 18:00 | 95.0927 | 0.82283 | 1.2875 | 2.1103 | 2.7171 | 0.01524 | 915.0374 | 49.5757 | 0.047824
15 | 2024-06-15 18:05 | 95.1031 | 0.82003 | 1.2916 | 2.1116 | 2.7018 | 0.018094 | 914.9801 | 49.5744 | 0.047824
15 | 2024-06-15 18:10 | 95.0942 | 0.81941 | 1.2926 | 2.112 | 2.7077 | 0.017465 | 915.1227 | 49.5777 | 0.047824
15 | 2024-06-15 18:15 | 95.0874 | 0.8155 | 1.2983 | 2.1138 | 2.7138 | 0.017126 | 915.1099 | 49.5775 | 0.047824
15 | 2024-06-15 18:20 | 95.0809 | 0.81779 | 1.2953 | 2.1131 | 2.7213 | 0.010789 | 915.1255 | 49.5777 | 0.047824
15 | 2024-06-15 18:25 | 95.0809 | 0.81779 | 1.2953 | 2.1131 | 2.7213 | 0.016546 | 915.1255 | 49.5777 | 0.047824
15 | 2024-06-15 18:30 | 95.0922 | 0.82719 | 1.2907 | 2.1179 | 2.7074 | 0.0051282 | 914.9534 | 49.5692 | 0.047824
15 | 2024-06-15 18:35 | 95.0931 | 0.82796 | 1.2884 | 2.1163 | 2.7077 | 0.0046928 | 914.9838 | 49.5705 | 0.047824
15 | 2024-06-15 18:40 | 95.0594 | 0.8255 | 1.2983 | 2.1238 | 2.7293 | 0.01524 | 915.1257 | 49.5709 | 0.047824
15 | 2024-06-15 18:45 | 95.0446 | 0.82573 | 1.2986 | 2.1243 | 2.7439 | 0.0060958 | 915.2305 | 49.5731 | 0.047824
15 | 2024-06-15 18:50 | 95.0352 | 0.82641 | 1.2999 | 2.1263 | 2.7505 | 0 | 915.3455 | 49.5746 | 0.047824
15 | 2024-06-15 18:55 | 95.0449 | 0.83056 | 1.295 | 2.1256 | 2.7463 | 0 | 915.1761 | 49.5701 | 0.047824
15 | 2024-06-15 19:00 | 95.0798 | 0.8286 | 1.2907 | 2.1193 | 2.7195 | 0 | 915.0369 | 49.5702 | 0.047824
15 | 2024-06-15 19:05 | 95.0798 | 0.8286 | 1.2907 | 2.1193 | 2.7195 | 0 | 915.0369 | 49.5702 | 0.047824
15 | 2024-06-15 19:10 | 95.0544 | 0.82821 | 1.2903 | 2.1185 | 2.7397 | 0 | 915.2739 | 49.5762 | 0.047824
15 | 2024-06-15 19:15 | 95.0014 | 0.82107 | 1.3022 | 2.1233 | 2.768 | 0 | 915.797 | 49.5878 | 0.047824
15 | 2024-06-15 19:20 | 95.0613 | 0.81974 | 1.297 | 2.1168 | 2.7286 | 0 | 915.4195 | 49.5823 | 0.043042
15 | 2024-06-15 19:25 | 95.0855 | 0.83948 | 1.296 | 2.1355 | 2.6992 | 0 | 914.715 | 49.5527 | 0.047824
15 | 2024-06-15 19:30 | 95.1157 | 0.84882 | 1.29 | 2.1389 | 2.6655 | 0 | 914.4935 | 49.5438 | 0.043042
15 | 2024-06-15 19:35 | 95.1439 | 0.8328 | 1.2985 | 2.1313 | 2.6402 | 0 | 914.4705 | 49.5505 | 0.043042
15 | 2024-06-15 19:40 | 95.1772 | 0.82168 | 1.2996 | 2.1213 | 2.6187 | 0 | 914.3305 | 49.5544 | 0.043042
15 | 2024-06-15 19:45 | 95.1897 | 0.81725 | 1.301 | 2.1183 | 2.6054 | 0 | 914.396 | 49.5583 | 0.043042
15 | 2024-06-15 19:50 | 95.1897 | 0.81725 | 1.301 | 2.1183 | 2.6054 | 0 | 914.396 | 49.5583 | 0.043042
15 | 2024-06-15 19:55 | 95.2124 | 0.81595 | 1.2967 | 2.1127 | 2.5884 | 0 | 914.2798 | 49.5585 | 0.043042
15 | 2024-06-15 20:00 | 95.2314 | 0.81871 | 1.2832 | 2.1019 | 2.5784 | 0 | 914.3448 | 49.5643 | 0.043042
15 | 2024-06-15 20:05 | 95.2315 | 0.8154 | 1.2823 | 2.0977 | 2.5767 | 0 | 914.4447 | 49.5693 | 0.043042
15 | 2024-06-15 20:10 | 95.2406 | 0.80999 | 1.2894 | 2.0994 | 2.5628 | 0 | 914.4405 | 49.5697 | 0.043042
15 | 2024-06-15 20:15 | 95.2684 | 0.80636 | 1.2916 | 2.098 | 2.5411 | 0 | 914.1725 | 49.565 | 0.043042
15 | 2024-06-15 20:20 | 95.284 | 0.80423 | 1.2923 | 2.0965 | 2.5253 | 0 | 914.1005 | 49.5644 | 0.043042
15 | 2024-06-15 20:25 | 95.3154 | 0.80477 | 1.2838 | 2.0886 | 2.5 | 0 | 913.998 | 49.5656 | 0.043042
15 | 2024-06-15 20:30 | 95.3154 | 0.80477 | 1.2838 | 2.0886 | 2.5 | 0 | 913.998 | 49.5656 | 0.043042
15 | 2024-06-15 20:35 | 95.3284 | 0.80033 | 1.2825 | 2.0828 | 2.4914 | 0 | 914.0331 | 49.5701 | 0.043042
15 | 2024-06-15 20:40 | 95.332 | 0.79626 | 1.2913 | 2.0875 | 2.4834 | 0 | 913.9724 | 49.5674 | 0.043042
15 | 2024-06-15 20:45 | 95.3459 | 0.79364 | 1.2934 | 2.087 | 2.4732 | 0 | 913.8201 | 49.5648 | 0.043042
15 | 2024-06-15 20:50 | 95.3646 | 0.79611 | 1.2964 | 2.0925 | 2.4485 | 0 | 913.6127 | 49.5568 | 0.043042
15 | 2024-06-15 20:55 | 95.3778 | 0.79691 | 1.3076 | 2.1045 | 2.4182 | 0 | 913.4151 | 49.5465 | 0.043042
15 | 2024-06-15 21:00 | 95.4016 | 0.79423 | 1.308 | 2.1022 | 2.3983 | 0 | 913.2504 | 49.5443 | 0.043042
15 | 2024-06-15 21:05 | 95.4258 | 0.79381 | 1.311 | 2.1048 | 2.3761 | 0 | 912.9385 | 49.536 | 0.043042
15 | 2024-06-15 21:10 | 95.4469 | 0.79218 | 1.3119 | 2.1041 | 2.3562 | 0 | 912.7553 | 49.5325 | 0.043042
15 | 2024-06-15 21:15 | 95.4469 | 0.79218 | 1.3119 | 2.1041 | 2.3562 | 0 | 912.7553 | 49.5325 | 0.043042
15 | 2024-06-15 21:20 | 95.4575 | 0.79561 | 1.3053 | 2.1009 | 2.3425 | 0 | 912.9107 | 49.5366 | 0.043042
15 | 2024-06-15 21:25 | 95.4749 | 0.80068 | 1.2969 | 2.0976 | 2.3294 | 0 | 912.7493 | 49.5333 | 0.043042
15 | 2024-06-15 21:30 | 95.4829 | 0.79816 | 1.2956 | 2.0937 | 2.3235 | 0 | 912.8303 | 49.5375 | 0.043042
15 | 2024-06-15 21:35 | 95.5022 | 0.79385 | 1.298 | 2.0919 | 2.3094 | 0 | 912.6401 | 49.535 | 0.043042
15 | 2024-06-15 21:40 | 95.5182 | 0.7943 | 1.2942 | 2.0885 | 2.2975 | 0 | 912.6091 | 49.5357 | 0.043042
15 | 2024-06-15 21:45 | 95.515 | 0.79854 | 1.2885 | 2.0871 | 2.3011 | 0 | 912.6572 | 49.5364 | 0.043042
15 | 2024-06-15 21:50 | 95.517 | 0.80244 | 1.2814 | 2.0839 | 2.3008 | 0 | 912.6689 | 49.5373 | 0.043042
15 | 2024-06-15 21:55 | 95.517 | 0.80244 | 1.2814 | 2.0839 | 2.3008 | 0 | 912.6689 | 49.5373 | 0.043042
15 | 2024-06-15 22:00 | 95.5163 | 0.7994 | 1.2829 | 2.0823 | 2.3004 | 0 | 912.7678 | 49.541 | 0.043042
15 | 2024-06-15 22:05 | 95.5282 | 0.79719 | 1.2749 | 2.0721 | 2.298 | 0 | 912.8623 | 49.5484 | 0.043042
15 | 2024-06-15 22:10 | 95.5314 | 0.79847 | 1.2751 | 2.0735 | 2.2963 | 0 | 912.7642 | 49.5452 | 0.043042
15 | 2024-06-15 22:15 | 95.5417 | 0.80018 | 1.2733 | 2.0734 | 2.2883 | 0 | 912.6271 | 49.5416 | 0.043042
15 | 2024-06-15 22:20 | 95.534 | 0.80122 | 1.2829 | 2.0841 | 2.2826 | 0 | 912.5667 | 49.535 | 0.043042
15 | 2024-06-15 22:25 | 95.5187 | 0.79842 | 1.2855 | 2.084 | 2.2941 | 0 | 912.8119 | 49.5414 | 0.043042
15 | 2024-06-15 22:30 | 95.5162 | 0.7968 | 1.2876 | 2.0844 | 2.2991 | 0 | 912.7224 | 49.5396 | 0.043042
15 | 2024-06-15 22:35 | 95.518 | 0.80169 | 1.284 | 2.0857 | 2.2988 | 0 | 912.6409 | 49.536 | 0.043042
15 | 2024-06-15 22:40 | 95.518 | 0.80169 | 1.284 | 2.0857 | 2.2988 | 0 | 912.6409 | 49.536 | 0.038259
15 | 2024-06-15 22:45 | 95.5068 | 0.80489 | 1.2835 | 2.0884 | 2.3084 | 0 | 912.6814 | 49.5349 | 0.043042
15 | 2024-06-15 22:50 | 95.4996 | 0.80432 | 1.2809 | 2.0853 | 2.3155 | 0 | 912.8393 | 49.5401 | 0.043042
15 | 2024-06-15 22:55 | 95.4876 | 0.8022 | 1.2885 | 2.0907 | 2.3234 | 0 | 912.8166 | 49.5376 | 0.043042
15 | 2024-06-15 23:00 | 95.4788 | 0.80122 | 1.289 | 2.0903 | 2.3323 | 0 | 912.8759 | 49.5394 | 0.043042
15 | 2024-06-15 23:05 | 95.4885 | 0.80362 | 1.2851 | 2.0888 | 2.3246 | 0 | 912.8288 | 49.5385 | 0.038259
15 | 2024-06-15 23:10 | 95.5127 | 0.80547 | 1.2702 | 2.0757 | 2.314 | 0 | 912.8635 | 49.5449 | 0.043042
15 | 2024-06-15 23:15 | 95.5167 | 0.80293 | 1.2726 | 2.0755 | 2.3118 | 0 | 912.7676 | 49.5433 | 0.043042
15 | 2024-06-15 23:20 | 95.5167 | 0.80293 | 1.2726 | 2.0755 | 2.3118 | 0 | 912.7676 | 49.5433 | 0.043042
15 | 2024-06-15 23:25 | 95.5066 | 0.79901 | 1.2792 | 2.0782 | 2.3138 | 0 | 912.9395 | 49.5469 | 0.043042
15 | 2024-06-15 23:30 | 95.5164 | 0.79991 | 1.2746 | 2.0745 | 2.309 | 0 | 912.8855 | 49.5472 | 0.043042
15 | 2024-06-15 23:35 | 95.5158 | 0.80038 | 1.2723 | 2.0727 | 2.3109 | 0 | 912.947 | 49.5494 | 0.043042
15 | 2024-06-15 23:40 | 95.5241 | 0.80504 | 1.2638 | 2.0688 | 2.307 | 0 | 912.9293 | 49.5496 | 0.043042
15 | 2024-06-15 23:45 | 95.5332 | 0.80548 | 1.2673 | 2.0727 | 2.2934 | 0 | 912.8289 | 49.5454 | 0.043042
15 | 2024-06-15 23:50 | 95.5347 | 0.80095 | 1.2733 | 2.0742 | 2.292 | 0 | 912.7336 | 49.5436 | 0.043042
15 | 2024-06-15 23:55 | 95.5242 | 0.79969 | 1.2742 | 2.0739 | 2.3029 | 0 | 912.8224 | 49.5461 | 0.043042
15 | 2024-06-16 | 95.5205 | 0.79844 | 1.2737 | 2.0721 | 2.3077 | 0 | 912.9251 | 49.5496 | 0.043042
16 | 2024-06-16 00:05 | 95.5205 | 0.79844 | 1.2737 | 2.0721 | 2.3077 | 0 | 912.9251 | 49.5496 | 0.043042
16 | 2024-06-16 00:10 | 95.5255 | 0.80434 | 1.2657 | 2.0701 | 2.3052 | 0 | 912.9373 | 49.5494 | 0.043042
16 | 2024-06-16 00:15 | 95.5346 | 0.80995 | 1.259 | 2.0689 | 2.3021 | 0 | 912.7586 | 49.5445 | 0.043042
16 | 2024-06-16 00:20 | 95.4957 | 0.79676 | 1.286 | 2.0827 | 2.3278 | 0 | 912.8104 | 49.5425 | 0.043042
16 | 2024-06-16 00:25 | 95.4853 | 0.79702 | 1.285 | 2.0821 | 2.3372 | 0 | 912.9651 | 49.5463 | 0.043042
16 | 2024-06-16 00:30 | 95.4783 | 0.80537 | 1.2653 | 2.0707 | 2.3541 | 0 | 913.2139 | 49.5553 | 0.043042
16 | 2024-06-16 00:35 | 95.4783 | 0.80139 | 1.2635 | 2.0649 | 2.3617 | 0 | 913.276 | 49.5604 | 0.039853
16 | 2024-06-16 00:40 | 95.5187 | 0.80192 | 1.2613 | 2.0632 | 2.3237 | 0 | 913.018 | 49.555 | 0.039853
16 | 2024-06-16 00:45 | 95.5187 | 0.80192 | 1.2613 | 2.0632 | 2.3237 | 0 | 913.018 | 49.555 | 0.039853
16 | 2024-06-16 00:50 | 95.5613 | 0.79755 | 1.2692 | 2.0668 | 2.2801 | 0 | 912.5962 | 49.5446 | 0.039853
16 | 2024-06-16 00:55 | 95.5828 | 0.79107 | 1.282 | 2.0731 | 2.2496 | 0 | 912.4348 | 49.5394 | 0.039853
16 | 2024-06-16 01:00 | 95.6129 | 0.79212 | 1.2727 | 2.0648 | 2.2279 | 0 | 912.3034 | 49.54 | 0.039853
16 | 2024-06-16 01:05 | 95.6124 | 0.80042 | 1.2755 | 2.0759 | 2.2149 | 0 | 912.1763 | 49.5299 | 0.039853
16 | 2024-06-16 01:10 | 95.6074 | 0.81204 | 1.2708 | 2.0828 | 2.2146 | 0 | 912.0374 | 49.5208 | 0.039853
16 | 2024-06-16 01:15 | 95.5919 | 0.8022 | 1.2912 | 2.0934 | 2.2203 | 0 | 911.933 | 49.5158 | 0.039853
16 | 2024-06-16 01:20 | 95.551 | 0.79135 | 1.3001 | 2.0915 | 2.2621 | 0 | 912.3027 | 49.5279 | 0.039853
16 | 2024-06-16 01:25 | 95.5309 | 0.78913 | 1.3013 | 2.0904 | 2.2796 | 0 | 912.5897 | 49.5355 | 0.039853
16 | 2024-06-16 01:30 | 95.5309 | 0.78913 | 1.3013 | 2.0904 | 2.2796 | 0 | 912.5897 | 49.5355 | 0.039853
16 | 2024-06-16 01:35 | 95.5185 | 0.79247 | 1.2948 | 2.0873 | 2.2925 | 0 | 912.6945 | 49.5386 | 0.039853
16 | 2024-06-16 01:40 | 95.5205 | 0.79465 | 1.2826 | 2.0773 | 2.2979 | 0 | 912.8592 | 49.5465 | 0.039853
16 | 2024-06-16 01:45 | 95.5348 | 0.79288 | 1.2515 | 2.0444 | 2.3174 | 0 | 913.3367 | 49.5732 | 0.039853
16 | 2024-06-16 01:50 | 95.4984 | 0.79271 | 1.2533 | 2.046 | 2.3495 | 0 | 913.5884 | 49.5784 | 0.039853
16 | 2024-06-16 01:55 | 95.4548 | 0.7943 | 1.244 | 2.0383 | 2.4015 | 0 | 913.9933 | 49.591 | 0.039853
16 | 2024-06-16 02:00 | 95.3899 | 0.79964 | 1.24 | 2.0397 | 2.4636 | 0 | 914.4789 | 49.6004 | 0.039853
16 | 2024-06-16 02:05 | 95.3588 | 0.8051 | 1.2346 | 2.0397 | 2.4979 | 0 | 914.6517 | 49.6031 | 0.039853
16 | 2024-06-16 02:10 | 95.3588 | 0.8051 | 1.2346 | 2.0397 | 2.4979 | 0 | 914.6517 | 49.6031 | 0.039853
16 | 2024-06-16 02:15 | 95.3429 | 0.80581 | 1.2395 | 2.0453 | 2.5096 | 0 | 914.588 | 49.5989 | 0.039853
16 | 2024-06-16 02:20 | 95.3212 | 0.80086 | 1.2426 | 2.0435 | 2.5253 | 0 | 914.9399 | 49.6091 | 0.039853
16 | 2024-06-16 02:25 | 95.314 | 0.80112 | 1.2443 | 2.0454 | 2.5314 | 0 | 914.9636 | 49.6087 | 0.039853
16 | 2024-06-16 02:30 | 95.2933 | 0.80143 | 1.2431 | 2.0445 | 2.5552 | 0 | 915.0353 | 49.6107 | 0.039853
16 | 2024-06-16 02:35 | 95.2754 | 0.80315 | 1.2484 | 2.0516 | 2.5613 | 0 | 915.1356 | 49.6094 | 0.039853
16 | 2024-06-16 02:40 | 95.2607 | 0.80781 | 1.2527 | 2.0605 | 2.5685 | 0 | 915.0632 | 49.6025 | 0.039853
16 | 2024-06-16 02:45 | 95.2494 | 0.8064 | 1.2562 | 2.0626 | 2.5761 | 0 | 915.0967 | 49.6027 | 0.039853
16 | 2024-06-16 02:50 | 95.2574 | 0.80228 | 1.2511 | 2.0534 | 2.569 | 0 | 915.322 | 49.613 | 0.039853
16 | 2024-06-16 02:55 | 95.2574 | 0.80228 | 1.2511 | 2.0534 | 2.569 | 0 | 915.322 | 49.613 | 0.039853
16 | 2024-06-16 03:00 | 95.1885 | 0.80148 | 1.2522 | 2.0537 | 2.6253 | 0 | 915.8802 | 49.6261 | 0.039853
16 | 2024-06-16 03:05 | 95.2856 | 0.80852 | 1.244 | 2.0525 | 2.5473 | 0 | 915.0091 | 49.6048 | 0.039853
16 | 2024-06-16 03:10 | 95.273 | 0.80246 | 1.226 | 2.0284 | 2.5853 | 0 | 915.5414 | 49.6296 | 0.039853
16 | 2024-06-16 03:15 | 95.2521 | 0.79704 | 1.2165 | 2.0135 | 2.6132 | 0 | 915.962 | 49.6475 | 0.039853
16 | 2024-06-16 03:20 | 95.2191 | 0.79147 | 1.2206 | 2.012 | 2.6403 | 0 | 916.2831 | 49.657 | 0.039853
16 | 2024-06-16 03:25 | 95.1965 | 0.78945 | 1.2195 | 2.0089 | 2.664 | 0 | 916.5386 | 49.6648 | 0.039853
16 | 2024-06-16 03:30 | 95.2035 | 0.78872 | 1.2197 | 2.0084 | 2.6586 | 0 | 916.4574 | 49.6633 | 0.039853
16 | 2024-06-16 03:35 | 95.2035 | 0.78872 | 1.2197 | 2.0084 | 2.6586 | 0 | 916.4574 | 49.6633 | 0.039853
16 | 2024-06-16 03:40 | 95.2031 | 0.78951 | 1.2172 | 2.0067 | 2.6587 | 0 | 916.4893 | 49.6647 | 0.039853
16 | 2024-06-16 03:45 | 95.2153 | 0.78927 | 1.2148 | 2.004 | 2.6438 | 0 | 916.5322 | 49.6669 | 0.039853
16 | 2024-06-16 03:50 | 95.2027 | 0.78317 | 1.2238 | 2.007 | 2.6534 | 0 | 916.5757 | 49.668 | 0.039853
16 | 2024-06-16 03:55 | 95.1746 | 0.77997 | 1.2289 | 2.0088 | 2.6812 | 0 | 916.6898 | 49.6706 | 0.039853
16 | 2024-06-16 04:00 | 95.1724 | 0.7807 | 1.2282 | 2.0089 | 2.6881 | 0 | 916.6781 | 49.6701 | 0.039853
16 | 2024-06-16 04:05 | 95.1645 | 0.78262 | 1.2284 | 2.011 | 2.6923 | 0 | 916.7651 | 49.6707 | 0.039853
16 | 2024-06-16 04:10 | 95.1781 | 0.7863 | 1.2232 | 2.0095 | 2.6788 | 0 | 916.6577 | 49.6681 | 0.043042
16 | 2024-06-16 04:15 | 95.1149 | 0.79505 | 1.231 | 2.026 | 2.7209 | 0 | 916.8904 | 49.6638 | 0.038259
16 | 2024-06-16 04:20 | 95.1149 | 0.79505 | 1.231 | 2.026 | 2.7209 | 0 | 916.8904 | 49.6638 | 0.043042
16 | 2024-06-16 04:25 | 95.1417 | 0.8012 | 1.2517 | 2.0529 | 2.6737 | 0 | 916.2039 | 49.634 | 0.038259
16 | 2024-06-16 04:30 | 95.1329 | 0.79851 | 1.2563 | 2.0548 | 2.686 | 0 | 916.2003 | 49.6338 | 0.038259
16 | 2024-06-16 04:35 | 95.1126 | 0.79926 | 1.2547 | 2.054 | 2.7067 | 0 | 916.3707 | 49.6379 | 0.038259
16 | 2024-06-16 04:40 | 95.1264 | 0.80502 | 1.256 | 2.0611 | 2.6853 | 0 | 916.1255 | 49.6276 | 0.043042
16 | 2024-06-16 04:45 | 95.1367 | 0.80542 | 1.2562 | 2.0616 | 2.6709 | 0 | 916.0335 | 49.6251 | 0.038259
16 | 2024-06-16 04:50 | 95.1116 | 0.80194 | 1.2555 | 2.0574 | 2.699 | 0 | 916.3727 | 49.6357 | 0.038259
16 | 2024-06-16 04:55 | 95.1225 | 0.80027 | 1.2547 | 2.055 | 2.6897 | 0 | 916.3573 | 49.6368 | 0.038259
16 | 2024-06-16 05:00 | 95.1225 | 0.80027 | 1.2547 | 2.055 | 2.6897 | 0 | 916.3573 | 49.6368 | 0.038259
16 | 2024-06-16 05:05 | 95.1419 | 0.80142 | 1.252 | 2.0534 | 2.6749 | 0 | 916.1547 | 49.6326 | 0.038259
16 | 2024-06-16 05:10 | 95.1184 | 0.80542 | 1.2501 | 2.0555 | 2.6952 | 0 | 916.3038 | 49.6342 | 0.038259
16 | 2024-06-16 05:15 | 95.0648 | 0.80168 | 1.2594 | 2.0611 | 2.7372 | 0 | 916.6736 | 49.6411 | 0.038259
16 | 2024-06-16 05:20 | 95.0406 | 0.79863 | 1.2713 | 2.0699 | 2.753 | 0 | 916.7159 | 49.6387 | 0.043042
16 | 2024-06-16 05:25 | 95.0456 | 0.80002 | 1.2603 | 2.0603 | 2.7591 | 0 | 916.8171 | 49.6452 | 0.038259
16 | 2024-06-16 05:30 | 95.0462 | 0.80102 | 1.2624 | 2.0634 | 2.7565 | 0 | 916.7664 | 49.6423 | 0.038259
16 | 2024-06-16 05:35 | 95.0746 | 0.80213 | 1.2615 | 2.0637 | 2.7338 | 0 | 916.4352 | 49.6343 | 0.038259
16 | 2024-06-16 05:40 | 95.0935 | 0.80032 | 1.2698 | 2.0701 | 2.7113 | 0 | 916.1537 | 49.6252 | 0.038259
16 | 2024-06-16 05:45 | 95.0935 | 0.80032 | 1.2698 | 2.0701 | 2.7113 | 0 | 916.1537 | 49.6252 | 0.038259
16 | 2024-06-16 05:50 | 95.0904 | 0.79593 | 1.2678 | 2.0638 | 2.7125 | 0 | 916.4477 | 49.636 | 0.038259
16 | 2024-06-16 05:55 | 95.0746 | 0.79538 | 1.2748 | 2.0701 | 2.7211 | 0 | 916.4822 | 49.6339 | 0.038259
16 | 2024-06-16 06:00 | 95.0913 | 0.79677 | 1.2725 | 2.0693 | 2.7067 | 0 | 916.308 | 49.63 | 0.038259
16 | 2024-06-16 06:05 | 95.0984 | 0.79959 | 1.2723 | 2.0719 | 2.7017 | 0 | 916.1469 | 49.6244 | 0.038259
16 | 2024-06-16 06:10 | 95.1071 | 0.79917 | 1.2756 | 2.0748 | 2.6938 | 0 | 916.0242 | 49.6203 | 0.038259
16 | 2024-06-16 06:15 | 95.0963 | 0.7942 | 1.2831 | 2.0773 | 2.6986 | 0 | 916.1019 | 49.6221 | 0.038259
16 | 2024-06-16 06:20 | 95.0922 | 0.79419 | 1.2815 | 2.0757 | 2.704 | 0 | 916.1847 | 49.6248 | 0.038259
16 | 2024-06-16 06:25 | 95.0922 | 0.79419 | 1.2815 | 2.0757 | 2.704 | 0 | 916.1847 | 49.6248 | 0.041447
16 | 2024-06-16 06:30 | 95.0641 | 0.79393 | 1.2803 | 2.0743 | 2.7334 | 0 | 916.3906 | 49.6303 | 0.041447
16 | 2024-06-16 06:35 | 95.0608 | 0.79432 | 1.276 | 2.0704 | 2.7436 | 0 | 916.4543 | 49.6335 | 0.041447
16 | 2024-06-16 06:40 | 95.07 | 0.79475 | 1.2763 | 2.0711 | 2.7359 | 0 | 916.3123 | 49.6298 | 0.041447
16 | 2024-06-16 06:45 | 95.0465 | 0.79077 | 1.279 | 2.0698 | 2.7538 | 0 | 916.622 | 49.6385 | 0.041447
16 | 2024-06-16 06:50 | 95.0422 | 0.78759 | 1.2816 | 2.0692 | 2.7571 | 0 | 916.6545 | 49.6403 | 0.041447
16 | 2024-06-16 06:55 | 95.0621 | 0.78732 | 1.2875 | 2.0749 | 2.732 | 0 | 916.449 | 49.6329 | 0.041447
16 | 2024-06-16 07:00 | 95.0525 | 0.78676 | 1.3161 | 2.1028 | 2.7151 | 0 | 916.0327 | 49.6105 | 0.041447
16 | 2024-06-16 07:05 | 95.0617 | 0.78999 | 1.3156 | 2.1056 | 2.7036 | 0 | 915.894 | 49.6053 | 0.041447
16 | 2024-06-16 07:10 | 95.0617 | 0.78999 | 1.3156 | 2.1056 | 2.7036 | 0 | 915.894 | 49.6053 | 0.041447
16 | 2024-06-16 07:15 | 95.0985 | 0.79002 | 1.3111 | 2.1011 | 2.6713 | 0 | 915.6753 | 49.6023 | 0.041447
16 | 2024-06-16 07:20 | 95.0853 | 0.78731 | 1.3097 | 2.097 | 2.6811 | 0 | 915.9349 | 49.6108 | 0.041447
16 | 2024-06-16 07:25 | 95.063 | 0.78316 | 1.3181 | 2.1012 | 2.6998 | 0 | 915.9936 | 49.6112 | 0.041447
16 | 2024-06-16 07:30 | 95.0789 | 0.78173 | 1.3211 | 2.1029 | 2.6836 | 0 | 915.9014 | 49.6086 | 0.041447
16 | 2024-06-16 07:35 | 95.0961 | 0.78255 | 1.3201 | 2.1026 | 2.6712 | 0 | 915.6786 | 49.6034 | 0.041447
16 | 2024-06-16 07:40 | 95.1157 | 0.78509 | 1.3155 | 2.1006 | 2.6551 | 0 | 915.6126 | 49.6022 | 0.041447
16 | 2024-06-16 07:45 | 95.1205 | 0.78358 | 1.315 | 2.0986 | 2.6545 | 0 | 915.5518 | 49.6021 | 0.041447
16 | 2024-06-16 07:50 | 95.1205 | 0.78358 | 1.315 | 2.0986 | 2.6545 | 0 | 915.5518 | 49.6021 | 0.041447
16 | 2024-06-16 07:55 | 95.0956 | 0.7827 | 1.3155 | 2.0982 | 2.6764 | 0 | 915.7567 | 49.6072 | 0.041447
16 | 2024-06-16 08:00 | 95.0763 | 0.7832 | 1.314 | 2.0972 | 2.6954 | 0 | 915.9415 | 49.6119 | 0.041447
16 | 2024-06-16 08:05 | 95.072 | 0.78803 | 1.3112 | 2.0992 | 2.6968 | 0 | 915.9825 | 49.6107 | 0.041447
16 | 2024-06-16 08:10 | 95.0693 | 0.78792 | 1.3128 | 2.1007 | 2.7 | 0 | 915.9493 | 49.6093 | 0.041447
16 | 2024-06-16 08:15 | 95.0829 | 0.78425 | 1.3218 | 2.106 | 2.6863 | 0 | 915.7117 | 49.6022 | 0.041447
16 | 2024-06-16 08:20 | 95.0728 | 0.7803 | 1.3397 | 2.12 | 2.6832 | 0 | 915.5209 | 49.5923 | 0.041447
16 | 2024-06-16 08:25 | 95.0538 | 0.77528 | 1.3494 | 2.1247 | 2.6941 | 0 | 915.5811 | 49.5927 | 0.041447
16 | 2024-06-16 08:30 | 95.0543 | 0.77471 | 1.3462 | 2.1209 | 2.6972 | 0 | 915.6796 | 49.5969 | 0.041447
16 | 2024-06-16 08:35 | 95.0543 | 0.77471 | 1.3462 | 2.1209 | 2.6972 | 0 | 915.6796 | 49.5969 | 0.041447
16 | 2024-06-16 08:40 | 95.0743 | 0.77613 | 1.3417 | 2.1179 | 2.6809 | 0 | 915.5679 | 49.5953 | 0.041447
16 | 2024-06-16 08:45 | 95.0836 | 0.77949 | 1.3307 | 2.1102 | 2.6828 | 0 | 915.5953 | 49.5987 | 0.041447
16 | 2024-06-16 08:50 | 95.0592 | 0.7757 | 1.3387 | 2.1144 | 2.702 | 0 | 915.7335 | 49.6009 | 0.043042
16 | 2024-06-16 08:55 | 95.0541 | 0.77185 | 1.3397 | 2.1116 | 2.7076 | 0 | 915.802 | 49.6047 | 0.043042
16 | 2024-06-16 09:00 | 95.0626 | 0.77055 | 1.342 | 2.1126 | 2.6993 | 0 | 915.6882 | 49.6019 | 0.043042
16 | 2024-06-16 09:05 | 95.0697 | 0.76879 | 1.3443 | 2.1131 | 2.6918 | 0 | 915.6536 | 49.6013 | 0.043042
16 | 2024-06-16 09:10 | 95.0734 | 0.77441 | 1.3416 | 2.116 | 2.6873 | 0 | 915.5778 | 49.5969 | 0.043042
16 | 2024-06-16 09:15 | 95.0734 | 0.77441 | 1.3416 | 2.116 | 2.6873 | 0 | 915.5778 | 49.5969 | 0.043042
16 | 2024-06-16 09:20 | 95.0949 | 0.77854 | 1.3287 | 2.1073 | 2.6761 | 0 | 915.551 | 49.5993 | 0.043042
16 | 2024-06-16 09:25 | 95.0863 | 0.77566 | 1.3356 | 2.1113 | 2.681 | 0 | 915.5225 | 49.5974 | 0.043042
16 | 2024-06-16 09:30 | 95.0648 | 0.77599 | 1.3332 | 2.1092 | 2.6995 | 0 | 915.772 | 49.6041 | 0.043042
16 | 2024-06-16 09:35 | 95.0656 | 0.77189 | 1.3395 | 2.1114 | 2.6965 | 0 | 915.7501 | 49.6036 | 0.043042
16 | 2024-06-16 09:40 | 95.0582 | 0.77337 | 1.3378 | 2.1111 | 2.7037 | 0 | 915.792 | 49.6043 | 0.043042
16 | 2024-06-16 09:45 | 95.0768 | 0.77779 | 1.3305 | 2.1083 | 2.6907 | 0 | 915.6922 | 49.6023 | 0.043042
16 | 2024-06-16 09:50 | 95.0995 | 0.77824 | 1.3278 | 2.106 | 2.674 | 0 | 915.4816 | 49.5983 | 0.043042
16 | 2024-06-16 09:55 | 95.0927 | 0.77447 | 1.3324 | 2.1069 | 2.6759 | 0 | 915.6033 | 49.6016 | 0.043042
16 | 2024-06-16 10:00 | 95.0927 | 0.77447 | 1.3324 | 2.1069 | 2.6759 | 0 | 915.6033 | 49.6016 | 0.043042
16 | 2024-06-16 10:05 | 95.0789 | 0.77236 | 1.3407 | 2.1131 | 2.6821 | 0 | 915.637 | 49.6 | 0.043042
16 | 2024-06-16 10:10 | 95.0522 | 0.76897 | 1.3423 | 2.1113 | 2.7112 | 0 | 915.8275 | 49.6061 | 0.043042
16 | 2024-06-16 10:15 | 95.0476 | 0.77157 | 1.3376 | 2.1092 | 2.7206 | 0 | 915.8104 | 49.6061 | 0.043042
16 | 2024-06-16 10:20 | 95.0728 | 0.77683 | 1.3341 | 2.1109 | 2.6956 | 0 | 915.6022 | 49.5992 | 0.043042
16 | 2024-06-16 10:25 | 95.07 | 0.77351 | 1.3399 | 2.1134 | 2.6944 | 0 | 915.601 | 49.5988 | 0.043042
16 | 2024-06-16 10:30 | 95.051 | 0.76989 | 1.3479 | 2.1178 | 2.7059 | 0 | 915.6894 | 49.5997 | 0.043042
16 | 2024-06-16 10:35 | 95.0449 | 0.76908 | 1.3485 | 2.1176 | 2.7125 | 0 | 915.7105 | 49.6005 | 0.043042
16 | 2024-06-16 10:40 | 95.0449 | 0.76908 | 1.3485 | 2.1176 | 2.7125 | 0 | 915.7105 | 49.6005 | 0.043042
16 | 2024-06-16 10:45 | 95.0566 | 0.77087 | 1.3458 | 2.1167 | 2.7032 | 0 | 915.6441 | 49.599 | 0.043042
16 | 2024-06-16 10:50 | 95.0602 | 0.77802 | 1.3391 | 2.1171 | 2.7024 | 0 | 915.575 | 49.5955 | 0.043042
16 | 2024-06-16 10:55 | 95.0538 | 0.78579 | 1.3348 | 2.1206 | 2.7066 | 0 | 915.5547 | 49.5916 | 0.043042
16 | 2024-06-16 11:00 | 95.0392 | 0.78102 | 1.3387 | 2.1197 | 2.7145 | 0 | 915.7779 | 49.5982 | 0.043042
16 | 2024-06-16 11:05 | 95.0236 | 0.77913 | 1.3382 | 2.1173 | 2.7299 | 0 | 915.9398 | 49.6036 | 0.043042
16 | 2024-06-16 11:10 | 95.0076 | 0.7777 | 1.3454 | 2.1231 | 2.743 | 0 | 915.9302 | 49.601 | 0.043042
16 | 2024-06-16 11:15 | 95.0337 | 0.78014 | 1.3399 | 2.12 | 2.7263 | 0 | 915.7365 | 49.5974 | 0.043042
16 | 2024-06-16 11:20 | 95.0478 | 0.78579 | 1.3323 | 2.1181 | 2.7139 | 0 | 915.7258 | 49.5967 | 0.043042
16 | 2024-06-16 11:25 | 95.0478 | 0.78579 | 1.3323 | 2.1181 | 2.7139 | 0 | 915.7258 | 49.5967 | 0.043042
16 | 2024-06-16 11:30 | 95.049 | 0.78123 | 1.3338 | 2.115 | 2.7137 | 0 | 915.7057 | 49.5987 | 0.043042
16 | 2024-06-16 11:35 | 95.0336 | 0.77668 | 1.3459 | 2.1225 | 2.7228 | 0 | 915.6988 | 49.5962 | 0.043042
16 | 2024-06-16 11:40 | 95.0215 | 0.77287 | 1.3454 | 2.1183 | 2.7404 | 0 | 915.7935 | 49.6012 | 0.043042
16 | 2024-06-16 11:45 | 95.0294 | 0.77425 | 1.3453 | 2.1196 | 2.7294 | 0 | 915.7733 | 49.5999 | 0.043042
16 | 2024-06-16 11:50 | 95.0536 | 0.7785 | 1.3379 | 2.1164 | 2.711 | 0 | 915.6207 | 49.5967 | 0.043042
16 | 2024-06-16 11:55 | 95.0514 | 0.78091 | 1.3425 | 2.1234 | 2.7049 | 0 | 915.5399 | 49.5911 | 0.043042
16 | 2024-06-16 12:00 | 95.0255 | 0.77959 | 1.3459 | 2.1255 | 2.7226 | 0 | 915.7657 | 49.5957 | 0.043042
16 | 2024-06-16 12:05 | 95.0255 | 0.77959 | 1.3459 | 2.1255 | 2.7226 | 0 | 915.7657 | 49.5957 | 0.04623
16 | 2024-06-16 12:10 | 95.0079 | 0.77558 | 1.3522 | 2.1277 | 2.7337 | 0 | 915.8924 | 49.5985 | 0.04623
16 | 2024-06-16 12:15 | 95.0163 | 0.77577 | 1.351 | 2.1268 | 2.7319 | 0 | 915.7508 | 49.5957 | 0.04623
16 | 2024-06-16 12:20 | 95.0169 | 0.78047 | 1.3492 | 2.1297 | 2.7287 | 0 | 915.7441 | 49.593 | 0.04623
16 | 2024-06-16 12:25 | 95.0139 | 0.78121 | 1.3479 | 2.1291 | 2.7365 | 0 | 915.6606 | 49.5913 | 0.04623
16 | 2024-06-16 12:30 | 94.9952 | 0.77808 | 1.3547 | 2.1328 | 2.7464 | 0 | 915.8051 | 49.5936 | 0.04623
16 | 2024-06-16 12:35 | 94.9879 | 0.77542 | 1.3588 | 2.1342 | 2.7543 | 0 | 915.8049 | 49.5936 | 0.04623
16 | 2024-06-16 12:40 | 94.9777 | 0.77176 | 1.3706 | 2.1423 | 2.7569 | 0 | 915.7731 | 49.59 | 0.04623
16 | 2024-06-16 12:45 | 94.989 | 0.77598 | 1.3622 | 2.1381 | 2.7537 | 0 | 915.7219 | 49.5897 | 0.04623
16 | 2024-06-16 12:50 | 94.989 | 0.77598 | 1.3622 | 2.1381 | 2.7537 | 0 | 915.7219 | 49.5897 | 0.04623
16 | 2024-06-16 12:55 | 94.9933 | 0.77893 | 1.3591 | 2.138 | 2.7481 | 0 | 915.6971 | 49.5885 | 0.04623
16 | 2024-06-16 13:00 | 94.9918 | 0.77664 | 1.3627 | 2.1394 | 2.7456 | 0 | 915.7465 | 49.5896 | 0.04623
16 | 2024-06-16 13:05 | 94.9932 | 0.77436 | 1.3638 | 2.1382 | 2.7462 | 0 | 915.755 | 49.5909 | 0.04623
16 | 2024-06-16 13:10 | 94.9846 | 0.76885 | 1.3695 | 2.1383 | 2.7555 | 0 | 915.7573 | 49.5922 | 0.04623
16 | 2024-06-16 13:15 | 94.9812 | 0.76628 | 1.3742 | 2.1405 | 2.7554 | 0 | 915.7545 | 49.5917 | 0.04623
16 | 2024-06-16 13:20 | 94.9895 | 0.77115 | 1.37 | 2.1412 | 2.7463 | 0 | 915.7091 | 49.5892 | 0.04623
16 | 2024-06-16 13:25 | 95.0012 | 0.7735 | 1.3671 | 2.1406 | 2.7374 | 0 | 915.6056 | 49.5865 | 0.04623
16 | 2024-06-16 13:30 | 95.0012 | 0.7735 | 1.3671 | 2.1406 | 2.7374 | 0 | 915.6056 | 49.5865 | 0.04623
16 | 2024-06-16 13:35 | 94.9914 | 0.77014 | 1.376 | 2.1462 | 2.7411 | 0 | 915.598 | 49.5845 | 0.04623
16 | 2024-06-16 13:40 | 94.9732 | 0.76579 | 1.381 | 2.1468 | 2.7531 | 0 | 915.7497 | 49.5888 | 0.04623
16 | 2024-06-16 13:45 | 94.9696 | 0.76363 | 1.3853 | 2.1489 | 2.7544 | 0 | 915.7518 | 49.5884 | 0.04623
16 | 2024-06-16 13:50 | 94.9828 | 0.77353 | 1.3764 | 2.1499 | 2.7445 | 0 | 915.5948 | 49.582 | 0.04623
16 | 2024-06-16 13:55 | 94.9872 | 0.77438 | 1.373 | 2.1473 | 2.742 | 9.6759e-05 | 915.6678 | 49.5846 | 0.04623
16 | 2024-06-16 14:00 | 94.972 | 0.77567 | 1.3779 | 2.1536 | 2.751 | 0 | 915.6555 | 49.5812 | 0.04623
16 | 2024-06-16 14:05 | 94.9557 | 0.77064 | 1.3843 | 2.1549 | 2.7665 | 0.0025157 | 915.7009 | 49.5828 | 0.04623
16 | 2024-06-16 14:10 | 94.9542 | 0.77099 | 1.3877 | 2.1586 | 2.7644 | 0 | 915.7213 | 49.5815 | 0.04623
16 | 2024-06-16 14:15 | 94.9542 | 0.77099 | 1.3877 | 2.1586 | 2.7644 | 0.0075956 | 915.7213 | 49.5815 | 0.04623
16 | 2024-06-16 14:20 | 94.9666 | 0.77318 | 1.3835 | 2.1566 | 2.7597 | 0.01524 | 915.584 | 49.5787 | 0.04623
16 | 2024-06-16 14:25 | 94.9844 | 0.77803 | 1.3734 | 2.1514 | 2.7494 | 0.0074988 | 915.4462 | 49.5768 | 0.04623
16 | 2024-06-16 14:30 | 94.9807 | 0.77525 | 1.3753 | 2.1506 | 2.7472 | 0.019497 | 915.6152 | 49.5817 | 0.04623
16 | 2024-06-16 14:35 | 94.9847 | 0.77063 | 1.3817 | 2.1524 | 2.7453 | 0.022835 | 915.4432 | 49.578 | 0.04623
16 | 2024-06-16 14:40 | 94.9717 | 0.76906 | 1.3881 | 2.1572 | 2.7537 | 0.022932 | 915.5585 | 49.5788 | 0.04623
16 | 2024-06-16 14:45 | 94.9724 | 0.76717 | 1.3854 | 2.1526 | 2.7611 | 0.025351 | 915.5215 | 49.5806 | 0.04623
16 | 2024-06-16 14:50 | 94.9791 | 0.76854 | 1.3814 | 2.1499 | 2.7501 | 0.027092 | 915.6187 | 49.5837 | 0.04623
16 | 2024-06-16 14:55 | 94.9791 | 0.76854 | 1.3814 | 2.1499 | 2.7501 | 0.025302 | 915.6187 | 49.5837 | 0.04623
16 | 2024-06-16 15:00 | 94.982 | 0.77509 | 1.3775 | 2.1526 | 2.7463 | 0.024867 | 915.4901 | 49.578 | 0.04623
16 | 2024-06-16 15:05 | 94.9691 | 0.77918 | 1.3736 | 2.1528 | 2.7546 | 0.030286 | 915.7036 | 49.5818 | 0.04623
16 | 2024-06-16 15:10 | 94.9525 | 0.78075 | 1.3767 | 2.1574 | 2.7703 | 0.032172 | 915.6612 | 49.5784 | 0.04623
16 | 2024-06-16 15:15 | 94.9598 | 0.77441 | 1.3849 | 2.1593 | 2.7623 | 0.029221 | 915.5551 | 49.5765 | 0.04623
16 | 2024-06-16 15:20 | 94.9579 | 0.77799 | 1.3802 | 2.1582 | 2.767 | 0.032511 | 915.5308 | 49.5757 | 0.04623
16 | 2024-06-16 15:25 | 94.9687 | 0.78 | 1.3761 | 2.1561 | 2.7535 | 0.030576 | 915.5621 | 49.5769 | 0.04623
16 | 2024-06-16 15:30 | 94.9638 | 0.78221 | 1.3736 | 2.1558 | 2.7581 | 0.05046 | 915.6244 | 49.5779 | 0.04623
16 | 2024-06-16 15:35 | 94.9532 | 0.77779 | 1.3817 | 2.1595 | 2.7703 | 0.058007 | 915.5652 | 49.5759 | 0.04623
16 | 2024-06-16 15:40 | 94.9532 | 0.77779 | 1.3817 | 2.1595 | 2.7703 | 0.052927 | 915.5652 | 49.5759 | 0.04623
16 | 2024-06-16 15:45 | 94.9528 | 0.77543 | 1.383 | 2.1584 | 2.7746 | 0.065361 | 915.5321 | 49.5762 | 0.04623
16 | 2024-06-16 15:50 | 94.9607 | 0.77995 | 1.3773 | 2.1572 | 2.7614 | 0.054379 | 915.6259 | 49.5778 | 0.04623
16 | 2024-06-16 15:55 | 94.9703 | 0.78431 | 1.3682 | 2.1525 | 2.7589 | 0.058636 | 915.5685 | 49.5777 | 0.04623
16 | 2024-06-16 16:00 | 94.9634 | 0.78123 | 1.3723 | 2.1535 | 2.7652 | 0.059023 | 915.6381 | 49.5795 | 0.04623
16 | 2024-06-16 16:05 | 94.9592 | 0.7763 | 1.3774 | 2.1537 | 2.772 | 0.059555 | 915.613 | 49.58 | 0.04623
16 | 2024-06-16 16:10 | 94.9741 | 0.7783 | 1.3789 | 2.1572 | 2.7561 | 0.067344 | 915.4163 | 49.5734 | 0.04623
16 | 2024-06-16 16:15 | 94.9705 | 0.7814 | 1.3684 | 2.1498 | 2.7594 | 0.062748 | 915.6854 | 49.5823 | 0.04623
16 | 2024-06-16 16:20 | 94.9705 | 0.7814 | 1.3684 | 2.1498 | 2.7594 | 0.079487 | 915.6854 | 49.5823 | 0.04623
16 | 2024-06-16 16:25 | 94.9648 | 0.77998 | 1.3702 | 2.1502 | 2.7637 | 0.079536 | 915.7271 | 49.5834 | 0.051012
16 | 2024-06-16 16:30 | 94.9621 | 0.77675 | 1.374 | 2.1507 | 2.7702 | 0.081713 | 915.6654 | 49.5825 | 0.051012
16 | 2024-06-16 16:35 | 94.9707 | 0.77492 | 1.3771 | 2.152 | 2.7628 | 0.082197 | 915.5451 | 49.5796 | 0.051012
16 | 2024-06-16 16:40 | 94.9811 | 0.77823 | 1.3719 | 2.1501 | 2.7563 | 0.072666 | 915.4749 | 49.578 | 0.04623
16 | 2024-06-16 16:45 | 94.9821 | 0.78107 | 1.3699 | 2.151 | 2.749 | 0.081036 | 915.5866 | 49.5795 | 0.04623
16 | 2024-06-16 16:50 | 94.9909 | 0.78403 | 1.3656 | 2.1496 | 2.7436 | 0.081326 | 915.4797 | 49.577 | 0.051012
16 | 2024-06-16 16:55 | 94.9751 | 0.77785 | 1.3752 | 2.153 | 2.7568 | 0.080939 | 915.4705 | 49.5767 | 0.051012
16 | 2024-06-16 17:00 | 94.9728 | 0.77496 | 1.3788 | 2.1538 | 2.7594 | 0.083116 | 915.5162 | 49.5781 | 0.051012
16 | 2024-06-16 17:05 | 94.9728 | 0.77496 | 1.3788 | 2.1538 | 2.7594 | 0.075278 | 915.5162 | 49.5781 | 0.04623
16 | 2024-06-16 17:10 | 94.9793 | 0.77731 | 1.3752 | 2.1525 | 2.7536 | 0.070344 | 915.4953 | 49.5776 | 0.051012
16 | 2024-06-16 17:15 | 94.9878 | 0.78103 | 1.3689 | 2.15 | 2.7443 | 0.074746 | 915.4722 | 49.5773 | 0.04623
16 | 2024-06-16 17:20 | 94.9805 | 0.77801 | 1.375 | 2.153 | 2.7467 | 0.077601 | 915.5195 | 49.5778 | 0.051012
16 | 2024-06-16 17:25 | 94.9686 | 0.7716 | 1.3856 | 2.1572 | 2.7559 | 0.078955 | 915.4883 | 49.5766 | 0.051012
16 | 2024-06-16 17:30 | 94.9658 | 0.77316 | 1.3801 | 2.1533 | 2.7602 | 0.075665 | 915.6316 | 49.5814 | 0.04623
16 | 2024-06-16 17:35 | 94.9817 | 0.77931 | 1.373 | 2.1523 | 2.7495 | 0.063135 | 915.4841 | 49.577 | 0.051012
16 | 2024-06-16 17:40 | 94.9883 | 0.78107 | 1.3671 | 2.1481 | 2.751 | 0.074166 | 915.4221 | 49.5771 | 0.049418
16 | 2024-06-16 17:45 | 94.9883 | 0.78107 | 1.3671 | 2.1481 | 2.751 | 0.062071 | 915.4221 | 49.5771 | 0.049418
16 | 2024-06-16 17:50 | 94.9632 | 0.77443 | 1.3809 | 2.1553 | 2.7638 | 0.056943 | 915.5806 | 49.579 | 0.049418
16 | 2024-06-16 17:55 | 94.9656 | 0.77044 | 1.3866 | 2.157 | 2.7612 | 0.05762 | 915.5121 | 49.5775 | 0.049418
16 | 2024-06-16 18:00 | 94.9771 | 0.77681 | 1.3787 | 2.1555 | 2.7529 | 0.056362 | 915.4409 | 49.5751 | 0.049418
16 | 2024-06-16 18:05 | 94.9869 | 0.77854 | 1.3753 | 2.1538 | 2.7493 | 0.053072 | 915.3406 | 49.5732 | 0.049418
16 | 2024-06-16 18:10 | 95.0153 | 0.76758 | 1.3827 | 2.1503 | 2.7259 | 0.053169 | 915.1824 | 49.5736 | 0.049418
16 | 2024-06-16 18:15 | 94.9823 | 0.7703 | 1.3897 | 2.16 | 2.7425 | 0.045719 | 915.3162 | 49.5717 | 0.049418
16 | 2024-06-16 18:20 | 94.93 | 0.7686 | 1.3942 | 2.1628 | 2.7725 | 0.054524 | 915.8408 | 49.5829 | 0.049418
16 | 2024-06-16 18:25 | 94.969 | 0.77495 | 1.3916 | 2.1665 | 2.7465 | 0.043106 | 915.401 | 49.5695 | 0.049418
16 | 2024-06-16 18:30 | 94.969 | 0.77495 | 1.3916 | 2.1665 | 2.7465 | 0.038849 | 915.401 | 49.5695 | 0.049418
16 | 2024-06-16 18:35 | 94.9616 | 0.79167 | 1.3859 | 2.1775 | 2.7484 | 0.020223 | 915.1912 | 49.5557 | 0.049418
16 | 2024-06-16 18:40 | 94.9598 | 0.79709 | 1.3827 | 2.1798 | 2.7459 | 0.023899 | 915.2338 | 49.5543 | 0.049418
16 | 2024-06-16 18:45 | 94.9655 | 0.78718 | 1.3866 | 2.1737 | 2.7462 | 0.01524 | 915.2207 | 49.5592 | 0.044636
16 | 2024-06-16 18:50 | 94.9731 | 0.77958 | 1.3921 | 2.1716 | 2.7408 | 0.011079 | 915.2056 | 49.5616 | 0.04623
16 | 2024-06-16 18:55 | 94.9766 | 0.76832 | 1.4028 | 2.1711 | 2.7358 | 0.0060474 | 915.1989 | 49.5643 | 0.04623
16 | 2024-06-16 19:00 | 94.9789 | 0.76569 | 1.4035 | 2.1692 | 2.7363 | 0 | 915.2327 | 49.5665 | 0.04623
16 | 2024-06-16 19:05 | 94.9922 | 0.76806 | 1.399 | 2.1671 | 2.7246 | 0.0034349 | 915.1989 | 49.5662 | 0.04623
16 | 2024-06-16 19:10 | 94.9922 | 0.76806 | 1.399 | 2.1671 | 2.7246 | 0 | 915.1989 | 49.5662 | 0.04623
16 | 2024-06-16 19:15 | 95.0119 | 0.76999 | 1.3924 | 2.1624 | 2.708 | 0 | 915.0977 | 49.5655 | 0.04623
16 | 2024-06-16 19:20 | 94.9913 | 0.76313 | 1.4065 | 2.1696 | 2.7242 | 0 | 915.0942 | 49.5638 | 0.04623
16 | 2024-06-16 19:25 | 94.9891 | 0.75826 | 1.4166 | 2.1748 | 2.7186 | 0 | 915.1465 | 49.5637 | 0.04623
16 | 2024-06-16 19:30 | 95.0097 | 0.76396 | 1.4122 | 2.1762 | 2.7025 | 0 | 914.8536 | 49.5549 | 0.04623
16 | 2024-06-16 19:35 | 95.038 | 0.76663 | 1.404 | 2.1706 | 2.6817 | 0 | 914.7344 | 49.5541 | 0.04623
16 | 2024-06-16 19:40 | 95.0495 | 0.76587 | 1.4097 | 2.1755 | 2.6644 | 0 | 914.5366 | 49.5474 | 0.04623
16 | 2024-06-16 19:45 | 95.0318 | 0.76004 | 1.4209 | 2.1809 | 2.6741 | 0 | 914.724 | 49.5506 | 0.04623
16 | 2024-06-16 19:50 | 95.0257 | 0.75972 | 1.43 | 2.1898 | 2.6757 | 0 | 914.5085 | 49.5417 | 0.04623
16 | 2024-06-16 19:55 | 95.0257 | 0.75972 | 1.43 | 2.1898 | 2.6757 | 0 | 914.5085 | 49.5417 | 0.04623
16 | 2024-06-16 20:00 | 95.0355 | 0.76214 | 1.4209 | 2.183 | 2.6724 | 0 | 914.5737 | 49.5457 | 0.04623
16 | 2024-06-16 20:05 | 95.0519 | 0.76605 | 1.4202 | 2.1862 | 2.6557 | 0 | 914.3531 | 49.5382 | 0.041447
16 | 2024-06-16 20:10 | 95.0746 | 0.76123 | 1.4156 | 2.1768 | 2.6408 | 0 | 914.3815 | 49.5443 | 0.041447
16 | 2024-06-16 20:15 | 95.0787 | 0.75529 | 1.4174 | 2.1727 | 2.6353 | 0 | 914.4606 | 49.5494 | 0.041447
16 | 2024-06-16 20:20 | 95.0637 | 0.75564 | 1.4163 | 2.1719 | 2.6492 | 0 | 914.5855 | 49.5526 | 0.041447
16 | 2024-06-16 20:25 | 95.0762 | 0.76074 | 1.4046 | 2.1653 | 2.6432 | 0 | 914.5936 | 49.5546 | 0.041447
16 | 2024-06-16 20:30 | 95.1078 | 0.76496 | 1.3859 | 2.1508 | 2.6259 | 0 | 914.579 | 49.5599 | 0.041447
16 | 2024-06-16 20:35 | 95.1078 | 0.76496 | 1.3859 | 2.1508 | 2.6259 | 0 | 914.579 | 49.5599 | 0.041447
16 | 2024-06-16 20:40 | 95.1227 | 0.76161 | 1.3906 | 2.1523 | 2.6087 | 0 | 914.5016 | 49.5582 | 0.041447
16 | 2024-06-16 20:45 | 95.1022 | 0.75831 | 1.3921 | 2.1504 | 2.6251 | 0 | 914.7733 | 49.5661 | 0.041447
16 | 2024-06-16 20:50 | 95.112 | 0.75528 | 1.3979 | 2.1532 | 2.6152 | 0 | 914.6074 | 49.5617 | 0.041447
16 | 2024-06-16 20:55 | 95.1047 | 0.75646 | 1.3977 | 2.1541 | 2.6222 | 0 | 914.6057 | 49.561 | 0.041447
16 | 2024-06-16 21:00 | 95.1114 | 0.76456 | 1.3877 | 2.1523 | 2.6187 | 0 | 914.6255 | 49.5604 | 0.041447
16 | 2024-06-16 21:05 | 95.115 | 0.76696 | 1.3894 | 2.1563 | 2.6126 | 0 | 914.5076 | 49.5552 | 0.041447
16 | 2024-06-16 21:10 | 95.1189 | 0.7653 | 1.3873 | 2.1526 | 2.6152 | 0 | 914.4907 | 49.5569 | 0.041447
16 | 2024-06-16 21:15 | 95.1104 | 0.76278 | 1.3899 | 2.1527 | 2.6229 | 0 | 914.5426 | 49.5587 | 0.041447
16 | 2024-06-16 21:20 | 95.1104 | 0.76278 | 1.3899 | 2.1527 | 2.6229 | 0 | 914.5426 | 49.5587 | 0.041447
16 | 2024-06-16 21:25 | 95.096 | 0.76143 | 1.3902 | 2.1516 | 2.6369 | 0 | 914.7256 | 49.5638 | 0.041447
16 | 2024-06-16 21:30 | 95.0972 | 0.76591 | 1.3889 | 2.1548 | 2.6364 | 0 | 914.6063 | 49.5585 | 0.041447
16 | 2024-06-16 21:35 | 95.1324 | 0.77086 | 1.3771 | 2.1479 | 2.6072 | 0 | 914.532 | 49.5587 | 0.041447
16 | 2024-06-16 21:40 | 95.1295 | 0.76984 | 1.3798 | 2.1496 | 2.606 | 0 | 914.4606 | 49.5565 | 0.041447
16 | 2024-06-16 21:45 | 95.1262 | 0.76878 | 1.3774 | 2.1462 | 2.6097 | 0 | 914.5829 | 49.5612 | 0.041447
16 | 2024-06-16 21:50 | 95.1223 | 0.76706 | 1.3804 | 2.1475 | 2.6128 | 0 | 914.6342 | 49.5622 | 0.041447
16 | 2024-06-16 21:55 | 95.1352 | 0.7715 | 1.3697 | 2.1412 | 2.6081 | 0 | 914.5849 | 49.5629 | 0.041447
16 | 2024-06-16 22:00 | 95.1352 | 0.7715 | 1.3697 | 2.1412 | 2.6081 | 0 | 914.5849 | 49.5629 | 0.041447
16 | 2024-06-16 22:05 | 95.1347 | 0.77609 | 1.3609 | 2.137 | 2.6111 | 0 | 914.6759 | 49.5659 | 0.041447
16 | 2024-06-16 22:10 | 95.1139 | 0.77747 | 1.3585 | 2.136 | 2.6282 | 0 | 914.8853 | 49.5709 | 0.041447
16 | 2024-06-16 22:15 | 95.0603 | 0.77609 | 1.3612 | 2.1373 | 2.6779 | 0 | 915.2896 | 49.58 | 0.041447
16 | 2024-06-16 22:20 | 95.0613 | 0.7777 | 1.3612 | 2.1389 | 2.6777 | 0 | 915.1802 | 49.5764 | 0.041447
16 | 2024-06-16 22:25 | 95.1085 | 0.77668 | 1.3655 | 2.1422 | 2.6299 | 0 | 914.8077 | 49.5664 | 0.041447
16 | 2024-06-16 22:30 | 95.1134 | 0.78378 | 1.3548 | 2.1386 | 2.6293 | 0 | 914.854 | 49.5675 | 0.041447
16 | 2024-06-16 22:35 | 95.116 | 0.7874 | 1.3528 | 2.1402 | 2.6226 | 0 | 914.8711 | 49.5662 | 0.041447
16 | 2024-06-16 22:40 | 95.1193 | 0.78617 | 1.3542 | 2.1404 | 2.6226 | 0 | 914.7834 | 49.5644 | 0.041447
16 | 2024-06-16 22:45 | 95.1193 | 0.78617 | 1.3542 | 2.1404 | 2.6226 | 0 | 914.7834 | 49.5644 | 0.041447
16 | 2024-06-16 22:50 | 95.1202 | 0.78578 | 1.3565 | 2.1422 | 2.6239 | 0 | 914.6886 | 49.5615 | 0.041447
16 | 2024-06-16 22:55 | 95.1348 | 0.7887 | 1.3503 | 2.139 | 2.6179 | 0 | 914.5523 | 49.5592 | 0.041447
16 | 2024-06-16 23:00 | 95.1503 | 0.79377 | 1.3387 | 2.1325 | 2.6081 | 0 | 914.58 | 49.5616 | 0.041447
16 | 2024-06-16 23:05 | 95.1484 | 0.79681 | 1.3309 | 2.1277 | 2.6112 | 0 | 914.7773 | 49.5676 | 0.041447
16 | 2024-06-16 23:10 | 95.143 | 0.79408 | 1.3346 | 2.1287 | 2.6138 | 0 | 914.8475 | 49.5694 | 0.041447
16 | 2024-06-16 23:15 | 95.1454 | 0.79415 | 1.332 | 2.1261 | 2.6158 | 0 | 914.7924 | 49.5693 | 0.041447
16 | 2024-06-16 23:20 | 95.1527 | 0.79927 | 1.3234 | 2.1227 | 2.6104 | 0 | 914.8203 | 49.5703 | 0.041447
16 | 2024-06-16 23:25 | 95.1527 | 0.79927 | 1.3234 | 2.1227 | 2.6104 | 0 | 914.8203 | 49.5703 | 0.041447
16 | 2024-06-16 23:30 | 95.1562 | 0.80483 | 1.3136 | 2.1184 | 2.608 | 0 | 914.8918 | 49.5726 | 0.041447
16 | 2024-06-16 23:35 | 95.1358 | 0.80232 | 1.3204 | 2.1227 | 2.617 | 0 | 915.0512 | 49.5749 | 0.041447
16 | 2024-06-16 23:40 | 95.1313 | 0.79826 | 1.3269 | 2.1251 | 2.6193 | 0 | 915.0047 | 49.5737 | 0.041447
16 | 2024-06-16 23:45 | 95.1395 | 0.79585 | 1.3301 | 2.126 | 2.6093 | 0 | 914.9934 | 49.5736 | 0.041447
16 | 2024-06-16 23:50 | 95.1581 | 0.79794 | 1.3305 | 2.1284 | 2.5955 | 0 | 914.7104 | 49.5654 | 0.041447
16 | 2024-06-16 23:55 | 95.1671 | 0.80062 | 1.3236 | 2.1242 | 2.5938 | 0 | 914.7074 | 49.5667 | 0.041447
16 | 2024-06-17 | 95.1464 | 0.7977 | 1.3231 | 2.1208 | 2.6129 | 0 | 914.9846 | 49.5753 | 0.041447
17 | 2024-06-17 00:05 | 95.1159 | 0.7955 | 1.3221 | 2.1176 | 2.6473 | 0 | 915.2391 | 49.5833 | 0.041447
17 | 2024-06-17 00:10 | 95.1159 | 0.7955 | 1.3221 | 2.1176 | 2.6473 | 0 | 915.2391 | 49.5833 | 0.041447
17 | 2024-06-17 00:15 | 95.1253 | 0.79423 | 1.3262 | 2.1205 | 2.6375 | 0 | 915.1076 | 49.5792 | 0.041447
17 | 2024-06-17 00:20 | 95.1357 | 0.79914 | 1.3177 | 2.1168 | 2.636 | 0 | 914.9907 | 49.577 | 0.041447
17 | 2024-06-17 00:25 | 95.1433 | 0.80474 | 1.305 | 2.1097 | 2.6369 | 0 | 915.0364 | 49.5801 | 0.041447
17 | 2024-06-17 00:30 | 95.1389 | 0.80315 | 1.3084 | 2.1115 | 2.6346 | 0 | 915.0989 | 49.581 | 0.041447
17 | 2024-06-17 00:35 | 95.1262 | 0.80222 | 1.3117 | 2.1139 | 2.6451 | 0 | 915.1699 | 49.5818 | 0.041447
17 | 2024-06-17 00:40 | 95.1248 | 0.7987 | 1.3154 | 2.1141 | 2.6504 | 0 | 915.154 | 49.5822 | 0.041447
17 | 2024-06-17 00:45 | 95.1537 | 0.80238 | 1.3013 | 2.1037 | 2.6341 | 0 | 915.0734 | 49.5842 | 0.041447
17 | 2024-06-17 00:50 | 95.1537 | 0.80238 | 1.3013 | 2.1037 | 2.6341 | 0 | 915.0734 | 49.5842 | 0.041447
17 | 2024-06-17 00:55 | 95.1614 | 0.80722 | 1.292 | 2.0993 | 2.6263 | 0 | 915.1848 | 49.5877 | 0.041447
17 | 2024-06-17 01:00 | 95.1581 | 0.81023 | 1.2893 | 2.0996 | 2.6313 | 0 | 915.1208 | 49.5854 | 0.041447
17 | 2024-06-17 01:05 | 95.1467 | 0.80707 | 1.2941 | 2.1012 | 2.6407 | 0 | 915.2014 | 49.5872 | 0.041447
17 | 2024-06-17 01:10 | 95.1254 | 0.81827 | 1.2983 | 2.1166 | 2.649 | 0 | 915.0645 | 49.5744 | 0.041447
17 | 2024-06-17 01:15 | 95.1278 | 0.82487 | 1.2953 | 2.1202 | 2.6444 | 0 | 914.986 | 49.5693 | 0.041447
17 | 2024-06-17 01:20 | 95.1404 | 0.81518 | 1.2906 | 2.1057 | 2.6417 | 0 | 915.2031 | 49.5833 | 0.041447
17 | 2024-06-17 01:25 | 95.1582 | 0.81173 | 1.2815 | 2.0932 | 2.6369 | 0 | 915.2264 | 49.5904 | 0.041447
17 | 2024-06-17 01:30 | 95.1494 | 0.80953 | 1.2857 | 2.0952 | 2.6407 | 0 | 915.3 | 49.5917 | 0.041447
17 | 2024-06-17 01:35 | 95.1494 | 0.80953 | 1.2857 | 2.0952 | 2.6407 | 0 | 915.3 | 49.5917 | 0.041447
17 | 2024-06-17 01:40 | 95.1403 | 0.80671 | 1.2892 | 2.0959 | 2.6464 | 0 | 915.4163 | 49.5947 | 0.041447
17 | 2024-06-17 01:45 | 95.131 | 0.8086 | 1.2827 | 2.0913 | 2.6587 | 0 | 915.5685 | 49.5999 | 0.041447
17 | 2024-06-17 01:50 | 95.1454 | 0.80944 | 1.2761 | 2.0856 | 2.6484 | 0 | 915.5643 | 49.6022 | 0.041447
17 | 2024-06-17 01:55 | 95.1439 | 0.81268 | 1.2713 | 2.084 | 2.6474 | 0 | 915.5989 | 49.603 | 0.041447
17 | 2024-06-17 02:00 | 95.1194 | 0.81241 | 1.2741 | 2.0865 | 2.6671 | 0 | 915.7204 | 49.6048 | 0.041447
17 | 2024-06-17 02:05 | 95.0967 | 0.8096 | 1.2788 | 2.0884 | 2.6888 | 0 | 915.8691 | 49.608 | 0.041447
17 | 2024-06-17 02:10 | 95.1087 | 0.81406 | 1.2666 | 2.0807 | 2.6849 | 0 | 915.9775 | 49.613 | 0.041447
17 | 2024-06-17 02:15 | 95.1087 | 0.81406 | 1.2666 | 2.0807 | 2.6849 | 0 | 915.9775 | 49.613 | 0.041447
17 | 2024-06-17 02:20 | 95.1112 | 0.81978 | 1.2633 | 2.0831 | 2.6807 | 0 | 915.9009 | 49.6088 | 0.041447
17 | 2024-06-17 02:25 | 95.1194 | 0.82196 | 1.2559 | 2.0779 | 2.6794 | 0 | 915.8752 | 49.6101 | 0.041447
17 | 2024-06-17 02:30 | 95.106 | 0.81851 | 1.264 | 2.0825 | 2.6923 | 0 | 915.8537 | 49.6083 | 0.041447
17 | 2024-06-17 02:35 | 95.0901 | 0.81839 | 1.2616 | 2.08 | 2.7138 | 0 | 916.0256 | 49.6135 | 0.041447
17 | 2024-06-17 02:40 | 95.0873 | 0.82376 | 1.2549 | 2.0787 | 2.7216 | 0 | 916.0324 | 49.613 | 0.041447
17 | 2024-06-17 02:45 | 95.094 | 0.82941 | 1.2439 | 2.0733 | 2.7214 | 0 | 916.0721 | 49.615 | 0.041447
17 | 2024-06-17 02:50 | 95.0846 | 0.8284 | 1.2492 | 2.0776 | 2.7244 | 0 | 916.0789 | 49.6135 | 0.041447
17 | 2024-06-17 02:55 | 95.079 | 0.82459 | 1.2508 | 2.0754 | 2.7301 | 0 | 916.2278 | 49.6188 | 0.041447
17 | 2024-06-17 03:00 | 95.079 | 0.82459 | 1.2508 | 2.0754 | 2.7301 | 0 | 916.2278 | 49.6188 | 0.041447
17 | 2024-06-17 03:05 | 95.0795 | 0.82261 | 1.258 | 2.0806 | 2.727 | 0 | 916.1077 | 49.6141 | 0.041447
17 | 2024-06-17 03:10 | 95.1012 | 0.82425 | 1.2491 | 2.0734 | 2.7146 | 0 | 916.0009 | 49.6146 | 0.041447
17 | 2024-06-17 03:15 | 95.1147 | 0.82494 | 1.2511 | 2.076 | 2.6965 | 0 | 915.8722 | 49.6102 | 0.041447
17 | 2024-06-17 03:20 | 95.109 | 0.82404 | 1.2468 | 2.0708 | 2.7005 | 0 | 916.1187 | 49.6185 | 0.041447
17 | 2024-06-17 03:25 | 95.1054 | 0.81434 | 1.2641 | 2.0784 | 2.6959 | 0 | 916.0073 | 49.6147 | 0.041447
17 | 2024-06-17 03:30 | 95.099 | 0.80716 | 1.2724 | 2.0796 | 2.7009 | 0 | 916.0434 | 49.6167 | 0.041447
17 | 2024-06-17 03:35 | 95.1072 | 0.80598 | 1.2685 | 2.0745 | 2.6967 | 0 | 916.0532 | 49.6195 | 0.041447
17 | 2024-06-17 03:40 | 95.1072 | 0.80598 | 1.2685 | 2.0745 | 2.6967 | 0 | 916.0532 | 49.6195 | 0.041447
17 | 2024-06-17 03:45 | 95.1268 | 0.80847 | 1.2582 | 2.0666 | 2.6806 | 0 | 916.0832 | 49.6232 | 0.041447
17 | 2024-06-17 03:50 | 95.1538 | 0.80822 | 1.2564 | 2.0646 | 2.6535 | 0 | 915.9741 | 49.6216 | 0.041447
17 | 2024-06-17 03:55 | 95.1382 | 0.80561 | 1.2595 | 2.0651 | 2.6707 | 0 | 916.0569 | 49.624 | 0.041447
17 | 2024-06-17 04:00 | 95.12 | 0.80096 | 1.2652 | 2.0662 | 2.6915 | 0 | 916.1315 | 49.6263 | 0.041447
17 | 2024-06-17 04:05 | 95.1335 | 0.80555 | 1.2582 | 2.0637 | 2.6824 | 0 | 916.0137 | 49.6237 | 0.041447
17 | 2024-06-17 04:10 | 95.1648 | 0.80914 | 1.2515 | 2.0606 | 2.6557 | 0 | 915.8341 | 49.62 | 0.041447
17 | 2024-06-17 04:15 | 95.1582 | 0.81121 | 1.2494 | 2.0606 | 2.6587 | 0 | 915.9656 | 49.6226 | 0.041447
17 | 2024-06-17 04:20 | 95.135 | 0.80796 | 1.2521 | 2.0601 | 2.6864 | 0 | 916.0623 | 49.6259 | 0.041447
17 | 2024-06-17 04:25 | 95.135 | 0.80796 | 1.2521 | 2.0601 | 2.6864 | 0 | 916.0623 | 49.6259 | 0.041447
17 | 2024-06-17 04:30 | 95.1197 | 0.80275 | 1.2621 | 2.0649 | 2.7 | 0 | 916.0911 | 49.6256 | 0.041447
17 | 2024-06-17 04:35 | 95.1366 | 0.80856 | 1.2512 | 2.0598 | 2.688 | 0 | 916.0969 | 49.6267 | 0.041447
17 | 2024-06-17 04:40 | 95.1483 | 0.81341 | 1.2434 | 2.0568 | 2.6781 | 0 | 916.0574 | 49.626 | 0.041447
17 | 2024-06-17 04:45 | 95.135 | 0.81504 | 1.2444 | 2.0595 | 2.6885 | 0 | 916.1289 | 49.626 | 0.041447
17 | 2024-06-17 04:50 | 95.1156 | 0.81011 | 1.252 | 2.0621 | 2.706 | 0 | 916.1744 | 49.6271 | 0.041447
17 | 2024-06-17 04:55 | 95.1087 | 0.80649 | 1.257 | 2.0635 | 2.7143 | 0 | 916.1584 | 49.6269 | 0.041447
17 | 2024-06-17 05:00 | 95.12 | 0.8111 | 1.2495 | 2.0606 | 2.7039 | 0 | 916.1225 | 49.6264 | 0.041447
17 | 2024-06-17 05:05 | 95.12 | 0.8111 | 1.2495 | 2.0606 | 2.7039 | 0 | 916.1225 | 49.6264 | 0.041447
17 | 2024-06-17 05:10 | 95.1272 | 0.81623 | 1.2399 | 2.0561 | 2.6951 | 0 | 916.1912 | 49.6287 | 0.041447
17 | 2024-06-17 05:15 | 95.1374 | 0.81315 | 1.2444 | 2.0575 | 2.6821 | 0 | 916.1268 | 49.6273 | 0.041447
17 | 2024-06-17 05:20 | 95.1229 | 0.81107 | 1.2482 | 2.0593 | 2.6955 | 0 | 916.202 | 49.6288 | 0.041447
17 | 2024-06-17 05:25 | 95.1088 | 0.80384 | 1.2618 | 2.0656 | 2.7034 | 0 | 916.2076 | 49.6277 | 0.041447
17 | 2024-06-17 05:30 | 95.1175 | 0.80536 | 1.2585 | 2.0639 | 2.6942 | 0 | 916.2256 | 49.6285 | 0.041447
17 | 2024-06-17 05:35 | 95.1187 | 0.80965 | 1.2513 | 2.061 | 2.6908 | 0 | 916.3351 | 49.6314 | 0.041447
17 | 2024-06-17 05:40 | 95.1068 | 0.8089 | 1.2557 | 2.0646 | 2.6996 | 0 | 916.356 | 49.6303 | 0.041447
17 | 2024-06-17 05:45 | 95.0879 | 0.80453 | 1.2654 | 2.0699 | 2.7168 | 0 | 916.3412 | 49.6286 | 0.041447
17 | 2024-06-17 05:50 | 95.0879 | 0.80453 | 1.2654 | 2.0699 | 2.7168 | 0 | 916.3412 | 49.6286 | 0.041447
17 | 2024-06-17 05:55 | 95.0802 | 0.7989 | 1.2747 | 2.0736 | 2.7271 | 0 | 916.2257 | 49.6256 | 0.041447
17 | 2024-06-17 06:00 | 95.088 | 0.80308 | 1.2735 | 2.0766 | 2.7182 | 0 | 916.1145 | 49.6207 | 0.041447
17 | 2024-06-17 06:05 | 95.0911 | 0.80526 | 1.2687 | 2.0739 | 2.713 | 0 | 916.2518 | 49.6245 | 0.041447
17 | 2024-06-17 06:10 | 95.0695 | 0.80495 | 1.2764 | 2.0813 | 2.7313 | 0 | 916.1592 | 49.6191 | 0.041447
17 | 2024-06-17 06:15 | 95.0465 | 0.80127 | 1.2814 | 2.0827 | 2.7552 | 0 | 916.3057 | 49.6228 | 0.041447
17 | 2024-06-17 06:20 | 95.0552 | 0.79765 | 1.2905 | 2.0882 | 2.744 | 0 | 916.1432 | 49.6173 | 0.041447
17 | 2024-06-17 06:25 | 95.0527 | 0.80093 | 1.288 | 2.0889 | 2.7454 | 0 | 916.1366 | 49.6161 | 0.041447
17 | 2024-06-17 06:30 | 95.0527 | 0.80093 | 1.288 | 2.0889 | 2.7454 | 0 | 916.1366 | 49.6161 | 0.041447
17 | 2024-06-17 06:35 | 95.0443 | 0.80436 | 1.2868 | 2.0912 | 2.7471 | 0 | 916.2047 | 49.6158 | 0.041447
17 | 2024-06-17 06:40 | 95.0533 | 0.7962 | 1.2879 | 2.0841 | 2.744 | 0 | 916.2756 | 49.6226 | 0.041447
17 | 2024-06-17 06:45 | 95.0498 | 0.79039 | 1.3013 | 2.0917 | 2.7397 | 0 | 916.1458 | 49.6175 | 0.041447
17 | 2024-06-17 06:50 | 95.0444 | 0.78864 | 1.3037 | 2.0923 | 2.7427 | 0 | 916.2484 | 49.62 | 0.041447
17 | 2024-06-17 06:55 | 95.065 | 0.792 | 1.3041 | 2.0961 | 2.7191 | 0 | 915.9443 | 49.6104 | 0.041447
17 | 2024-06-17 07:00 | 95.0728 | 0.79063 | 1.3008 | 2.0914 | 2.7077 | 0 | 916.0895 | 49.6162 | 0.041447
17 | 2024-06-17 07:05 | 95.0547 | 0.78669 | 1.3091 | 2.0958 | 2.722 | 0 | 916.0878 | 49.6151 | 0.041447
17 | 2024-06-17 07:10 | 95.0434 | 0.78613 | 1.3058 | 2.0919 | 2.7381 | 0 | 916.228 | 49.6203 | 0.041447
17 | 2024-06-17 07:15 | 95.0434 | 0.78613 | 1.3058 | 2.0919 | 2.7381 | 0 | 916.228 | 49.6203 | 0.041447
17 | 2024-06-17 07:20 | 95.0649 | 0.78498 | 1.3003 | 2.0853 | 2.7248 | 0 | 916.1716 | 49.6223 | 0.041447
17 | 2024-06-17 07:25 | 95.0684 | 0.79295 | 1.2956 | 2.0886 | 2.7194 | 0 | 916.1381 | 49.6181 | 0.041447
17 | 2024-06-17 07:30 | 95.052 | 0.7936 | 1.2948 | 2.0884 | 2.7352 | 0 | 916.1929 | 49.6193 | 0.041447
17 | 2024-06-17 07:35 | 95.0372 | 0.78852 | 1.3056 | 2.0942 | 2.7425 | 0 | 916.284 | 49.62 | 0.041447
17 | 2024-06-17 07:40 | 95.0108 | 0.78726 | 1.3091 | 2.0963 | 2.7652 | 0 | 916.46 | 49.6234 | 0.041447
17 | 2024-06-17 07:45 | 95.0229 | 0.78993 | 1.308 | 2.0979 | 2.759 | 0 | 916.225 | 49.6166 | 0.041447
17 | 2024-06-17 07:50 | 95.0513 | 0.79046 | 1.3071 | 2.0976 | 2.7341 | 0 | 916.0191 | 49.6118 | 0.041447
17 | 2024-06-17 07:55 | 95.0513 | 0.79046 | 1.3071 | 2.0976 | 2.7341 | 0 | 916.0191 | 49.6118 | 0.041447
17 | 2024-06-17 08:00 | 95.0349 | 0.79278 | 1.3077 | 2.1005 | 2.7483 | 0 | 915.9998 | 49.6095 | 0.041447
17 | 2024-06-17 08:05 | 95.0211 | 0.78858 | 1.3133 | 2.1018 | 2.7554 | 0 | 916.2134 | 49.6148 | 0.041447
17 | 2024-06-17 08:10 | 95.0158 | 0.78574 | 1.3221 | 2.1078 | 2.7571 | 0 | 916.1238 | 49.6107 | 0.041447
17 | 2024-06-17 08:15 | 95.0087 | 0.78421 | 1.3223 | 2.1065 | 2.7676 | 0 | 916.1674 | 49.6127 | 0.041447
17 | 2024-06-17 08:20 | 95.0312 | 0.78528 | 1.3183 | 2.1036 | 2.7476 | 0 | 916.0213 | 49.6104 | 0.041447
17 | 2024-06-17 08:25 | 95.0456 | 0.78583 | 1.3131 | 2.0989 | 2.7307 | 0 | 916.1503 | 49.6153 | 0.041447
17 | 2024-06-17 08:30 | 95.0243 | 0.78057 | 1.3211 | 2.1017 | 2.748 | 0 | 916.2217 | 49.6169 | 0.041447
17 | 2024-06-17 08:35 | 95.0067 | 0.77513 | 1.3262 | 2.1014 | 2.764 | 0 | 916.3338 | 49.621 | 0.04623
17 | 2024-06-17 08:40 | 95.0067 | 0.77513 | 1.3262 | 2.1014 | 2.764 | 0 | 916.3338 | 49.621 | 0.044636
17 | 2024-06-17 08:45 | 95.027 | 0.77547 | 1.3283 | 2.1038 | 2.7459 | 0 | 916.0839 | 49.614 | 0.044636
17 | 2024-06-17 08:50 | 95.052 | 0.78 | 1.3141 | 2.0941 | 2.729 | 0 | 916.1429 | 49.6187 | 0.044636
17 | 2024-06-17 08:55 | 95.0857 | 0.78242 | 1.3042 | 2.0867 | 2.6997 | 0 | 916.0453 | 49.6193 | 0.044636
17 | 2024-06-17 09:00 | 95.0814 | 0.78315 | 1.3065 | 2.0896 | 2.701 | 0 | 916.0568 | 49.618 | 0.04623
17 | 2024-06-17 09:05 | 95.0455 | 0.78231 | 1.3178 | 2.1001 | 2.7267 | 0 | 916.1194 | 49.6149 | 0.041447
17 | 2024-06-17 09:10 | 95.0307 | 0.77574 | 1.3249 | 2.1006 | 2.7459 | 0 | 916.095 | 49.6157 | 0.041447
17 | 2024-06-17 09:15 | 95.0368 | 0.77816 | 1.3242 | 2.1024 | 2.7403 | 0 | 916.0616 | 49.6135 | 0.041447
17 | 2024-06-17 09:20 | 95.0368 | 0.77816 | 1.3242 | 2.1024 | 2.7403 | 0 | 916.0616 | 49.6135 | 0.041447
17 | 2024-06-17 09:25 | 95.0558 | 0.78353 | 1.3088 | 2.0924 | 2.7305 | 0 | 916.1301 | 49.6184 | 0.043042
17 | 2024-06-17 09:30 | 95.0484 | 0.78011 | 1.3128 | 2.093 | 2.7359 | 0 | 916.1516 | 49.6194 | 0.043042
17 | 2024-06-17 09:35 | 95.0235 | 0.773 | 1.3209 | 2.0939 | 2.7617 | 0 | 916.2805 | 49.6237 | 0.043042
17 | 2024-06-17 09:40 | 95.0257 | 0.77554 | 1.32 | 2.0955 | 2.7574 | 0 | 916.2797 | 49.6223 | 0.043042
17 | 2024-06-17 09:45 | 95.0451 | 0.78192 | 1.3114 | 2.0934 | 2.7432 | 0 | 916.0869 | 49.6174 | 0.043042
17 | 2024-06-17 09:50 | 95.0813 | 0.78136 | 1.3135 | 2.0949 | 2.7076 | 0 | 915.7966 | 49.61 | 0.043042
17 | 2024-06-17 09:55 | 95.0835 | 0.78015 | 1.3114 | 2.0915 | 2.7077 | 0 | 915.8517 | 49.6131 | 0.043042
17 | 2024-06-17 10:00 | 95.0508 | 0.77839 | 1.3217 | 2.1001 | 2.7259 | 0 | 916.0027 | 49.6131 | 0.043042
17 | 2024-06-17 10:05 | 95.0508 | 0.77839 | 1.3217 | 2.1001 | 2.7259 | 0 | 916.0027 | 49.6131 | 0.043042
17 | 2024-06-17 10:10 | 95.0462 | 0.7748 | 1.3195 | 2.0943 | 2.7338 | 0 | 916.1993 | 49.6212 | 0.043042
17 | 2024-06-17 10:15 | 95.05 | 0.77627 | 1.3182 | 2.0944 | 2.7292 | 0 | 916.1559 | 49.6197 | 0.043042
17 | 2024-06-17 10:20 | 95.0715 | 0.78105 | 1.3122 | 2.0933 | 2.7125 | 0 | 915.9788 | 49.615 | 0.043042
17 | 2024-06-17 10:25 | 95.074 | 0.77544 | 1.3203 | 2.0958 | 2.7079 | 0 | 915.8815 | 49.613 | 0.043042
17 | 2024-06-17 10:30 | 95.0731 | 0.7713 | 1.3235 | 2.0948 | 2.705 | 0 | 915.9769 | 49.6166 | 0.043042
17 | 2024-06-17 10:35 | 95.0511 | 0.77032 | 1.3288 | 2.0991 | 2.7229 | 0 | 916.0201 | 49.6159 | 0.043042
17 | 2024-06-17 10:40 | 95.0581 | 0.77182 | 1.3219 | 2.0938 | 2.7198 | 0 | 916.1275 | 49.6204 | 0.043042
17 | 2024-06-17 10:45 | 95.0581 | 0.77182 | 1.3219 | 2.0938 | 2.7198 | 0 | 916.1275 | 49.6204 | 0.043042
17 | 2024-06-17 10:50 | 95.0865 | 0.77765 | 1.3173 | 2.0949 | 2.6981 | 0 | 915.7645 | 49.6101 | 0.043042
17 | 2024-06-17 10:55 | 95.0808 | 0.78228 | 1.3193 | 2.1016 | 2.6997 | 0 | 915.6644 | 49.6037 | 0.043042
17 | 2024-06-17 11:00 | 95.06 | 0.78189 | 1.3241 | 2.106 | 2.7125 | 0 | 915.7842 | 49.6045 | 0.043042
17 | 2024-06-17 11:05 | 95.0486 | 0.78339 | 1.3261 | 2.1095 | 2.719 | 0 | 915.8613 | 49.6043 | 0.043042
17 | 2024-06-17 11:10 | 95.0662 | 0.78352 | 1.3252 | 2.1087 | 2.7074 | 0 | 915.7018 | 49.601 | 0.043042
17 | 2024-06-17 11:15 | 95.0579 | 0.7888 | 1.3239 | 2.1127 | 2.7142 | 0 | 915.6297 | 49.5962 | 0.043042
17 | 2024-06-17 11:20 | 95.0721 | 0.79318 | 1.3188 | 2.1119 | 2.6975 | 0 | 915.5947 | 49.5947 | 0.044636
17 | 2024-06-17 11:25 | 95.0754 | 0.78919 | 1.3246 | 2.1138 | 2.6896 | 0 | 915.5784 | 49.5944 | 0.044636
17 | 2024-06-17 11:30 | 95.0754 | 0.78919 | 1.3246 | 2.1138 | 2.6896 | 0 | 915.5784 | 49.5944 | 0.044636
17 | 2024-06-17 11:35 | 95.0626 | 0.78773 | 1.3266 | 2.1143 | 2.7018 | 0 | 915.6583 | 49.5964 | 0.044636
17 | 2024-06-17 11:40 | 95.0397 | 0.78802 | 1.3325 | 2.1206 | 2.7205 | 0 | 915.7125 | 49.5947 | 0.044636
17 | 2024-06-17 11:45 | 95.043 | 0.78875 | 1.3244 | 2.1131 | 2.7244 | 0 | 915.7576 | 49.599 | 0.044636
17 | 2024-06-17 11:50 | 95.0441 | 0.79704 | 1.3202 | 2.1173 | 2.7145 | 0 | 915.7302 | 49.5945 | 0.044636
17 | 2024-06-17 11:55 | 95.048 | 0.80054 | 1.3153 | 2.1159 | 2.7092 | 0 | 915.8001 | 49.5959 | 0.044636
17 | 2024-06-17 12:00 | 95.0316 | 0.79969 | 1.3208 | 2.1205 | 2.724 | 0 | 915.7958 | 49.5939 | 0.044636
17 | 2024-06-17 12:05 | 95.0117 | 0.79595 | 1.3301 | 2.126 | 2.7389 | 0 | 915.8551 | 49.5937 | 0.044636
17 | 2024-06-17 12:10 | 95.0117 | 0.79595 | 1.3301 | 2.126 | 2.7389 | 0 | 915.8551 | 49.5937 | 0.044636
17 | 2024-06-17 12:15 | 95.0196 | 0.80102 | 1.3255 | 2.1265 | 2.7327 | 0 | 915.7497 | 49.5898 | 0.044636
17 | 2024-06-17 12:20 | 95.037 | 0.80591 | 1.3144 | 2.1203 | 2.7204 | 0 | 915.7077 | 49.5905 | 0.044636
17 | 2024-06-17 12:25 | 95.0421 | 0.807 | 1.3178 | 2.1248 | 2.7115 | 0 | 915.6082 | 49.5859 | 0.044636
17 | 2024-06-17 12:30 | 95.0377 | 0.80175 | 1.3222 | 2.124 | 2.719 | 0 | 915.6067 | 49.5875 | 0.044636
17 | 2024-06-17 12:35 | 95.0249 | 0.79891 | 1.3278 | 2.1267 | 2.7343 | 0 | 915.5778 | 49.5863 | 0.044636
17 | 2024-06-17 12:40 | 95.0329 | 0.80384 | 1.3189 | 2.1227 | 2.7287 | 0 | 915.6554 | 49.5887 | 0.044636
17 | 2024-06-17 12:45 | 95.0139 | 0.79834 | 1.3271 | 2.1254 | 2.7411 | 0 | 915.7924 | 49.5919 | 0.044636
17 | 2024-06-17 12:50 | 95.0008 | 0.79483 | 1.3328 | 2.1276 | 2.754 | 0 | 915.8253 | 49.5925 | 0.044636
17 | 2024-06-17 12:55 | 95.0008 | 0.79483 | 1.3328 | 2.1276 | 2.754 | 0 | 915.8253 | 49.5925 | 0.044636
17 | 2024-06-17 13:00 | 94.9781 | 0.78693 | 1.3463 | 2.1332 | 2.7731 | 0 | 915.8395 | 49.5922 | 0.044636
17 | 2024-06-17 13:05 | 94.9849 | 0.78598 | 1.3431 | 2.1291 | 2.77 | 0 | 915.9077 | 49.5959 | 0.044636
17 | 2024-06-17 13:10 | 94.9735 | 0.7903 | 1.3393 | 2.1296 | 2.7761 | 0 | 916.0449 | 49.5978 | 0.044636
17 | 2024-06-17 13:15 | 94.9722 | 0.79388 | 1.3335 | 2.1274 | 2.7768 | 0 | 916.142 | 49.6002 | 0.044636
17 | 2024-06-17 13:20 | 94.9731 | 0.788 | 1.3423 | 2.1303 | 2.7756 | 0 | 915.9965 | 49.5969 | 0.044636
17 | 2024-06-17 13:25 | 94.9815 | 0.78336 | 1.3474 | 2.1308 | 2.7701 | 0 | 915.8782 | 49.595 | 0.044636
17 | 2024-06-17 13:30 | 94.97 | 0.78513 | 1.3465 | 2.1316 | 2.7784 | 0 | 916.0291 | 49.5977 | 0.044636
17 | 2024-06-17 13:35 | 94.97 | 0.78513 | 1.3465 | 2.1316 | 2.7784 | 0 | 916.0291 | 49.5977 | 0.044636
17 | 2024-06-17 13:40 | 94.9971 | 0.78954 | 1.3357 | 2.1253 | 2.7536 | 0 | 915.9575 | 49.5979 | 0.044636
17 | 2024-06-17 13:45 | 95.0047 | 0.78939 | 1.3387 | 2.1281 | 2.7459 | 0 | 915.7949 | 49.5929 | 0.044636
17 | 2024-06-17 13:50 | 94.9849 | 0.78446 | 1.3416 | 2.1261 | 2.7674 | 0 | 915.971 | 49.5991 | 0.044636
17 | 2024-06-17 13:55 | 94.9821 | 0.77922 | 1.3467 | 2.1259 | 2.7733 | 0 | 915.9494 | 49.5999 | 0.044636
17 | 2024-06-17 14:00 | 94.9827 | 0.77804 | 1.3458 | 2.1239 | 2.7744 | 0 | 915.9937 | 49.6022 | 0.044636
17 | 2024-06-17 14:05 | 94.9902 | 0.78233 | 1.3393 | 2.1217 | 2.7653 | 0 | 916.0447 | 49.6033 | 0.044636
17 | 2024-06-17 14:10 | 95.0092 | 0.78136 | 1.3391 | 2.1204 | 2.7483 | 0 | 915.9145 | 49.6011 | 0.044636
17 | 2024-06-17 14:15 | 94.9966 | 0.7781 | 1.3444 | 2.1225 | 2.76 | 0 | 915.9889 | 49.6026 | 0.044636
17 | 2024-06-17 14:20 | 94.9966 | 0.7781 | 1.3444 | 2.1225 | 2.76 | 0 | 915.9889 | 49.6026 | 0.044636
17 | 2024-06-17 14:25 | 94.9755 | 0.77528 | 1.3516 | 2.1269 | 2.7796 | 0 | 916.0046 | 49.6017 | 0.044636
17 | 2024-06-17 14:30 | 94.9871 | 0.77789 | 1.3471 | 2.125 | 2.771 | 0 | 915.9457 | 49.6006 | 0.044636
17 | 2024-06-17 14:35 | 94.9935 | 0.78356 | 1.3412 | 2.1248 | 2.7629 | 0 | 915.9095 | 49.5984 | 0.044636
17 | 2024-06-17 14:40 | 94.9811 | 0.78264 | 1.3463 | 2.129 | 2.7707 | 0 | 915.9523 | 49.5977 | 0.044636
17 | 2024-06-17 14:45 | 94.9719 | 0.77884 | 1.3488 | 2.1276 | 2.7855 | 0 | 915.9539 | 49.5993 | 0.044636
17 | 2024-06-17 14:50 | 94.9925 | 0.77835 | 1.3494 | 2.1277 | 2.7652 | 0 | 915.8186 | 49.5962 | 0.044636
17 | 2024-06-17 14:55 | 94.9963 | 0.78243 | 1.3429 | 2.1253 | 2.76 | 0.00179 | 915.8782 | 49.5978 | 0.044636
17 | 2024-06-17 15:00 | 94.9963 | 0.78243 | 1.3429 | 2.1253 | 2.76 | 0 | 915.8782 | 49.5978 | 0.044636
17 | 2024-06-17 15:05 | 94.9963 | 0.78614 | 1.3417 | 2.1279 | 2.7564 | 0 | 915.8325 | 49.5947 | 0.044636
17 | 2024-06-17 15:10 | 94.9825 | 0.78332 | 1.3502 | 2.1335 | 2.7639 | 0.0054669 | 915.875 | 49.5937 | 0.044636
17 | 2024-06-17 15:15 | 94.9981 | 0.77908 | 1.3523 | 2.1314 | 2.7533 | 0 | 915.7402 | 49.5926 | 0.044636
17 | 2024-06-17 15:20 | 94.9956 | 0.78089 | 1.3517 | 2.1326 | 2.7525 | 0 | 915.8073 | 49.5931 | 0.044636
17 | 2024-06-17 15:25 | 94.9992 | 0.784 | 1.3457 | 2.1297 | 2.7478 | 0 | 915.8552 | 49.5948 | 0.044636
17 | 2024-06-17 15:30 | 95.0162 | 0.7829 | 1.3478 | 2.1307 | 2.7328 | 0.00053217 | 915.6658 | 49.5902 | 0.049418
17 | 2024-06-17 15:35 | 95.0094 | 0.7792 | 1.3558 | 2.135 | 2.734 | 0.0057572 | 915.6462 | 49.5887 | 0.044636
17 | 2024-06-17 15:40 | 94.9997 | 0.77614 | 1.3614 | 2.1376 | 2.7405 | 0.0028544 | 915.6757 | 49.5889 | 0.044636
17 | 2024-06-17 15:45 | 94.9997 | 0.77614 | 1.3614 | 2.1376 | 2.7405 | 0.0092405 | 915.6757 | 49.5889 | 0.049418
17 | 2024-06-17 15:50 | 94.9913 | 0.7802 | 1.3572 | 2.1374 | 2.7506 | 0.018771 | 915.7368 | 49.5894 | 0.044636
17 | 2024-06-17 15:55 | 95.0141 | 0.78392 | 1.3486 | 2.1325 | 2.7326 | 0.028592 | 915.6689 | 49.5892 | 0.044636
17 | 2024-06-17 16:00 | 95.0054 | 0.78049 | 1.3528 | 2.1333 | 2.7373 | 0.032801 | 915.7628 | 49.5918 | 0.049418
17 | 2024-06-17 16:05 | 94.9931 | 0.77889 | 1.3583 | 2.1372 | 2.748 | 0.030769 | 915.7263 | 49.5896 | 0.049418
17 | 2024-06-17 16:10 | 94.986 | 0.777 | 1.3583 | 2.1353 | 2.7554 | 0.017659 | 915.8674 | 49.5942 | 0.049418
17 | 2024-06-17 16:15 | 95.0052 | 0.78159 | 1.3512 | 2.1328 | 2.7451 | 0.015385 | 915.6731 | 49.5897 | 0.049418
17 | 2024-06-17 16:20 | 95.0098 | 0.78676 | 1.348 | 2.1348 | 2.7413 | 0.0048379 | 915.5724 | 49.5853 | 0.049418
17 | 2024-06-17 16:25 | 95.0098 | 0.78676 | 1.348 | 2.1348 | 2.7413 | 0.0096759 | 915.5724 | 49.5853 | 0.049418
17 | 2024-06-17 16:30 | 94.9947 | 0.78217 | 1.3503 | 2.1325 | 2.7552 | 0.0073053 | 915.7345 | 49.5912 | 0.049418
17 | 2024-06-17 16:35 | 95.007 | 0.77969 | 1.3556 | 2.1353 | 2.7398 | 0.013885 | 915.6194 | 49.5878 | 0.049418
17 | 2024-06-17 16:40 | 95.0149 | 0.77985 | 1.3575 | 2.1373 | 2.7313 | 0.0049347 | 915.5369 | 49.5849 | 0.049418
17 | 2024-06-17 16:45 | 95.0203 | 0.785 | 1.3445 | 2.1295 | 2.7355 | 0.011514 | 915.6292 | 49.5894 | 0.049418
17 | 2024-06-17 16:50 | 95.0396 | 0.7869 | 1.3452 | 2.1321 | 2.7109 | 0.0209 | 915.4878 | 49.5845 | 0.049418
17 | 2024-06-17 16:55 | 95.0255 | 0.78382 | 1.353 | 2.1369 | 2.7169 | 0.024819 | 915.5459 | 49.5844 | 0.049418
17 | 2024-06-17 17:00 | 95.0085 | 0.78042 | 1.3593 | 2.1397 | 2.7314 | 0.019836 | 915.5699 | 49.5844 | 0.049418
17 | 2024-06-17 17:05 | 95.0045 | 0.7801 | 1.3539 | 2.134 | 2.7416 | 0.013933 | 915.6792 | 49.5897 | 0.049418
17 | 2024-06-17 17:10 | 95.0045 | 0.7801 | 1.3539 | 2.134 | 2.7416 | 0.021529 | 915.6792 | 49.5897 | 0.049418
17 | 2024-06-17 17:15 | 95.0316 | 0.78156 | 1.3473 | 2.1289 | 2.7201 | 0.012966 | 915.5701 | 49.5891 | 0.04623
17 | 2024-06-17 17:20 | 95.0429 | 0.78508 | 1.3422 | 2.1273 | 2.7093 | 0.011805 | 915.5098 | 49.5876 | 0.04623
17 | 2024-06-17 17:25 | 95.0286 | 0.77961 | 1.3539 | 2.1335 | 2.7186 | 0.0081761 | 915.5009 | 49.5859 | 0.04623
17 | 2024-06-17 17:30 | 95.038 | 0.77742 | 1.3508 | 2.1282 | 2.7154 | 0.012627 | 915.5911 | 49.5909 | 0.04623
17 | 2024-06-17 17:35 | 95.054 | 0.77377 | 1.3542 | 2.128 | 2.7057 | 0.016304 | 915.3159 | 49.5855 | 0.04623
17 | 2024-06-17 17:40 | 95.0396 | 0.78165 | 1.3469 | 2.1286 | 2.7084 | 0.011901 | 915.587 | 49.5896 | 0.04623
17 | 2024-06-17 17:45 | 95.0393 | 0.78442 | 1.3463 | 2.1307 | 2.7006 | 0.0082729 | 915.5785 | 49.5878 | 0.04623
17 | 2024-06-17 17:50 | 95.0393 | 0.78442 | 1.3463 | 2.1307 | 2.7006 | 0 | 915.5785 | 49.5878 | 0.04623
17 | 2024-06-17 17:55 | 95.0341 | 0.78584 | 1.3489 | 2.1347 | 2.7133 | 0.0035801 | 915.5056 | 49.5839 | 0.04623
17 | 2024-06-17 18:00 | 95.0334 | 0.79534 | 1.3546 | 2.1499 | 2.7055 | 0 | 915.2031 | 49.5677 | 0.04623
17 | 2024-06-17 18:05 | 95.0296 | 0.79861 | 1.3563 | 2.1549 | 2.708 | 0 | 915.0607 | 49.5614 | 0.04623
17 | 2024-06-17 18:10 | 95.0403 | 0.79783 | 1.3486 | 2.1465 | 2.7011 | 0 | 915.1888 | 49.5684 | 0.04623
17 | 2024-06-17 18:15 | 95.0437 | 0.79507 | 1.3457 | 2.1407 | 2.7045 | 0 | 915.1677 | 49.5712 | 0.04623
17 | 2024-06-17 18:20 | 95.0306 | 0.78751 | 1.3497 | 2.1373 | 2.7183 | 0 | 915.441 | 49.5809 | 0.04623
17 | 2024-06-17 18:25 | 95.049 | 0.78164 | 1.3524 | 2.1341 | 2.7059 | 0 | 915.2631 | 49.5796 | 0.04623
17 | 2024-06-17 18:30 | 95.0693 | 0.78265 | 1.3473 | 2.13 | 2.6883 | 0 | 915.2416 | 49.5808 | 0.04623
17 | 2024-06-17 18:35 | 95.0693 | 0.78265 | 1.3473 | 2.13 | 2.6883 | 0 | 915.2416 | 49.5808 | 0.04623
17 | 2024-06-17 18:40 | 95.0865 | 0.78229 | 1.3434 | 2.1256 | 2.6723 | 0 | 915.2092 | 49.582 | 0.04623
17 | 2024-06-17 18:45 | 95.0895 | 0.77886 | 1.3435 | 2.1224 | 2.6749 | 0 | 915.1382 | 49.5827 | 0.04623
17 | 2024-06-17 18:50 | 95.0815 | 0.78318 | 1.3432 | 2.1264 | 2.6772 | 0 | 915.2534 | 49.5825 | 0.04623
17 | 2024-06-17 18:55 | 95.1054 | 0.78241 | 1.3375 | 2.1199 | 2.6648 | 0 | 915.0819 | 49.5817 | 0.04623
17 | 2024-06-17 19:00 | 95.1122 | 0.78806 | 1.337 | 2.1251 | 2.6523 | 0 | 914.9876 | 49.5758 | 0.04623
17 | 2024-06-17 19:05 | 95.1122 | 0.78885 | 1.3349 | 2.1238 | 2.6493 | 0 | 915.0613 | 49.5779 | 0.04623
17 | 2024-06-17 19:10 | 95.0974 | 0.78665 | 1.3422 | 2.1289 | 2.6633 | 0 | 914.9796 | 49.5742 | 0.04623
17 | 2024-06-17 19:15 | 95.0974 | 0.78665 | 1.3422 | 2.1289 | 2.6633 | 0 | 914.9796 | 49.5742 | 0.04623
17 | 2024-06-17 19:20 | 95.731 | 1.0116 | 0.21318 | 1.2248 | 2.8043 | 0 | 914.8269 | 49.5664 | 0.04623
17 | 2024-06-17 19:25 | 95.0816 | 0.78979 | 1.3459 | 2.1357 | 2.6754 | 0 | 915.0436 | 49.5718 | 0.04623
17 | 2024-06-17 19:30 | 95.0864 | 0.79502 | 1.3401 | 2.1352 | 2.6688 | 0 | 915.0084 | 49.57 | 0.04623
17 | 2024-06-17 19:35 | 95.0809 | 0.79015 | 1.3462 | 2.1363 | 2.6733 | 0 | 915.0557 | 49.5717 | 0.04623
17 | 2024-06-17 19:40 | 95.0881 | 0.78817 | 1.3468 | 2.1349 | 2.6723 | 0 | 914.9498 | 49.5704 | 0.04623
17 | 2024-06-17 19:45 | 95.078 | 0.78805 | 1.3513 | 2.1394 | 2.6765 | 0 | 915.0057 | 49.5697 | 0.04623
17 | 2024-06-17 19:50 | 95.0865 | 0.79514 | 1.3424 | 2.1376 | 2.6689 | 0 | 914.915 | 49.5667 | 0.041447
17 | 2024-06-17 19:55 | 95.0929 | 0.79809 | 1.3421 | 2.1402 | 2.6563 | 0 | 914.922 | 49.5649 | 0.041447
17 | 2024-06-17 20:00 | 95.0929 | 0.79809 | 1.3421 | 2.1402 | 2.6563 | 0 | 914.922 | 49.5649 | 0.041447
17 | 2024-06-17 20:05 | 95.0914 | 0.79152 | 1.3485 | 2.14 | 2.6601 | 0 | 914.8952 | 49.566 | 0.041447
17 | 2024-06-17 20:10 | 95.0854 | 0.78972 | 1.3498 | 2.1395 | 2.669 | 0 | 914.9105 | 49.567 | 0.041447
17 | 2024-06-17 20:15 | 95.0867 | 0.78855 | 1.3454 | 2.134 | 2.6703 | 0 | 915.0769 | 49.5737 | 0.04623
17 | 2024-06-17 20:20 | 95.0972 | 0.79081 | 1.3446 | 2.1354 | 2.6595 | 0 | 914.902 | 49.5684 | 0.041447
17 | 2024-06-17 20:25 | 95.1147 | 0.79275 | 1.3356 | 2.1284 | 2.6502 | 0 | 914.8604 | 49.5703 | 0.041447
17 | 2024-06-17 20:30 | 95.103 | 0.7921 | 1.3331 | 2.1252 | 2.6615 | 0 | 915.1022 | 49.5774 | 0.041447
17 | 2024-06-17 20:35 | 95.1124 | 0.79307 | 1.3309 | 2.124 | 2.6543 | 0 | 915.0463 | 49.5765 | 0.041447
17 | 2024-06-17 20:40 | 95.1124 | 0.79307 | 1.3309 | 2.124 | 2.6543 | 0 | 915.0463 | 49.5765 | 0.041447
17 | 2024-06-17 20:45 | 95.1096 | 0.79314 | 1.3357 | 2.1288 | 2.6521 | 0 | 914.9635 | 49.5723 | 0.041447
17 | 2024-06-17 20:50 | 95.1063 | 0.79604 | 1.33 | 2.126 | 2.653 | 0 | 915.1127 | 49.5764 | 0.041447
17 | 2024-06-17 20:55 | 95.113 | 0.79664 | 1.3283 | 2.125 | 2.6461 | 0 | 915.1041 | 49.5765 | 0.041447
17 | 2024-06-17 21:00 | 95.1098 | 0.79514 | 1.3299 | 2.125 | 2.6489 | 0 | 915.1181 | 49.5771 | 0.041447
17 | 2024-06-17 21:05 | 95.1177 | 0.79704 | 1.3198 | 2.1168 | 2.6521 | 0 | 915.1533 | 49.5813 | 0.041447
17 | 2024-06-17 21:10 | 95.1379 | 0.80241 | 1.3058 | 2.1082 | 2.6417 | 0 | 915.1181 | 49.5832 | 0.041447
17 | 2024-06-17 21:15 | 95.1589 | 0.80479 | 1.2982 | 2.103 | 2.6214 | 0 | 915.1129 | 49.5849 | 0.041447
17 | 2024-06-17 21:20 | 95.16 | 0.80155 | 1.2954 | 2.0969 | 2.6274 | 0 | 915.179 | 49.59 | 0.041447
17 | 2024-06-17 21:25 | 95.16 | 0.80155 | 1.2954 | 2.0969 | 2.6274 | 0 | 915.179 | 49.59 | 0.041447
17 | 2024-06-17 21:30 | 95.1562 | 0.7985 | 1.3008 | 2.0993 | 2.6284 | 0 | 915.1587 | 49.5891 | 0.041447
17 | 2024-06-17 21:35 | 95.1652 | 0.80117 | 1.2919 | 2.0931 | 2.6269 | 0 | 915.1927 | 49.5921 | 0.041447
17 | 2024-06-17 21:40 | 95.1744 | 0.80447 | 1.2869 | 2.0913 | 2.6191 | 0 | 915.1819 | 49.5919 | 0.041447
17 | 2024-06-17 21:45 | 95.174 | 0.80505 | 1.2832 | 2.0882 | 2.6187 | 0 | 915.3262 | 49.5965 | 0.041447
17 | 2024-06-17 21:50 | 95.1654 | 0.80396 | 1.2844 | 2.0883 | 2.6241 | 0 | 915.4133 | 49.5987 | 0.041447
17 | 2024-06-17 21:55 | 95.1597 | 0.80312 | 1.2874 | 2.0905 | 2.6305 | 0 | 915.3601 | 49.5967 | 0.041447
17 | 2024-06-17 22:00 | 95.1513 | 0.80808 | 1.2787 | 2.0867 | 2.6458 | 0 | 915.429 | 49.5989 | 0.041447
17 | 2024-06-17 22:05 | 95.1513 | 0.80808 | 1.2787 | 2.0867 | 2.6458 | 0 | 915.429 | 49.5989 | 0.041447
17 | 2024-06-17 22:10 | 95.1459 | 0.81318 | 1.2711 | 2.0843 | 2.6543 | 0 | 915.45 | 49.5994 | 0.041447
17 | 2024-06-17 22:15 | 95.1467 | 0.81253 | 1.2734 | 2.086 | 2.6455 | 0 | 915.5505 | 49.601 | 0.041447
17 | 2024-06-17 22:20 | 95.1423 | 0.80952 | 1.2756 | 2.0851 | 2.6506 | 0 | 915.5782 | 49.6027 | 0.041447
17 | 2024-06-17 22:25 | 95.1302 | 0.81164 | 1.2707 | 2.0824 | 2.6676 | 0 | 915.7144 | 49.6067 | 0.041447
17 | 2024-06-17 22:30 | 95.1148 | 0.81263 | 1.2665 | 2.0791 | 2.6859 | 0 | 915.8746 | 49.6117 | 0.041447
17 | 2024-06-17 22:35 | 95.1143 | 0.81548 | 1.2573 | 2.0727 | 2.6894 | 0 | 916.0455 | 49.6179 | 0.041447
17 | 2024-06-17 22:40 | 95.1279 | 0.8165 | 1.2556 | 2.0721 | 2.6786 | 0 | 915.8998 | 49.6146 | 0.041447
17 | 2024-06-17 22:45 | 95.1352 | 0.81421 | 1.2543 | 2.0685 | 2.6736 | 0 | 915.9548 | 49.618 | 0.041447
17 | 2024-06-17 22:50 | 95.1352 | 0.81421 | 1.2543 | 2.0685 | 2.6736 | 0 | 915.9548 | 49.618 | 0.041447
17 | 2024-06-17 22:55 | 95.1372 | 0.81414 | 1.2446 | 2.0587 | 2.6873 | 0 | 915.9961 | 49.6235 | 0.041447
17 | 2024-06-17 23:00 | 95.1354 | 0.81274 | 1.2427 | 2.0554 | 2.6905 | 0 | 916.1294 | 49.6285 | 0.041447
17 | 2024-06-17 23:05 | 95.1349 | 0.81345 | 1.2441 | 2.0576 | 2.6845 | 0 | 916.1681 | 49.6282 | 0.041447
17 | 2024-06-17 23:10 | 95.1085 | 0.81521 | 1.2453 | 2.0605 | 2.7073 | 0 | 916.2894 | 49.6293 | 0.041447
17 | 2024-06-17 23:15 | 95.1058 | 0.8134 | 1.2408 | 2.0542 | 2.7181 | 0 | 916.4091 | 49.6354 | 0.041447
17 | 2024-06-17 23:20 | 95.1015 | 0.8109 | 1.2416 | 2.0525 | 2.7248 | 0 | 916.4417 | 49.6375 | 0.041447
17 | 2024-06-17 23:25 | 95.1084 | 0.81399 | 1.2399 | 2.0538 | 2.7164 | 0 | 916.3645 | 49.6344 | 0.043042
17 | 2024-06-17 23:30 | 95.1084 | 0.81399 | 1.2399 | 2.0538 | 2.7164 | 0 | 916.3645 | 49.6344 | 0.043042
17 | 2024-06-17 23:35 | 95.111 | 0.81605 | 1.2336 | 2.0496 | 2.7145 | 0 | 916.447 | 49.6377 | 0.041447
17 | 2024-06-17 23:40 | 95.0902 | 0.81461 | 1.2388 | 2.0534 | 2.7287 | 0 | 916.5914 | 49.6397 | 0.041447
17 | 2024-06-17 23:45 | 95.0878 | 0.81561 | 1.2366 | 2.0522 | 2.737 | 0 | 916.5184 | 49.6384 | 0.041447
17 | 2024-06-17 23:50 | 95.0943 | 0.81354 | 1.241 | 2.0545 | 2.7343 | 0 | 916.3578 | 49.6341 | 0.041447
17 | 2024-06-17 23:55 | 95.1167 | 0.81482 | 1.2339 | 2.0487 | 2.7199 | 0 | 916.3206 | 49.6355 | 0.041447
17 | 2024-06-18 | 95.135 | 0.81694 | 1.2251 | 2.042 | 2.7066 | 0 | 916.3503 | 49.6388 | 0.041447
18 | 2024-06-18 00:05 | 95.1247 | 0.82205 | 1.2186 | 2.0406 | 2.712 | 0 | 916.554 | 49.6429 | 0.041447
18 | 2024-06-18 00:10 | 95.1177 | 0.81975 | 1.2264 | 2.0462 | 2.7155 | 0 | 916.4412 | 49.6383 | 0.041447
18 | 2024-06-18 00:15 | 95.1177 | 0.81975 | 1.2264 | 2.0462 | 2.7155 | 0 | 916.4412 | 49.6383 | 0.041447
18 | 2024-06-18 00:20 | 95.115 | 0.81652 | 1.2283 | 2.0448 | 2.7213 | 0 | 916.4398 | 49.6397 | 0.041447
18 | 2024-06-18 00:25 | 95.119 | 0.81164 | 1.2293 | 2.0409 | 2.7245 | 0 | 916.4479 | 49.6428 | 0.041447
18 | 2024-06-18 00:30 | 95.1257 | 0.81583 | 1.2197 | 2.0355 | 2.7232 | 0 | 916.4608 | 49.6446 | 0.041447
18 | 2024-06-18 00:35 | 95.1217 | 0.82024 | 1.2157 | 2.0359 | 2.7227 | 0 | 916.5428 | 49.6453 | 0.041447
18 | 2024-06-18 00:40 | 95.1201 | 0.8261 | 1.2178 | 2.0439 | 2.7173 | 0 | 916.4149 | 49.6373 | 0.041447
18 | 2024-06-18 00:45 | 95.1112 | 0.83829 | 1.2212 | 2.0595 | 2.7115 | 0 | 916.2241 | 49.6228 | 0.041447
18 | 2024-06-18 00:50 | 95.0947 | 0.83102 | 1.225 | 2.056 | 2.7319 | 0 | 916.3701 | 49.6295 | 0.041447
18 | 2024-06-18 00:55 | 95.0947 | 0.83102 | 1.225 | 2.056 | 2.7319 | 0 | 916.3701 | 49.6295 | 0.041447
18 | 2024-06-18 01:00 | 95.1201 | 0.81758 | 1.2247 | 2.0422 | 2.716 | 0 | 916.4931 | 49.6418 | 0.041447
18 | 2024-06-18 01:05 | 95.1448 | 0.81699 | 1.2163 | 2.0333 | 2.7021 | 0 | 916.4333 | 49.6447 | 0.041447
18 | 2024-06-18 01:10 | 95.1279 | 0.81482 | 1.221 | 2.0359 | 2.716 | 0 | 916.5228 | 49.6461 | 0.041447
18 | 2024-06-18 01:15 | 95.1181 | 0.81342 | 1.2249 | 2.0383 | 2.7268 | 0 | 916.488 | 49.6445 | 0.041447
18 | 2024-06-18 01:20 | 95.1078 | 0.81208 | 1.227 | 2.0391 | 2.7392 | 0 | 916.5123 | 49.6451 | 0.041447
18 | 2024-06-18 01:25 | 95.0832 | 0.81525 | 1.2225 | 2.0377 | 2.7604 | 0 | 916.7781 | 49.6511 | 0.041447
18 | 2024-06-18 01:30 | 95.0892 | 0.81864 | 1.2189 | 2.0375 | 2.7553 | 0 | 916.7416 | 49.6496 | 0.041447
18 | 2024-06-18 01:35 | 95.0704 | 0.81835 | 1.222 | 2.0403 | 2.7701 | 0 | 916.8389 | 49.6506 | 0.041447
18 | 2024-06-18 01:40 | 95.0704 | 0.81835 | 1.222 | 2.0403 | 2.7701 | 0 | 916.8389 | 49.6506 | 0.041447
18 | 2024-06-18 01:45 | 95.0626 | 0.8178 | 1.2246 | 2.0424 | 2.7788 | 0 | 916.8511 | 49.6501 | 0.041447
18 | 2024-06-18 01:50 | 95.0606 | 0.81821 | 1.2245 | 2.0427 | 2.7798 | 0 | 916.9066 | 49.6511 | 0.041447
18 | 2024-06-18 01:55 | 95.0578 | 0.82266 | 1.2231 | 2.0458 | 2.7761 | 0 | 916.9266 | 49.6491 | 0.041447
18 | 2024-06-18 02:00 | 95.0549 | 0.82598 | 1.2205 | 2.0464 | 2.7804 | 0 | 916.8856 | 49.6471 | 0.041447
18 | 2024-06-18 02:05 | 95.0449 | 0.82447 | 1.2261 | 2.0506 | 2.7846 | 0 | 916.9132 | 49.6462 | 0.041447
18 | 2024-06-18 02:10 | 95.0248 | 0.82434 | 1.2279 | 2.0523 | 2.8051 | 0 | 917.0104 | 49.6477 | 0.041447
18 | 2024-06-18 02:15 | 95.0072 | 0.82368 | 1.2289 | 2.0526 | 2.8214 | 0 | 917.1537 | 49.651 | 0.041447
18 | 2024-06-18 02:20 | 95.0072 | 0.82368 | 1.2289 | 2.0526 | 2.8214 | 0 | 917.1537 | 49.651 | 0.041447
18 | 2024-06-18 02:25 | 95.0086 | 0.82645 | 1.2302 | 2.0566 | 2.8116 | 0 | 917.1144 | 49.6476 | 0.041447
18 | 2024-06-18 02:30 | 95.0231 | 0.82825 | 1.2227 | 2.051 | 2.8028 | 0 | 917.1141 | 49.6497 | 0.041447
18 | 2024-06-18 02:35 | 95.0133 | 0.82483 | 1.2356 | 2.0605 | 2.8036 | 0 | 916.9459 | 49.6423 | 0.041447
18 | 2024-06-18 02:40 | 95.0114 | 0.82215 | 1.2366 | 2.0588 | 2.8076 | 0 | 917.0004 | 49.645 | 0.041447
18 | 2024-06-18 02:45 | 95.0149 | 0.82279 | 1.2348 | 2.0576 | 2.8031 | 0 | 917.0374 | 49.6462 | 0.041447
18 | 2024-06-18 02:50 | 95.0321 | 0.82591 | 1.2304 | 2.0563 | 2.7886 | 0 | 916.8666 | 49.6421 | 0.041447
18 | 2024-06-18 02:55 | 95.0462 | 0.82273 | 1.2353 | 2.0581 | 2.7735 | 0 | 916.7463 | 49.6393 | 0.041447
18 | 2024-06-18 03:00 | 95.0448 | 0.8185 | 1.2402 | 2.0587 | 2.7749 | 0 | 916.7272 | 49.6396 | 0.041447
18 | 2024-06-18 03:05 | 95.0448 | 0.8185 | 1.2402 | 2.0587 | 2.7749 | 0 | 916.7272 | 49.6396 | 0.041447
18 | 2024-06-18 03:10 | 95.0332 | 0.81602 | 1.2387 | 2.0547 | 2.7929 | 0 | 916.8298 | 49.6444 | 0.041447
18 | 2024-06-18 03:15 | 95.0342 | 0.8187 | 1.2363 | 2.055 | 2.795 | 0 | 916.7577 | 49.6419 | 0.041447
18 | 2024-06-18 03:20 | 95.0707 | 0.82212 | 1.2338 | 2.0559 | 2.7571 | 0 | 916.5097 | 49.6349 | 0.041447
18 | 2024-06-18 03:25 | 95.0792 | 0.8158 | 1.2402 | 2.056 | 2.7455 | 0 | 916.5326 | 49.6369 | 0.041447
18 | 2024-06-18 03:30 | 95.0622 | 0.81112 | 1.244 | 2.0551 | 2.7619 | 0 | 916.6562 | 49.6413 | 0.041447
18 | 2024-06-18 03:35 | 95.0552 | 0.80914 | 1.247 | 2.0562 | 2.772 | 0 | 916.6161 | 49.6404 | 0.041447
18 | 2024-06-18 03:40 | 95.0629 | 0.81249 | 1.2438 | 2.0563 | 2.766 | 0 | 916.5849 | 49.6388 | 0.041447
18 | 2024-06-18 03:45 | 95.0629 | 0.81249 | 1.2438 | 2.0563 | 2.766 | 0 | 916.5849 | 49.6388 | 0.041447
18 | 2024-06-18 03:50 | 95.1088 | 0.81633 | 1.2352 | 2.0515 | 2.7271 | 0 | 916.3107 | 49.6337 | 0.041447
18 | 2024-06-18 03:55 | 95.1293 | 0.81356 | 1.2405 | 2.0541 | 2.7001 | 0 | 916.1676 | 49.6298 | 0.041447
18 | 2024-06-18 04:00 | 95.1244 | 0.81136 | 1.2427 | 2.054 | 2.7038 | 0 | 916.2577 | 49.6324 | 0.041447
18 | 2024-06-18 04:05 | 95.1272 | 0.81274 | 1.2406 | 2.0534 | 2.698 | 0 | 916.3558 | 49.6346 | 0.041447
18 | 2024-06-18 04:10 | 95.1447 | 0.81516 | 1.2348 | 2.0499 | 2.6865 | 0 | 916.1911 | 49.6318 | 0.041447
18 | 2024-06-18 04:15 | 95.1471 | 0.81474 | 1.2374 | 2.0521 | 2.6802 | 0 | 916.1698 | 49.6304 | 0.041447
18 | 2024-06-18 04:20 | 95.1425 | 0.8075 | 1.2441 | 2.0516 | 2.6828 | 0 | 916.2065 | 49.6332 | 0.041447
18 | 2024-06-18 04:25 | 95.1376 | 0.80383 | 1.2486 | 2.0524 | 2.6858 | 0 | 916.2373 | 49.6344 | 0.041447
18 | 2024-06-18 04:30 | 95.1376 | 0.80383 | 1.2486 | 2.0524 | 2.6858 | 0 | 916.2373 | 49.6344 | 0.041447
18 | 2024-06-18 04:35 | 95.1441 | 0.79927 | 1.249 | 2.0483 | 2.6831 | 0 | 916.2705 | 49.6382 | 0.041447
18 | 2024-06-18 04:40 | 95.15 | 0.79786 | 1.2497 | 2.0476 | 2.6815 | 0 | 916.1644 | 49.6364 | 0.041447
18 | 2024-06-18 04:45 | 95.1484 | 0.80215 | 1.2466 | 2.0487 | 2.6805 | 0 | 916.231 | 49.6364 | 0.041447
18 | 2024-06-18 04:50 | 95.1446 | 0.80308 | 1.2496 | 2.0527 | 2.6836 | 0 | 916.0961 | 49.6313 | 0.041447
18 | 2024-06-18 04:55 | 95.1198 | 0.79917 | 1.2556 | 2.0548 | 2.7006 | 0 | 916.3155 | 49.6363 | 0.041447
18 | 2024-06-18 05:00 | 95.1227 | 0.79568 | 1.2575 | 2.0532 | 2.6975 | 0 | 916.3613 | 49.6389 | 0.041447
18 | 2024-06-18 05:05 | 95.142 | 0.79325 | 1.26 | 2.0532 | 2.68 | 0 | 916.2033 | 49.6358 | 0.041447
18 | 2024-06-18 05:10 | 95.142 | 0.79325 | 1.26 | 2.0532 | 2.68 | 0 | 916.2033 | 49.6358 | 0.041447
18 | 2024-06-18 05:15 | 95.1341 | 0.79416 | 1.2558 | 2.05 | 2.6928 | 0 | 916.2736 | 49.6387 | 0.041447
18 | 2024-06-18 05:20 | 95.1622 | 0.79611 | 1.2568 | 2.0529 | 2.6626 | 0 | 916.0334 | 49.6313 | 0.041447
18 | 2024-06-18 05:25 | 95.1767 | 0.79068 | 1.2666 | 2.0572 | 2.6446 | 0 | 915.855 | 49.6264 | 0.041447
18 | 2024-06-18 05:30 | 95.1524 | 0.78687 | 1.2704 | 2.0573 | 2.6645 | 0 | 916.0869 | 49.6327 | 0.041447
18 | 2024-06-18 05:35 | 95.1518 | 0.78541 | 1.2693 | 2.0547 | 2.6701 | 0 | 916.0646 | 49.6337 | 0.041447
18 | 2024-06-18 05:40 | 95.1441 | 0.78594 | 1.2707 | 2.0567 | 2.6731 | 0 | 916.1842 | 49.6354 | 0.041447
18 | 2024-06-18 05:45 | 95.1458 | 0.78727 | 1.2696 | 2.0569 | 2.6767 | 0 | 916.0142 | 49.6311 | 0.041447
18 | 2024-06-18 05:50 | 95.1673 | 0.78735 | 1.2715 | 2.0588 | 2.6528 | 0 | 915.8795 | 49.6271 | 0.041447
18 | 2024-06-18 05:55 | 95.1673 | 0.78735 | 1.2715 | 2.0588 | 2.6528 | 0 | 915.8795 | 49.6271 | 0.041447
18 | 2024-06-18 06:00 | 95.1603 | 0.78593 | 1.2749 | 2.0608 | 2.6569 | 0 | 915.9047 | 49.6271 | 0.041447
18 | 2024-06-18 06:05 | 95.1349 | 0.78378 | 1.2802 | 2.064 | 2.6763 | 0 | 916.0593 | 49.6297 | 0.041447
18 | 2024-06-18 06:10 | 95.1406 | 0.78472 | 1.2745 | 2.0592 | 2.6758 | 0 | 916.0789 | 49.6321 | 0.041447
18 | 2024-06-18 06:15 | 95.1427 | 0.78803 | 1.2724 | 2.0604 | 2.674 | 0 | 916.0532 | 49.6302 | 0.041447
18 | 2024-06-18 06:20 | 95.1533 | 0.78832 | 1.2744 | 2.0627 | 2.6655 | 0 | 915.8627 | 49.6247 | 0.041447
18 | 2024-06-18 06:25 | 95.1625 | 0.78332 | 1.2811 | 2.0645 | 2.6531 | 0 | 915.8245 | 49.6241 | 0.041447
18 | 2024-06-18 06:30 | 95.1578 | 0.78153 | 1.2806 | 2.0621 | 2.6572 | 0 | 915.8814 | 49.627 | 0.041447
18 | 2024-06-18 06:35 | 95.1578 | 0.78153 | 1.2806 | 2.0621 | 2.6572 | 0 | 915.8814 | 49.627 | 0.041447
18 | 2024-06-18 06:40 | 95.1514 | 0.77781 | 1.2851 | 2.0629 | 2.6613 | 0 | 915.974 | 49.6296 | 0.041447
18 | 2024-06-18 06:45 | 95.1619 | 0.77878 | 1.2811 | 2.0599 | 2.6576 | 0 | 915.8981 | 49.629 | 0.041447
18 | 2024-06-18 06:50 | 95.1689 | 0.77952 | 1.2823 | 2.0618 | 2.6525 | 0 | 915.7483 | 49.6245 | 0.041447
18 | 2024-06-18 06:55 | 95.1547 | 0.77816 | 1.3195 | 2.0977 | 2.6296 | 0 | 915.3282 | 49.5986 | 0.041447
18 | 2024-06-18 07:00 | 95.1535 | 0.77303 | 1.3311 | 2.1041 | 2.6223 | 0 | 915.2025 | 49.5939 | 0.041447
18 | 2024-06-18 07:05 | 95.1672 | 0.77266 | 1.3314 | 2.1041 | 2.6091 | 0 | 915.1209 | 49.5921 | 0.041447
18 | 2024-06-18 07:10 | 95.1412 | 0.77407 | 1.3326 | 2.1067 | 2.6329 | 0 | 915.2585 | 49.5937 | 0.041447
18 | 2024-06-18 07:15 | 95.1203 | 0.77645 | 1.3317 | 2.1081 | 2.6544 | 0 | 915.3513 | 49.5947 | 0.041447
18 | 2024-06-18 07:20 | 95.1203 | 0.77645 | 1.3317 | 2.1081 | 2.6544 | 0 | 915.3513 | 49.5947 | 0.041447
18 | 2024-06-18 07:25 | 95.1282 | 0.77631 | 1.3311 | 2.1074 | 2.6478 | 0 | 915.3043 | 49.594 | 0.041447
18 | 2024-06-18 07:30 | 95.1266 | 0.78375 | 1.325 | 2.1087 | 2.6468 | 0 | 915.2244 | 49.5898 | 0.041447
18 | 2024-06-18 07:35 | 95.122 | 0.78473 | 1.3322 | 2.1169 | 2.641 | 0 | 915.1451 | 49.584 | 0.041447
18 | 2024-06-18 07:40 | 95.1125 | 0.77904 | 1.3508 | 2.1299 | 2.6362 | 0 | 915.0667 | 49.5775 | 0.041447
18 | 2024-06-18 07:45 | 95.128 | 0.77879 | 1.3457 | 2.1245 | 2.6276 | 0 | 915.0257 | 49.5791 | 0.041447
18 | 2024-06-18 07:50 | 95.731 | 1.0116 | 0.21318 | 1.2248 | 2.8043 | 0 | 914.7109 | 49.5712 | 0.041447
18 | 2024-06-18 07:55 | 95.731 | 1.0116 | 0.21318 | 1.2248 | 2.8043 | 0 | 915.3977 | 49.5888 | 0.041447
18 | 2024-06-18 08:00 | 95.731 | 1.0116 | 0.21318 | 1.2248 | 2.8043 | 0 | 915.3977 | 49.5888 | 0.041447
18 | 2024-06-18 08:05 | 95.731 | 1.0116 | 0.21318 | 1.2248 | 2.8043 | 0 | 915.8939 | 49.6024 | 0.044636
18 | 2024-06-18 08:10 | 95.731 | 1.0116 | 0.21318 | 1.2248 | 2.8043 | 0 | 916.0142 | 49.606 | 0.044636
18 | 2024-06-18 08:15 | 95.0168 | 0.77365 | 1.3442 | 2.1179 | 2.7405 | 0 | 915.9828 | 49.6056 | 0.044636
18 | 2024-06-18 08:20 | 95.731 | 1.0116 | 0.21318 | 1.2248 | 2.8043 | 0 | 916.0964 | 49.6064 | 0.044636
18 | 2024-06-18 08:25 | 95.731 | 1.0116 | 0.21318 | 1.2248 | 2.8043 | 0 | 916.0564 | 49.6029 | 0.044636
18 | 2024-06-18 08:30 | 95.731 | 1.0116 | 0.21318 | 1.2248 | 2.8043 | 0 | 916.2028 | 49.6054 | 0.044636
18 | 2024-06-18 08:35 | 95.731 | 1.0116 | 0.21318 | 1.2248 | 2.8043 | 0 | 916.1244 | 49.6006 | 0.044636
18 | 2024-06-18 08:40 | 95.731 | 1.0116 | 0.21318 | 1.2248 | 2.8043 | 0 | 916.3293 | 49.6055 | 0.044636
18 | 2024-06-18 08:45 | 94.9482 | 0.78832 | 1.3398 | 2.1282 | 2.796 | 0 | 916.3293 | 49.6055 | 0.044636
18 | 2024-06-18 08:50 | 94.9344 | 0.78892 | 1.3434 | 2.1323 | 2.8099 | 0 | 916.31 | 49.6031 | 0.044636
18 | 2024-06-18 08:55 | 94.9412 | 0.79169 | 1.3372 | 2.1289 | 2.8043 | 0 | 916.384 | 49.6056 | 0.044636
18 | 2024-06-18 09:00 | 95.0331 | 0.79807 | 1.3335 | 2.1316 | 2.71 | 0 | 915.6547 | 49.5859 | 0.044636
18 | 2024-06-18 09:05 | 95.0591 | 0.79892 | 1.3363 | 2.1352 | 2.682 | 0 | 915.4252 | 49.5787 | 0.044636
18 | 2024-06-18 09:10 | 95.056 | 0.7928 | 1.3433 | 2.1361 | 2.6864 | 0 | 915.3941 | 49.579 | 0.044636
18 | 2024-06-18 09:15 | 95.0733 | 0.78977 | 1.3427 | 2.1325 | 2.6713 | 0 | 915.3251 | 49.5798 | 0.044636
18 | 2024-06-18 09:20 | 95.0959 | 0.7924 | 1.3393 | 2.1317 | 2.6547 | 0 | 915.1084 | 49.5745 | 0.044636
18 | 2024-06-18 09:25 | 95.0959 | 0.7924 | 1.3393 | 2.1317 | 2.6547 | 0 | 915.1084 | 49.5745 | 0.044636
18 | 2024-06-18 09:30 | 95.104 | 0.79765 | 1.3336 | 2.1313 | 2.6483 | 0 | 915.0516 | 49.5721 | 0.044636
18 | 2024-06-18 09:35 | 95.0887 | 0.79094 | 1.3403 | 2.1313 | 2.6598 | 0 | 915.2065 | 49.5773 | 0.044636
18 | 2024-06-18 09:40 | 95.0739 | 0.78875 | 1.344 | 2.1327 | 2.6687 | 0 | 915.3342 | 49.5801 | 0.044636
18 | 2024-06-18 09:45 | 95.0816 | 0.79104 | 1.3468 | 2.1378 | 2.6586 | 0 | 915.1215 | 49.5723 | 0.044636
18 | 2024-06-18 09:50 | 95.0865 | 0.80258 | 1.3424 | 2.145 | 2.6505 | 0 | 914.9547 | 49.5624 | 0.044636
18 | 2024-06-18 09:55 | 95.0921 | 0.80806 | 1.3385 | 2.1466 | 2.6454 | 0 | 914.8123 | 49.5571 | 0.044636
18 | 2024-06-18 10:00 | 95.0764 | 0.80555 | 1.3476 | 2.1532 | 2.647 | 0 | 914.9672 | 49.5582 | 0.044636
18 | 2024-06-18 10:05 | 95.0656 | 0.79857 | 1.3561 | 2.1547 | 2.6582 | 0 | 914.9874 | 49.5597 | 0.044636
18 | 2024-06-18 10:10 | 95.0656 | 0.79857 | 1.3561 | 2.1547 | 2.6582 | 0 | 914.9874 | 49.5597 | 0.044636
18 | 2024-06-18 10:15 | 95.0678 | 0.79587 | 1.356 | 2.1519 | 2.6593 | 0 | 915.0018 | 49.5619 | 0.044636
18 | 2024-06-18 10:20 | 95.0627 | 0.80161 | 1.3513 | 2.1529 | 2.6669 | 0 | 914.9634 | 49.5592 | 0.044636
18 | 2024-06-18 10:25 | 95.0397 | 0.80663 | 1.345 | 2.1516 | 2.6911 | 0 | 915.1728 | 49.5635 | 0.044636
18 | 2024-06-18 10:30 | 95.0424 | 0.80054 | 1.3501 | 2.1506 | 2.6854 | 0 | 915.1832 | 49.5657 | 0.044636
18 | 2024-06-18 10:35 | 95.058 | 0.79501 | 1.3521 | 2.1471 | 2.675 | 0 | 915.0923 | 49.5665 | 0.044636
18 | 2024-06-18 10:40 | 95.0444 | 0.79267 | 1.3576 | 2.1503 | 2.6874 | 0 | 915.0986 | 49.5657 | 0.044636
18 | 2024-06-18 10:45 | 95.0509 | 0.78763 | 1.3584 | 2.146 | 2.6873 | 0 | 915.1309 | 49.5696 | 0.044636
18 | 2024-06-18 10:50 | 95.0509 | 0.78763 | 1.3584 | 2.146 | 2.6873 | 0 | 915.1309 | 49.5696 | 0.044636
18 | 2024-06-18 10:55 | 95.0512 | 0.79261 | 1.3557 | 2.1483 | 2.6851 | 0 | 915.0884 | 49.5664 | 0.044636
18 | 2024-06-18 11:00 | 95.0426 | 0.79065 | 1.3545 | 2.1451 | 2.6952 | 0 | 915.2173 | 49.5713 | 0.044636
18 | 2024-06-18 11:05 | 95.0306 | 0.7866 | 1.3627 | 2.1493 | 2.7045 | 0 | 915.2098 | 49.5702 | 0.044636
18 | 2024-06-18 11:10 | 95.0173 | 0.77956 | 1.3699 | 2.1494 | 2.716 | 0 | 915.3096 | 49.5741 | 0.044636
18 | 2024-06-18 11:15 | 95.0201 | 0.77677 | 1.3713 | 2.148 | 2.7152 | 0 | 915.3301 | 49.5759 | 0.044636
18 | 2024-06-18 11:20 | 95.0172 | 0.78065 | 1.3616 | 2.1422 | 2.7278 | 0 | 915.3865 | 49.579 | 0.044636
18 | 2024-06-18 11:25 | 94.9936 | 0.78338 | 1.362 | 2.1453 | 2.7476 | 0 | 915.4741 | 49.579 | 0.044636
18 | 2024-06-18 11:30 | 94.9577 | 0.77777 | 1.3691 | 2.1469 | 2.7759 | 0 | 915.8221 | 49.5876 | 0.044636
18 | 2024-06-18 11:35 | 94.9577 | 0.77777 | 1.3691 | 2.1469 | 2.7759 | 0 | 915.8221 | 49.5876 | 0.044636
18 | 2024-06-18 11:40 | 94.9721 | 0.77473 | 1.3734 | 2.1481 | 2.7591 | 0 | 915.7234 | 49.5855 | 0.044636
18 | 2024-06-18 11:45 | 94.9825 | 0.77437 | 1.3713 | 2.1457 | 2.7519 | 0 | 915.6585 | 49.5852 | 0.044636
18 | 2024-06-18 11:50 | 94.9793 | 0.77913 | 1.3652 | 2.1443 | 2.756 | 0 | 915.7214 | 49.5862 | 0.044636
18 | 2024-06-18 11:55 | 94.9785 | 0.7797 | 1.3689 | 2.1486 | 2.7539 | 0 | 915.6132 | 49.5816 | 0.044636
18 | 2024-06-18 12:00 | 94.976 | 0.77385 | 1.3749 | 2.1488 | 2.7554 | 0 | 915.6729 | 49.5842 | 0.044636
18 | 2024-06-18 12:05 | 94.9655 | 0.77042 | 1.3774 | 2.1479 | 2.7657 | 0 | 915.7211 | 49.5866 | 0.044636
18 | 2024-06-18 12:10 | 94.9663 | 0.77266 | 1.3725 | 2.1451 | 2.766 | 0 | 915.827 | 49.5897 | 0.044636
18 | 2024-06-18 12:15 | 94.9663 | 0.77266 | 1.3725 | 2.1451 | 2.766 | 0 | 915.827 | 49.5897 | 0.044636
18 | 2024-06-18 12:20 | 94.9629 | 0.77673 | 1.3676 | 2.1443 | 2.7723 | 0 | 915.8105 | 49.5888 | 0.044636
18 | 2024-06-18 12:25 | 94.9688 | 0.77359 | 1.3671 | 2.1407 | 2.7721 | 0 | 915.7924 | 49.5908 | 0.044636
18 | 2024-06-18 12:30 | 94.9602 | 0.7712 | 1.3756 | 2.1468 | 2.7787 | 0 | 915.7326 | 49.5872 | 0.044636
18 | 2024-06-18 12:35 | 94.9428 | 0.76917 | 1.3758 | 2.145 | 2.7991 | 0 | 915.8601 | 49.5915 | 0.044636
18 | 2024-06-18 12:40 | 94.9213 | 0.76922 | 1.3814 | 2.1506 | 2.8115 | 0 | 915.9436 | 49.5908 | 0.044636
18 | 2024-06-18 12:45 | 94.9182 | 0.77548 | 1.3713 | 2.1468 | 2.8192 | 0 | 916.045 | 49.5934 | 0.044636
18 | 2024-06-18 12:50 | 94.9339 | 0.7828 | 1.3678 | 2.1506 | 2.801 | 0 | 915.841 | 49.5852 | 0.044636
18 | 2024-06-18 12:55 | 94.9349 | 0.78103 | 1.3657 | 2.1467 | 2.8067 | 0 | 915.8906 | 49.5886 | 0.044636
18 | 2024-06-18 13:00 | 94.9349 | 0.78103 | 1.3657 | 2.1467 | 2.8067 | 0 | 915.8906 | 49.5886 | 0.044636
18 | 2024-06-18 13:05 | 94.9495 | 0.77686 | 1.3717 | 2.1486 | 2.7908 | 0 | 915.7375 | 49.5852 | 0.044636
18 | 2024-06-18 13:10 | 94.9535 | 0.77528 | 1.3717 | 2.147 | 2.7824 | 0 | 915.8336 | 49.5885 | 0.044636
18 | 2024-06-18 13:15 | 94.9684 | 0.77364 | 1.3687 | 2.1424 | 2.7748 | 0 | 915.7214 | 49.5884 | 0.044636
18 | 2024-06-18 13:20 | 94.9561 | 0.77536 | 1.3688 | 2.1442 | 2.7856 | 0 | 915.8378 | 49.5899 | 0.044636
18 | 2024-06-18 13:25 | 94.953 | 0.77836 | 1.365 | 2.1433 | 2.7906 | 0 | 915.803 | 49.5887 | 0.044636
18 | 2024-06-18 13:30 | 94.9486 | 0.78033 | 1.3623 | 2.1426 | 2.7906 | 0 | 915.9069 | 49.591 | 0.044636
18 | 2024-06-18 13:35 | 94.9407 | 0.77777 | 1.3689 | 2.1467 | 2.7921 | 0 | 915.9585 | 49.5909 | 0.044636
18 | 2024-06-18 13:40 | 94.9407 | 0.77777 | 1.3689 | 2.1467 | 2.7921 | 0 | 915.9585 | 49.5909 | 0.044636
18 | 2024-06-18 13:45 | 94.9491 | 0.77512 | 1.3701 | 2.1452 | 2.7882 | 0 | 915.8386 | 49.5895 | 0.044636
18 | 2024-06-18 13:50 | 94.9358 | 0.77348 | 1.3734 | 2.1469 | 2.7972 | 0 | 915.9453 | 49.5915 | 0.044636
18 | 2024-06-18 13:55 | 94.9235 | 0.77314 | 1.3721 | 2.1452 | 2.8102 | 0 | 916.1476 | 49.5971 | 0.044636
18 | 2024-06-18 14:00 | 94.9366 | 0.77746 | 1.3676 | 2.145 | 2.8044 | 0 | 915.8781 | 49.5899 | 0.044636
18 | 2024-06-18 14:05 | 94.9377 | 0.78264 | 1.3584 | 2.1411 | 2.8015 | 0 | 916.0866 | 49.5953 | 0.044636
18 | 2024-06-18 14:10 | 94.9347 | 0.77895 | 1.3622 | 2.1411 | 2.8055 | 0 | 916.0431 | 49.5952 | 0.044636
18 | 2024-06-18 14:15 | 94.9209 | 0.77361 | 1.3676 | 2.1412 | 2.8194 | 0 | 916.1454 | 49.5988 | 0.044636
18 | 2024-06-18 14:20 | 94.913 | 0.77194 | 1.3734 | 2.1453 | 2.8283 | 0 | 916.0242 | 49.5945 | 0.044636
18 | 2024-06-18 14:25 | 94.913 | 0.77194 | 1.3734 | 2.1453 | 2.8283 | 0 | 916.0242 | 49.5945 | 0.044636
18 | 2024-06-18 14:30 | 94.9418 | 0.77699 | 1.3605 | 2.1375 | 2.8078 | 0 | 915.9937 | 49.5962 | 0.044636
18 | 2024-06-18 14:35 | 94.9575 | 0.77805 | 1.3525 | 2.1305 | 2.7939 | 0 | 916.0862 | 49.6013 | 0.044636
18 | 2024-06-18 14:40 | 94.9427 | 0.7758 | 1.3605 | 2.1363 | 2.8056 | 0 | 915.9951 | 49.5971 | 0.044636
18 | 2024-06-18 14:45 | 94.9394 | 0.77043 | 1.3699 | 2.1403 | 2.8095 | 0 | 915.9187 | 49.5947 | 0.044636
18 | 2024-06-18 14:50 | 94.9583 | 0.77252 | 1.3594 | 2.1319 | 2.7969 | 0 | 915.9768 | 49.5994 | 0.044636
18 | 2024-06-18 14:55 | 94.9506 | 0.77619 | 1.3494 | 2.1256 | 2.809 | 0 | 916.117 | 49.6047 | 0.044636
18 | 2024-06-18 15:00 | 94.9497 | 0.77313 | 1.3519 | 2.125 | 2.8084 | 0 | 916.2125 | 49.6079 | 0.044636
18 | 2024-06-18 15:05 | 94.9497 | 0.77313 | 1.3519 | 2.125 | 2.8084 | 0 | 916.2125 | 49.6079 | 0.044636
18 | 2024-06-18 15:10 | 94.9512 | 0.7685 | 1.3587 | 2.1272 | 2.8048 | 0 | 916.0981 | 49.6053 | 0.044636
18 | 2024-06-18 15:15 | 94.9183 | 0.7572 | 1.3675 | 2.1247 | 2.8351 | 0 | 916.4965 | 49.6183 | 0.044636
18 | 2024-06-18 15:20 | 94.9141 | 0.75548 | 1.3697 | 2.1252 | 2.8447 | 0 | 916.3795 | 49.6159 | 0.044636
18 | 2024-06-18 15:25 | 94.9268 | 0.76395 | 1.3621 | 2.126 | 2.8307 | 0 | 916.2953 | 49.6115 | 0.044636
18 | 2024-06-18 15:30 | 94.9251 | 0.7712 | 1.3554 | 2.1266 | 2.8286 | 0 | 916.3574 | 49.611 | 0.044636
18 | 2024-06-18 15:35 | 94.9254 | 0.76635 | 1.3575 | 2.1238 | 2.833 | 0 | 916.3384 | 49.613 | 0.044636
18 | 2024-06-18 15:40 | 94.91 | 0.76605 | 1.3704 | 2.1365 | 2.8377 | 0 | 916.2336 | 49.6048 | 0.044636
18 | 2024-06-18 15:45 | 94.9046 | 0.76824 | 1.3721 | 2.1404 | 2.8392 | 0 | 916.2632 | 49.6032 | 0.044636
18 | 2024-06-18 15:50 | 94.9046 | 0.76824 | 1.3721 | 2.1404 | 2.8392 | 0 | 916.2632 | 49.6032 | 0.044636
18 | 2024-06-18 15:55 | 94.9161 | 0.77341 | 1.3684 | 2.1418 | 2.8307 | 0 | 916.0513 | 49.5964 | 0.044636
18 | 2024-06-18 16:00 | 94.9185 | 0.77798 | 1.3613 | 2.1393 | 2.8266 | 0 | 916.1586 | 49.599 | 0.044636
18 | 2024-06-18 16:05 | 94.9234 | 0.77165 | 1.3665 | 2.1382 | 2.8215 | 0 | 916.1697 | 49.6012 | 0.044636
18 | 2024-06-18 16:10 | 94.9278 | 0.76859 | 1.3751 | 2.1437 | 2.8172 | 0 | 915.9572 | 49.5945 | 0.044636
18 | 2024-06-18 16:15 | 94.9409 | 0.77059 | 1.3702 | 2.1408 | 2.8072 | 0 | 915.9354 | 49.5948 | 0.044636
18 | 2024-06-18 16:20 | 94.9676 | 0.77524 | 1.3595 | 2.1347 | 2.7869 | 0 | 915.8342 | 49.5942 | 0.044636
18 | 2024-06-18 16:25 | 94.9817 | 0.7791 | 1.3554 | 2.1345 | 2.7723 | 0 | 915.6987 | 49.5902 | 0.044636
18 | 2024-06-18 16:30 | 94.9817 | 0.7791 | 1.3554 | 2.1345 | 2.7723 | 0 | 915.6987 | 49.5902 | 0.044636
18 | 2024-06-18 16:35 | 94.9858 | 0.77855 | 1.3577 | 2.1362 | 2.7644 | 0 | 915.6971 | 49.5895 | 0.044636
18 | 2024-06-18 16:40 | 94.9649 | 0.77201 | 1.3626 | 2.1346 | 2.7831 | 0 | 915.9091 | 49.5967 | 0.044636
18 | 2024-06-18 16:45 | 94.9669 | 0.76793 | 1.3663 | 2.1343 | 2.7823 | 0 | 915.923 | 49.5981 | 0.044636
18 | 2024-06-18 16:50 | 94.9786 | 0.77385 | 1.3581 | 2.132 | 2.7758 | 0 | 915.7907 | 49.5947 | 0.044636
18 | 2024-06-18 16:55 | 94.9792 | 0.77917 | 1.3536 | 2.1328 | 2.7711 | 0 | 915.8309 | 49.594 | 0.044636
18 | 2024-06-18 17:00 | 94.9864 | 0.77829 | 1.3551 | 2.1334 | 2.7593 | 0 | 915.8419 | 49.5942 | 0.044636
18 | 2024-06-18 17:05 | 94.9787 | 0.77176 | 1.3658 | 2.1376 | 2.7647 | 0 | 915.7895 | 49.5926 | 0.044636
18 | 2024-06-18 17:10 | 94.9825 | 0.77244 | 1.3656 | 2.138 | 2.7645 | 0 | 915.7065 | 49.5903 | 0.044636
18 | 2024-06-18 17:15 | 94.9825 | 0.77244 | 1.3656 | 2.138 | 2.7645 | 0 | 915.7065 | 49.5903 | 0.044636
18 | 2024-06-18 17:20 | 94.9815 | 0.778 | 1.3653 | 2.1433 | 2.7628 | 0 | 915.5732 | 49.5835 | 0.044636
18 | 2024-06-18 17:25 | 94.9861 | 0.78329 | 1.3635 | 2.1468 | 2.7493 | 0 | 915.6088 | 49.5814 | 0.044636
18 | 2024-06-18 17:30 | 94.9641 | 0.778 | 1.3754 | 2.1534 | 2.7666 | 0 | 915.5824 | 49.5791 | 0.044636
18 | 2024-06-18 17:35 | 94.9794 | 0.76904 | 1.3783 | 2.1473 | 2.758 | 0 | 915.5717 | 49.5837 | 0.044636
18 | 2024-06-18 17:40 | 94.9601 | 0.77649 | 1.378 | 2.1544 | 2.7683 | 0 | 915.6462 | 49.5804 | 0.044636
18 | 2024-06-18 17:45 | 94.913 | 0.78356 | 1.3692 | 2.1528 | 2.8017 | 0 | 916.1733 | 49.5917 | 0.044636
18 | 2024-06-18 17:50 | 94.9302 | 0.79041 | 1.3669 | 2.1573 | 2.7929 | 0 | 915.8949 | 49.5816 | 0.044636
18 | 2024-06-18 17:55 | 94.9302 | 0.79041 | 1.3669 | 2.1573 | 2.7929 | 0 | 915.8949 | 49.5816 | 0.044636
18 | 2024-06-18 18:00 | 94.9225 | 0.7969 | 1.3656 | 2.1625 | 2.7979 | 0 | 915.8356 | 49.5763 | 0.044636
18 | 2024-06-18 18:05 | 94.9132 | 0.79576 | 1.374 | 2.1697 | 2.8003 | 0 | 915.7767 | 49.5719 | 0.044636
18 | 2024-06-18 18:10 | 94.9234 | 0.79006 | 1.3748 | 2.1648 | 2.794 | 0 | 915.8207 | 49.5765 | 0.044636
18 | 2024-06-18 18:15 | 94.9216 | 0.78844 | 1.3797 | 2.1681 | 2.7932 | 0 | 915.7305 | 49.5733 | 0.044636
18 | 2024-06-18 18:20 | 94.9432 | 0.79344 | 1.3688 | 2.1622 | 2.781 | 0 | 915.6133 | 49.5721 | 0.044636
18 | 2024-06-18 18:25 | 94.9444 | 0.7944 | 1.3716 | 2.166 | 2.7759 | 0 | 915.5211 | 49.568 | 0.044636
18 | 2024-06-18 18:30 | 94.9252 | 0.78939 | 1.3801 | 2.1695 | 2.7872 | 0 | 915.6725 | 49.5711 | 0.044636
18 | 2024-06-18 18:35 | 94.9218 | 0.78253 | 1.3909 | 2.1734 | 2.7869 | 0 | 915.6321 | 49.57 | 0.043042
18 | 2024-06-18 18:40 | 94.9218 | 0.78253 | 1.3909 | 2.1734 | 2.7869 | 0 | 915.6321 | 49.57 | 0.043042
18 | 2024-06-18 18:45 | 94.9257 | 0.78563 | 1.3872 | 2.1728 | 2.7832 | 0 | 915.671 | 49.5704 | 0.043042
18 | 2024-06-18 18:50 | 94.945 | 0.78923 | 1.3826 | 2.1719 | 2.7708 | 0 | 915.4147 | 49.5641 | 0.043042
18 | 2024-06-18 18:55 | 94.9589 | 0.78733 | 1.3872 | 2.1745 | 2.7536 | 0 | 915.3038 | 49.5607 | 0.039853
18 | 2024-06-18 19:00 | 94.9541 | 0.78518 | 1.3896 | 2.1748 | 2.7546 | 0 | 915.3882 | 49.563 | 0.039853
18 | 2024-06-18 19:05 | 94.9472 | 0.78131 | 1.3953 | 2.1766 | 2.759 | 0 | 915.4232 | 49.5639 | 0.039853
18 | 2024-06-18 19:10 | 94.934 | 0.78015 | 1.3964 | 2.1765 | 2.7733 | 0 | 915.4769 | 49.5655 | 0.039853
18 | 2024-06-18 19:15 | 94.942 | 0.78588 | 1.3923 | 2.1782 | 2.7663 | 0 | 915.3839 | 49.5612 | 0.039853
18 | 2024-06-18 19:20 | 94.942 | 0.78588 | 1.3923 | 2.1782 | 2.7663 | 0 | 915.3839 | 49.5612 | 0.039853
18 | 2024-06-18 19:25 | 94.9649 | 0.79073 | 1.378 | 2.1687 | 2.7524 | 0 | 915.3841 | 49.5644 | 0.039853
18 | 2024-06-18 19:30 | 94.947 | 0.78582 | 1.3864 | 2.1722 | 2.7627 | 0 | 915.5158 | 49.567 | 0.039853
18 | 2024-06-18 19:35 | 94.9442 | 0.78272 | 1.3908 | 2.1735 | 2.7662 | 0 | 915.4763 | 49.5662 | 0.039853
18 | 2024-06-18 19:40 | 95.0138 | 0.78298 | 1.3921 | 2.1751 | 2.698 | 0 | 914.9186 | 49.5524 | 0.039853
18 | 2024-06-18 19:45 | 95.0769 | 0.78828 | 1.3902 | 2.1784 | 2.6365 | 0 | 914.3264 | 49.5359 | 0.039853
18 | 2024-06-18 19:50 | 95.119 | 0.79701 | 1.3775 | 2.1745 | 2.5983 | 0 | 914.1031 | 49.5304 | 0.039853
18 | 2024-06-18 19:55 | 95.1382 | 0.80239 | 1.3679 | 2.1703 | 2.5827 | 0 | 914.0631 | 49.5301 | 0.039853
18 | 2024-06-18 20:00 | 95.0484 | 0.79787 | 1.3752 | 2.1731 | 2.6622 | 0 | 914.7679 | 49.5463 | 0.039853
18 | 2024-06-18 20:05 | 95.0484 | 0.79787 | 1.3752 | 2.1731 | 2.6622 | 0 | 914.7679 | 49.5463 | 0.043042
18 | 2024-06-18 20:10 | 95.0129 | 0.79212 | 1.3773 | 2.1695 | 2.7057 | 0 | 914.9316 | 49.5532 | 0.043042
18 | 2024-06-18 20:15 | 94.9858 | 0.79252 | 1.3821 | 2.1746 | 2.7259 | 0 | 915.1652 | 49.5562 | 0.043042
18 | 2024-06-18 20:20 | 94.9966 | 0.79234 | 1.378 | 2.1703 | 2.7231 | 0 | 915.1069 | 49.5568 | 0.043042
18 | 2024-06-18 20:25 | 94.9957 | 0.79524 | 1.3729 | 2.1681 | 2.7291 | 0 | 915.0646 | 49.5562 | 0.043042
18 | 2024-06-18 20:30 | 94.9854 | 0.79064 | 1.3748 | 2.1655 | 2.7366 | 0 | 915.2918 | 49.5637 | 0.043042
18 | 2024-06-18 20:35 | 94.9839 | 0.78515 | 1.3814 | 2.1666 | 2.7367 | 0 | 915.262 | 49.5638 | 0.039853
18 | 2024-06-18 20:40 | 94.9583 | 0.78677 | 1.3834 | 2.1702 | 2.7561 | 0 | 915.3903 | 49.5648 | 0.039853
18 | 2024-06-18 20:45 | 94.9583 | 0.78677 | 1.3834 | 2.1702 | 2.7561 | 0 | 915.3903 | 49.5648 | 0.039853
18 | 2024-06-18 20:50 | 94.9373 | 0.78991 | 1.3808 | 2.1707 | 2.772 | 0 | 915.65 | 49.5699 | 0.039853
18 | 2024-06-18 20:55 | 94.9462 | 0.7964 | 1.3714 | 2.1678 | 2.7693 | 0 | 915.5497 | 49.5673 | 0.039853
18 | 2024-06-18 21:00 | 94.9425 | 0.79462 | 1.3743 | 2.1689 | 2.7702 | 0 | 915.5667 | 49.5676 | 0.039853
18 | 2024-06-18 21:05 | 94.938 | 0.79244 | 1.373 | 2.1654 | 2.7754 | 0 | 915.68 | 49.5724 | 0.039853
18 | 2024-06-18 21:10 | 94.9275 | 0.79602 | 1.3722 | 2.1682 | 2.7843 | 0 | 915.6764 | 49.5702 | 0.039853
18 | 2024-06-18 21:15 | 94.9385 | 0.80098 | 1.3628 | 2.1638 | 2.7812 | 0 | 915.6513 | 49.5705 | 0.039853
18 | 2024-06-18 21:20 | 94.9365 | 0.81046 | 1.3547 | 2.1651 | 2.7817 | 0 | 915.6945 | 49.5686 | 0.039853
18 | 2024-06-18 21:25 | 94.9239 | 0.81221 | 1.3561 | 2.1683 | 2.7923 | 0 | 915.7128 | 49.5672 | 0.039853
18 | 2024-06-18 21:30 | 94.9239 | 0.81221 | 1.3561 | 2.1683 | 2.7923 | 0 | 915.7128 | 49.5672 | 0.039853
18 | 2024-06-18 21:35 | 94.8991 | 0.80979 | 1.3656 | 2.1754 | 2.8075 | 0 | 915.7412 | 49.5652 | 0.039853
18 | 2024-06-18 21:40 | 94.9062 | 0.80669 | 1.366 | 2.1727 | 2.8041 | 0 | 915.7357 | 49.567 | 0.039853
18 | 2024-06-18 21:45 | 94.9205 | 0.80673 | 1.3622 | 2.169 | 2.7932 | 0 | 915.769 | 49.5695 | 0.039853
18 | 2024-06-18 21:50 | 94.9291 | 0.81013 | 1.3513 | 2.1614 | 2.7975 | 0 | 915.714 | 49.5709 | 0.039853
18 | 2024-06-18 21:55 | 94.9197 | 0.80933 | 1.3521 | 2.1614 | 2.8046 | 0 | 915.8384 | 49.574 | 0.039853
18 | 2024-06-18 22:00 | 94.8876 | 0.80631 | 1.3562 | 2.1625 | 2.8313 | 0 | 916.0793 | 49.5798 | 0.039853
18 | 2024-06-18 22:05 | 94.8715 | 0.80019 | 1.3616 | 2.1618 | 2.8498 | 0 | 916.1658 | 49.5836 | 0.039853
18 | 2024-06-18 22:10 | 94.8715 | 0.80019 | 1.3616 | 2.1618 | 2.8498 | 0 | 916.1658 | 49.5836 | 0.039853
18 | 2024-06-18 22:15 | 94.8679 | 0.79792 | 1.3618 | 2.1597 | 2.8544 | 0 | 916.2659 | 49.5874 | 0.039853
18 | 2024-06-18 22:20 | 94.8665 | 0.80502 | 1.3554 | 2.1604 | 2.858 | 0 | 916.1871 | 49.5836 | 0.039853
18 | 2024-06-18 22:25 | 94.8521 | 0.81099 | 1.3491 | 2.1601 | 2.8674 | 0 | 916.4009 | 49.5873 | 0.039853
18 | 2024-06-18 22:30 | 94.8314 | 0.81312 | 1.3491 | 2.1622 | 2.8814 | 0 | 916.5555 | 49.5894 | 0.039853
18 | 2024-06-18 22:35 | 94.8105 | 0.81074 | 1.3546 | 2.1653 | 2.8981 | 0 | 916.6531 | 49.5908 | 0.039853
18 | 2024-06-18 22:40 | 94.7964 | 0.80748 | 1.3576 | 2.1651 | 2.9134 | 0 | 916.7551 | 49.5941 | 0.039853
18 | 2024-06-18 22:45 | 94.7972 | 0.80743 | 1.3657 | 2.1732 | 2.9083 | 0 | 916.6031 | 49.5868 | 0.039853
18 | 2024-06-18 22:50 | 94.823 | 0.82524 | 1.3345 | 2.1598 | 2.8989 | 0 | 916.5557 | 49.5877 | 0.039853
18 | 2024-06-18 22:55 | 94.823 | 0.82524 | 1.3345 | 2.1598 | 2.8989 | 0 | 916.5557 | 49.5877 | 0.039853
18 | 2024-06-18 23:00 | 94.7917 | 0.8194 | 1.3517 | 2.1711 | 2.9148 | 0 | 916.705 | 49.5873 | 0.039853
18 | 2024-06-18 23:05 | 94.7982 | 0.81874 | 1.3494 | 2.1682 | 2.9145 | 0 | 916.65 | 49.5876 | 0.039853
18 | 2024-06-18 23:10 | 94.89 | 0.8214 | 1.3486 | 2.17 | 2.8246 | 0 | 915.9084 | 49.5688 | 0.039853
18 | 2024-06-18 23:15 | 94.8922 | 0.81914 | 1.3524 | 2.1716 | 2.819 | 0 | 915.8912 | 49.5682 | 0.039853
18 | 2024-06-18 23:20 | 94.9023 | 0.81669 | 1.3379 | 2.1546 | 2.8289 | 0 | 916.06 | 49.5805 | 0.039853
18 | 2024-06-18 23:25 | 94.9692 | 0.80808 | 1.3622 | 2.1703 | 2.7488 | 0 | 915.3397 | 49.5586 | 0.039853
18 | 2024-06-18 23:30 | 95.0695 | 0.8346 | 1.302 | 2.1366 | 2.6811 | 0 | 915.1499 | 49.5633 | 0.039853
18 | 2024-06-18 23:35 | 95.0695 | 0.8346 | 1.302 | 2.1366 | 2.6811 | 0 | 915.1499 | 49.5633 | 0.039853
18 | 2024-06-18 23:40 | 95.0584 | 0.80585 | 1.3587 | 2.1645 | 2.6661 | 0 | 914.7564 | 49.5481 | 0.039853
18 | 2024-06-18 23:45 | 95.0965 | 0.81147 | 1.3395 | 2.151 | 2.6439 | 0 | 914.6875 | 49.5514 | 0.039853
18 | 2024-06-18 23:50 | 95.1174 | 0.81168 | 1.3296 | 2.1413 | 2.6312 | 0 | 914.7362 | 49.5569 | 0.039853
18 | 2024-06-18 23:55 | 95.058 | 0.8069 | 1.322 | 2.1289 | 2.7039 | 0 | 915.3705 | 49.5785 | 0.039853
18 | 2024-06-19 | 95.0338 | 0.80028 | 1.3321 | 2.1323 | 2.7265 | 0 | 915.4581 | 49.5806 | 0.039853
19 | 2024-06-19 00:05 | 94.9987 | 0.79459 | 1.3396 | 2.1342 | 2.7526 | 0 | 915.7561 | 49.588 | 0.039853
19 | 2024-06-19 00:10 | 94.9917 | 0.79234 | 1.339 | 2.1313 | 2.764 | 0 | 915.8453 | 49.5919 | 0.039853
19 | 2024-06-19 00:15 | 95.0015 | 0.79617 | 1.3379 | 2.1341 | 2.7544 | 0 | 915.702 | 49.5864 | 0.039853
19 | 2024-06-19 00:20 | 95.0015 | 0.79617 | 1.3379 | 2.1341 | 2.7544 | 0 | 915.702 | 49.5864 | 0.039853
19 | 2024-06-19 00:25 | 94.9691 | 0.80185 | 1.3388 | 2.1406 | 2.7748 | 0 | 915.8521 | 49.5856 | 0.039853
19 | 2024-06-19 00:30 | 94.9267 | 0.79943 | 1.3514 | 2.1509 | 2.8024 | 0 | 916.0803 | 49.5867 | 0.039853
19 | 2024-06-19 00:35 | 94.894 | 0.79638 | 1.3582 | 2.1546 | 2.8268 | 0 | 916.2904 | 49.5906 | 0.039853
19 | 2024-06-19 00:40 | 94.8701 | 0.79563 | 1.3645 | 2.1601 | 2.8406 | 0 | 916.3957 | 49.5907 | 0.039853
19 | 2024-06-19 00:45 | 94.8559 | 0.7943 | 1.3673 | 2.1616 | 2.8473 | 0 | 916.5922 | 49.5948 | 0.039853
19 | 2024-06-19 00:50 | 94.8575 | 0.79709 | 1.3646 | 2.1617 | 2.8486 | 0 | 916.4838 | 49.5917 | 0.039853
19 | 2024-06-19 00:55 | 94.8397 | 0.8035 | 1.3584 | 2.1619 | 2.866 | 0 | 916.6531 | 49.594 | 0.039853
19 | 2024-06-19 01:00 | 94.8397 | 0.8035 | 1.3584 | 2.1619 | 2.866 | 0 | 916.6531 | 49.594 | 0.039853
19 | 2024-06-19 01:05 | 94.8495 | 0.80564 | 1.3644 | 2.1701 | 2.856 | 0 | 916.3182 | 49.582 | 0.039853
19 | 2024-06-19 01:10 | 94.8736 | 0.80939 | 1.3546 | 2.164 | 2.839 | 0 | 916.2545 | 49.5824 | 0.039853
19 | 2024-06-19 01:15 | 94.8688 | 0.80066 | 1.3614 | 2.162 | 2.8438 | 0 | 916.3538 | 49.5877 | 0.039853
19 | 2024-06-19 01:20 | 94.8905 | 0.78691 | 1.3573 | 2.1442 | 2.8388 | 0 | 916.4277 | 49.6008 | 0.039853
19 | 2024-06-19 01:25 | 94.8785 | 0.78904 | 1.3478 | 2.1368 | 2.8541 | 0 | 916.7164 | 49.6104 | 0.039853
19 | 2024-06-19 01:30 | 94.8786 | 0.79411 | 1.3371 | 2.1312 | 2.8588 | 0 | 916.829 | 49.6144 | 0.039853
19 | 2024-06-19 01:35 | 94.9162 | 0.79025 | 1.3401 | 2.1304 | 2.8246 | 0 | 916.5358 | 49.6088 | 0.039853
19 | 2024-06-19 01:40 | 94.9619 | 0.78999 | 1.337 | 2.127 | 2.7883 | 0 | 916.1601 | 49.6018 | 0.039853
19 | 2024-06-19 01:45 | 94.9619 | 0.78999 | 1.337 | 2.127 | 2.7883 | 0 | 916.1601 | 49.6018 | 0.039853
19 | 2024-06-19 01:50 | 94.9386 | 0.78487 | 1.3549 | 2.1398 | 2.7995 | 0 | 916.1251 | 49.5963 | 0.039853
19 | 2024-06-19 01:55 | 94.9489 | 0.78577 | 1.3442 | 2.1299 | 2.7951 | 0 | 916.2587 | 49.6037 | 0.039853
19 | 2024-06-19 02:00 | 94.9486 | 0.79273 | 1.3354 | 2.1281 | 2.7967 | 0 | 916.3138 | 49.6041 | 0.039853
19 | 2024-06-19 02:05 | 94.8873 | 0.79728 | 1.3326 | 2.1299 | 2.854 | 0 | 916.7652 | 49.6127 | 0.039853
19 | 2024-06-19 02:10 | 94.8557 | 0.79461 | 1.3443 | 2.1389 | 2.88 | 0 | 916.7766 | 49.6096 | 0.039853
19 | 2024-06-19 02:15 | 94.8417 | 0.79132 | 1.3519 | 2.1432 | 2.892 | 0 | 916.7944 | 49.6088 | 0.039853
19 | 2024-06-19 02:20 | 94.8414 | 0.78935 | 1.3549 | 2.1442 | 2.8939 | 0 | 916.7668 | 49.6081 | 0.039853
19 | 2024-06-19 02:25 | 94.8414 | 0.78935 | 1.3549 | 2.1442 | 2.8939 | 0 | 916.7668 | 49.6081 | 0.039853
19 | 2024-06-19 02:30 | 94.8359 | 0.78968 | 1.356 | 2.1457 | 2.8952 | 0 | 916.8057 | 49.6083 | 0.039853
19 | 2024-06-19 02:35 | 94.8123 | 0.79245 | 1.3522 | 2.1447 | 2.9083 | 0 | 917.0688 | 49.6142 | 0.039853
19 | 2024-06-19 02:40 | 94.751 | 0.79811 | 1.3496 | 2.1477 | 2.9483 | 0 | 917.6181 | 49.6242 | 0.039853
19 | 2024-06-19 02:45 | 94.7557 | 0.79548 | 1.3481 | 2.1436 | 2.953 | 0 | 917.5828 | 49.6259 | 0.039853
19 | 2024-06-19 02:50 | 94.7206 | 0.79784 | 1.3377 | 2.1356 | 3.0053 | 0 | 917.9577 | 49.6378 | 0.039853
19 | 2024-06-19 02:55 | 94.6398 | 0.80505 | 1.3404 | 2.1455 | 3.0748 | 0 | 918.3738 | 49.6413 | 0.039853
19 | 2024-06-19 03:00 | 94.6226 | 0.80914 | 1.3384 | 2.1475 | 3.0955 | 0 | 918.4007 | 49.64 | 0.039853
19 | 2024-06-19 03:05 | 94.6113 | 0.80833 | 1.3386 | 2.1469 | 3.108 | 0 | 918.5124 | 49.6431 | 0.039853
19 | 2024-06-19 03:10 | 94.6113 | 0.80833 | 1.3386 | 2.1469 | 3.108 | 0 | 918.5124 | 49.6431 | 0.039853
19 | 2024-06-19 03:15 | 94.589 | 0.81647 | 1.3309 | 2.1473 | 3.1332 | 0 | 918.631 | 49.6437 | 0.039853
19 | 2024-06-19 03:20 | 94.5995 | 0.81394 | 1.3238 | 2.1378 | 3.1334 | 0 | 918.6832 | 49.6499 | 0.039853
19 | 2024-06-19 03:25 | 94.6701 | 0.8095 | 1.3262 | 2.1357 | 3.0621 | 0 | 918.2906 | 49.6427 | 0.039853
19 | 2024-06-19 03:30 | 94.731 | 0.80421 | 1.3266 | 2.1308 | 3.0047 | 0 | 917.9364 | 49.638 | 0.039853
19 | 2024-06-19 03:35 | 94.8042 | 0.79223 | 1.3417 | 2.134 | 2.93 | 0 | 917.3046 | 49.6246 | 0.039853
19 | 2024-06-19 03:40 | 94.8436 | 0.79687 | 1.3323 | 2.1292 | 2.9 | 0 | 917.0423 | 49.6197 | 0.039853
19 | 2024-06-19 03:45 | 94.898 | 0.79514 | 1.3332 | 2.1283 | 2.848 | 0 | 916.6893 | 49.6122 | 0.039853
19 | 2024-06-19 03:50 | 94.898 | 0.79514 | 1.3332 | 2.1283 | 2.848 | 0 | 916.6893 | 49.6122 | 0.039853
19 | 2024-06-19 03:55 | 94.9026 | 0.79261 | 1.3339 | 2.1265 | 2.8466 | 0 | 916.7311 | 49.6146 | 0.039853
19 | 2024-06-19 04:00 | 94.8712 | 0.78633 | 1.337 | 2.1233 | 2.8815 | 0 | 916.9581 | 49.6228 | 0.039853
19 | 2024-06-19 04:05 | 94.8406 | 0.78662 | 1.3386 | 2.1253 | 2.9056 | 0 | 917.1725 | 49.6269 | 0.039853
19 | 2024-06-19 04:10 | 94.8261 | 0.79488 | 1.3382 | 2.1331 | 2.9058 | 0 | 917.2443 | 49.623 | 0.039853
19 | 2024-06-19 04:15 | 94.7949 | 0.80744 | 1.3293 | 2.1367 | 2.9199 | 0 | 917.5297 | 49.625 | 0.039853
19 | 2024-06-19 04:20 | 94.782 | 0.81636 | 1.3283 | 2.1447 | 2.925 | 0 | 917.4618 | 49.6176 | 0.039853
19 | 2024-06-19 04:25 | 94.7751 | 0.81629 | 1.329 | 2.1453 | 2.9412 | 0 | 917.3986 | 49.6159 | 0.039853
19 | 2024-06-19 04:30 | 94.7653 | 0.82032 | 1.3307 | 2.151 | 2.9432 | 0 | 917.4168 | 49.6128 | 0.039853
19 | 2024-06-19 04:35 | 94.7653 | 0.82032 | 1.3307 | 2.151 | 2.9432 | 0 | 917.4168 | 49.6128 | 0.039853
19 | 2024-06-19 04:40 | 94.7767 | 0.82391 | 1.3283 | 2.1522 | 2.9336 | 0 | 917.3322 | 49.6094 | 0.039853
19 | 2024-06-19 04:45 | 94.7776 | 0.83093 | 1.3247 | 2.1556 | 2.9326 | 0 | 917.1926 | 49.603 | 0.039853
19 | 2024-06-19 04:50 | 94.7828 | 0.8383 | 1.3205 | 2.1588 | 2.9285 | 0 | 917.0247 | 49.596 | 0.039853
19 | 2024-06-19 04:55 | 94.7926 | 0.83843 | 1.3236 | 2.162 | 2.9159 | 0 | 916.9182 | 49.592 | 0.039853
19 | 2024-06-19 05:00 | 94.7906 | 0.83518 | 1.3246 | 2.1598 | 2.9194 | 0 | 917.0447 | 49.5966 | 0.039853
19 | 2024-06-19 05:05 | 94.7819 | 0.83287 | 1.3276 | 2.1605 | 2.9263 | 0 | 917.1049 | 49.5983 | 0.039853
19 | 2024-06-19 05:10 | 94.7756 | 0.82885 | 1.3251 | 2.1539 | 2.9382 | 0 | 917.2278 | 49.6051 | 0.039853
19 | 2024-06-19 05:15 | 94.7756 | 0.82885 | 1.3251 | 2.1539 | 2.9382 | 0 | 917.2278 | 49.6051 | 0.039853
19 | 2024-06-19 05:20 | 94.782 | 0.82804 | 1.3278 | 2.1558 | 2.9326 | 0 | 917.1423 | 49.6024 | 0.039853
19 | 2024-06-19 05:25 | 94.7988 | 0.8308 | 1.3209 | 2.1517 | 2.9221 | 0 | 917.1054 | 49.6028 | 0.039853
19 | 2024-06-19 05:30 | 94.8345 | 0.83317 | 1.3108 | 2.1439 | 2.8991 | 0 | 916.8613 | 49.6001 | 0.039853
19 | 2024-06-19 05:35 | 94.8408 | 0.83028 | 1.3101 | 2.1404 | 2.8971 | 0 | 916.9205 | 49.6038 | 0.039853
19 | 2024-06-19 05:40 | 94.8778 | 0.83012 | 1.3143 | 2.1444 | 2.8587 | 0 | 916.538 | 49.5931 | 0.039853
19 | 2024-06-19 05:45 | 94.9087 | 0.81407 | 1.3198 | 2.1338 | 2.838 | 0 | 916.5073 | 49.601 | 0.039853
19 | 2024-06-19 05:50 | 94.9151 | 0.80095 | 1.3161 | 2.1171 | 2.8403 | 0 | 916.8465 | 49.6196 | 0.039853
19 | 2024-06-19 05:55 | 94.9463 | 0.79727 | 1.308 | 2.1053 | 2.8241 | 0 | 916.7244 | 49.6231 | 0.039853
19 | 2024-06-19 06:00 | 94.9463 | 0.79727 | 1.308 | 2.1053 | 2.8241 | 0 | 916.7244 | 49.6231 | 0.039853
19 | 2024-06-19 06:05 | 94.9648 | 0.79614 | 1.3023 | 2.0985 | 2.816 | 0 | 916.6418 | 49.6246 | 0.039853
19 | 2024-06-19 06:10 | 94.9494 | 0.79366 | 1.3052 | 2.0989 | 2.8289 | 0 | 916.8616 | 49.63 | 0.039853
19 | 2024-06-19 06:15 | 94.9405 | 0.78959 | 1.3068 | 2.0964 | 2.8424 | 0 | 916.9481 | 49.6341 | 0.039853
19 | 2024-06-19 06:20 | 94.9395 | 0.78913 | 1.3084 | 2.0975 | 2.8436 | 0 | 916.8611 | 49.6317 | 0.039853
19 | 2024-06-19 06:25 | 94.9032 | 0.78656 | 1.3134 | 2.1 | 2.8718 | 0 | 917.1589 | 49.6381 | 0.039853
19 | 2024-06-19 06:30 | 94.8822 | 0.79224 | 1.3058 | 2.098 | 2.8927 | 0 | 917.3672 | 49.6425 | 0.039853
19 | 2024-06-19 06:35 | 94.8992 | 0.79723 | 1.2992 | 2.0964 | 2.8776 | 0 | 917.1987 | 49.6382 | 0.039853
19 | 2024-06-19 06:40 | 94.8992 | 0.79723 | 1.2992 | 2.0964 | 2.8776 | 0 | 917.1987 | 49.6382 | 0.039853
19 | 2024-06-19 06:45 | 94.873 | 0.79738 | 1.2995 | 2.0969 | 2.9018 | 0 | 917.4428 | 49.6436 | 0.039853
19 | 2024-06-19 06:50 | 94.8902 | 0.79581 | 1.3051 | 2.1009 | 2.8875 | 0 | 917.1415 | 49.6352 | 0.039853
19 | 2024-06-19 06:55 | 94.9081 | 0.79256 | 1.3077 | 2.1002 | 2.8732 | 0 | 916.9742 | 49.6324 | 0.039853
19 | 2024-06-19 07:00 | 94.8976 | 0.79689 | 1.3069 | 2.1038 | 2.8739 | 0 | 917.1208 | 49.6331 | 0.039853
19 | 2024-06-19 07:05 | 94.8988 | 0.80176 | 1.3059 | 2.1077 | 2.8684 | 0 | 917.0752 | 49.6291 | 0.039853
19 | 2024-06-19 07:10 | 94.8979 | 0.808 | 1.3021 | 2.1101 | 2.8681 | 0 | 916.9875 | 49.6245 | 0.039853
19 | 2024-06-19 07:15 | 94.9018 | 0.81714 | 1.296 | 2.1132 | 2.8601 | 0 | 916.9507 | 49.6201 | 0.039853
19 | 2024-06-19 07:20 | 94.9297 | 0.819 | 1.2921 | 2.1111 | 2.8379 | 0 | 916.7159 | 49.6151 | 0.039853
19 | 2024-06-19 07:25 | 94.9297 | 0.819 | 1.2921 | 2.1111 | 2.8379 | 0 | 916.7159 | 49.6151 | 0.039853
19 | 2024-06-19 07:30 | 94.9207 | 0.82058 | 1.2893 | 2.1098 | 2.8469 | 0 | 916.8508 | 49.6185 | 0.039853
19 | 2024-06-19 07:35 | 94.8969 | 0.81812 | 1.2982 | 2.1163 | 2.8637 | 0 | 916.9174 | 49.6176 | 0.039853
19 | 2024-06-19 07:40 | 94.8752 | 0.81766 | 1.3008 | 2.1184 | 2.8819 | 0 | 917.006 | 49.6188 | 0.039853
19 | 2024-06-19 07:45 | 94.8948 | 0.81993 | 1.3041 | 2.124 | 2.8543 | 0 | 916.8245 | 49.6115 | 0.039853
19 | 2024-06-19 07:50 | 94.9127 | 0.82566 | 1.2965 | 2.1222 | 2.8403 | 0 | 916.7413 | 49.609 | 0.039853
19 | 2024-06-19 07:55 | 94.9349 | 0.83243 | 1.2839 | 2.1163 | 2.8265 | 0 | 916.6683 | 49.6084 | 0.039853
19 | 2024-06-19 08:00 | 94.9184 | 0.83755 | 1.2879 | 2.1255 | 2.837 | 0 | 916.5615 | 49.6006 | 0.039853
19 | 2024-06-19 08:05 | 94.9184 | 0.83755 | 1.2879 | 2.1255 | 2.837 | 0 | 916.5615 | 49.6006 | 0.039853
19 | 2024-06-19 08:10 | 94.9243 | 0.83365 | 1.2944 | 2.1281 | 2.8311 | 0 | 916.4213 | 49.5971 | 0.039853
19 | 2024-06-19 08:15 | 94.926 | 0.83387 | 1.2942 | 2.1281 | 2.8281 | 0 | 916.4677 | 49.5981 | 0.039853
19 | 2024-06-19 08:20 | 94.9173 | 0.83125 | 1.2958 | 2.1271 | 2.8344 | 0 | 916.5859 | 49.6019 | 0.039853
19 | 2024-06-19 08:25 | 94.9358 | 0.83491 | 1.2953 | 2.1302 | 2.814 | 0 | 916.3595 | 49.5943 | 0.039853
19 | 2024-06-19 08:30 | 94.9833 | 0.83779 | 1.2852 | 2.123 | 2.775 | 0 | 916.1176 | 49.5913 | 0.039853
19 | 2024-06-19 08:35 | 94.9907 | 0.83296 | 1.2918 | 2.1248 | 2.7626 | 0 | 916.0925 | 49.591 | 0.039853
19 | 2024-06-19 08:40 | 94.9823 | 0.83243 | 1.2944 | 2.1268 | 2.7681 | 0 | 916.1527 | 49.5916 | 0.039853
19 | 2024-06-19 08:45 | 94.9994 | 0.83077 | 1.2923 | 2.1231 | 2.759 | 0 | 915.9808 | 49.5898 | 0.039853
19 | 2024-06-19 08:50 | 94.9994 | 0.83077 | 1.2923 | 2.1231 | 2.759 | 0 | 915.9808 | 49.5898 | 0.039853
19 | 2024-06-19 08:55 | 94.9834 | 0.82619 | 1.2955 | 2.1217 | 2.772 | 0 | 916.1429 | 49.5952 | 0.039853
19 | 2024-06-19 09:00 | 94.9889 | 0.82941 | 1.2992 | 2.1286 | 2.7612 | 0 | 916.0012 | 49.588 | 0.039853
19 | 2024-06-19 09:05 | 94.9876 | 0.834 | 1.2926 | 2.1266 | 2.7645 | 0 | 916.0724 | 49.5895 | 0.039853
19 | 2024-06-19 09:10 | 95.0137 | 0.83037 | 1.2938 | 2.1242 | 2.7425 | 0 | 915.8989 | 49.5874 | 0.039853
19 | 2024-06-19 09:15 | 95.0265 | 0.82704 | 1.2987 | 2.1257 | 2.729 | 0 | 915.748 | 49.584 | 0.039853
19 | 2024-06-19 09:20 | 95.0075 | 0.82776 | 1.3018 | 2.1296 | 2.7374 | 0 | 915.8692 | 49.5849 | 0.039853
19 | 2024-06-19 09:25 | 95.0052 | 0.82421 | 1.3046 | 2.1288 | 2.7365 | 0 | 915.9669 | 49.5883 | 0.039853
19 | 2024-06-19 09:30 | 95.0052 | 0.82421 | 1.3046 | 2.1288 | 2.7365 | 0 | 915.9669 | 49.5883 | 0.039853
19 | 2024-06-19 09:35 | 95.0176 | 0.82878 | 1.2999 | 2.1286 | 2.7254 | 0 | 915.8591 | 49.5848 | 0.039853
19 | 2024-06-19 09:40 | 95.0327 | 0.83393 | 1.3002 | 2.1341 | 2.709 | 0 | 915.6362 | 49.5759 | 0.039853
19 | 2024-06-19 09:45 | 95.0247 | 0.83051 | 1.3017 | 2.1323 | 2.7217 | 0 | 915.6647 | 49.5782 | 0.039853
19 | 2024-06-19 09:50 | 95.0102 | 0.82734 | 1.3045 | 2.1319 | 2.7343 | 0 | 915.8058 | 49.5824 | 0.039853
19 | 2024-06-19 09:55 | 95.0273 | 0.82767 | 1.3017 | 2.1294 | 2.721 | 0 | 915.7394 | 49.5819 | 0.039853
19 | 2024-06-19 10:00 | 95.0367 | 0.82892 | 1.2974 | 2.1263 | 2.7136 | 0 | 915.7465 | 49.5832 | 0.039853
19 | 2024-06-19 10:05 | 95.054 | 0.83211 | 1.2904 | 2.1225 | 2.7032 | 0 | 915.5983 | 49.5808 | 0.039853
19 | 2024-06-19 10:10 | 94.9861 | 0.83436 | 1.2812 | 2.1155 | 2.7723 | 0 | 916.209 | 49.5977 | 0.039853
19 | 2024-06-19 10:15 | 94.9861 | 0.83436 | 1.2812 | 2.1155 | 2.7723 | 0 | 916.209 | 49.5977 | 0.039853
19 | 2024-06-19 10:20 | 95.0448 | 0.82984 | 1.292 | 2.1218 | 2.7062 | 0 | 915.6765 | 49.5834 | 0.039853
19 | 2024-06-19 10:25 | 95.0537 | 0.82341 | 1.2941 | 2.1175 | 2.6942 | 0 | 915.8544 | 49.591 | 0.039853
19 | 2024-06-19 10:30 | 95.044 | 0.82065 | 1.2967 | 2.1174 | 2.7062 | 0 | 915.9085 | 49.593 | 0.039853
19 | 2024-06-19 10:35 | 95.0383 | 0.82026 | 1.2975 | 2.1178 | 2.7137 | 0 | 915.9081 | 49.5929 | 0.039853
19 | 2024-06-19 10:40 | 95.054 | 0.82573 | 1.292 | 2.1177 | 2.7043 | 0 | 915.7025 | 49.5869 | 0.039853
19 | 2024-06-19 10:45 | 95.0559 | 0.82388 | 1.2975 | 2.1213 | 2.6934 | 0 | 915.6801 | 49.5851 | 0.039853
19 | 2024-06-19 10:50 | 94.9999 | 0.82101 | 1.2973 | 2.1183 | 2.7457 | 0 | 916.1859 | 49.5989 | 0.039853
19 | 2024-06-19 10:55 | 94.9999 | 0.82101 | 1.2973 | 2.1183 | 2.7457 | 0 | 916.1859 | 49.5989 | 0.039853
19 | 2024-06-19 11:00 | 95.0693 | 0.82061 | 1.3049 | 2.1255 | 2.6695 | 0 | 915.5955 | 49.582 | 0.039853
19 | 2024-06-19 11:05 | 95.092 | 0.81883 | 1.3023 | 2.1211 | 2.657 | 0 | 915.449 | 49.581 | 0.039853
19 | 2024-06-19 11:10 | 95.0947 | 0.82566 | 1.2943 | 2.12 | 2.659 | 0 | 915.405 | 49.5789 | 0.039853
19 | 2024-06-19 11:15 | 95.1153 | 0.83055 | 1.2805 | 2.1111 | 2.6516 | 0 | 915.3616 | 49.5809 | 0.039853
19 | 2024-06-19 11:20 | 95.051 | 0.82678 | 1.281 | 2.1078 | 2.7109 | 0 | 915.9551 | 49.5971 | 0.039853
19 | 2024-06-19 11:25 | 95.1228 | 0.82121 | 1.286 | 2.1072 | 2.6376 | 0 | 915.4722 | 49.5873 | 0.039853
19 | 2024-06-19 11:30 | 95.1105 | 0.8204 | 1.2857 | 2.1061 | 2.6511 | 0 | 915.5665 | 49.5902 | 0.039853
19 | 2024-06-19 11:35 | 95.0913 | 0.81731 | 1.2868 | 2.1041 | 2.6717 | 0 | 915.7713 | 49.5966 | 0.039853
19 | 2024-06-19 11:40 | 95.0913 | 0.81731 | 1.2868 | 2.1041 | 2.6717 | 0 | 915.7713 | 49.5966 | 0.039853
19 | 2024-06-19 11:45 | 95.0859 | 0.81884 | 1.2855 | 2.1043 | 2.6823 | 0 | 915.7234 | 49.5951 | 0.039853
19 | 2024-06-19 11:50 | 95.0362 | 0.82235 | 1.2794 | 2.1018 | 2.734 | 0 | 916.1572 | 49.6056 | 0.039853
19 | 2024-06-19 11:55 | 95.0095 | 0.81782 | 1.2894 | 2.1072 | 2.7513 | 0 | 916.2674 | 49.6067 | 0.039853
19 | 2024-06-19 12:00 | 94.9725 | 0.8131 | 1.2897 | 2.1028 | 2.7886 | 0 | 916.6583 | 49.6189 | 0.039853
19 | 2024-06-19 12:05 | 95.003 | 0.80784 | 1.2956 | 2.1034 | 2.7546 | 0 | 916.4229 | 49.6144 | 0.039853
19 | 2024-06-19 12:10 | 95.0191 | 0.80762 | 1.2987 | 2.1063 | 2.7397 | 0 | 916.2518 | 49.6091 | 0.039853
19 | 2024-06-19 12:15 | 94.9878 | 0.81187 | 1.2962 | 2.1081 | 2.7658 | 0 | 916.4941 | 49.6129 | 0.039853
19 | 2024-06-19 12:20 | 94.9878 | 0.81187 | 1.2962 | 2.1081 | 2.7658 | 0 | 916.4941 | 49.6129 | 0.039853
19 | 2024-06-19 12:25 | 95.0077 | 0.81768 | 1.2892 | 2.1068 | 2.7553 | 0 | 916.2202 | 49.6058 | 0.039853
19 | 2024-06-19 12:30 | 95.0006 | 0.81787 | 1.2879 | 2.1058 | 2.7622 | 0 | 916.38 | 49.6099 | 0.039853
19 | 2024-06-19 12:35 | 94.9956 | 0.82024 | 1.2838 | 2.1041 | 2.764 | 0 | 916.4935 | 49.6128 | 0.039853
19 | 2024-06-19 12:40 | 94.9925 | 0.82034 | 1.285 | 2.1054 | 2.7671 | 0 | 916.4581 | 49.6114 | 0.039853
19 | 2024-06-19 12:45 | 94.9822 | 0.82295 | 1.286 | 2.109 | 2.7739 | 0 | 916.5052 | 49.6102 | 0.039853
19 | 2024-06-19 12:50 | 94.9525 | 0.8297 | 1.2766 | 2.1063 | 2.8099 | 0 | 916.6735 | 49.6138 | 0.039853
19 | 2024-06-19 12:55 | 94.9392 | 0.83555 | 1.2699 | 2.1054 | 2.8195 | 0 | 916.8914 | 49.6179 | 0.039853
19 | 2024-06-19 13:00 | 94.9385 | 0.83132 | 1.2719 | 2.1032 | 2.823 | 0 | 916.8545 | 49.619 | 0.039853
19 | 2024-06-19 13:05 | 94.9385 | 0.83132 | 1.2719 | 2.1032 | 2.823 | 0 | 916.8545 | 49.619 | 0.039853
19 | 2024-06-19 13:10 | 94.948 | 0.82978 | 1.2726 | 2.1024 | 2.8168 | 0 | 916.8562 | 49.6198 | 0.039853
19 | 2024-06-19 13:15 | 94.9399 | 0.82513 | 1.2756 | 2.1008 | 2.8262 | 0 | 916.9109 | 49.6229 | 0.039853
19 | 2024-06-19 13:20 | 94.9649 | 0.82035 | 1.2759 | 2.0963 | 2.8067 | 0 | 916.7734 | 49.6229 | 0.039853
19 | 2024-06-19 13:25 | 95.731 | 1.0116 | 0.21318 | 1.2248 | 2.8043 | 0 | 916.374 | 49.6177 | 0.039853
19 | 2024-06-19 13:30 | 95.731 | 1.0116 | 0.21318 | 1.2248 | 2.8043 | 0 | 916.4449 | 49.6214 | 0.039853
19 | 2024-06-19 13:35 | 95.731 | 1.0116 | 0.21318 | 1.2248 | 2.8043 | 0 | 916.3394 | 49.6177 | 0.039853
19 | 2024-06-19 13:40 | 95.731 | 1.0116 | 0.21318 | 1.2248 | 2.8043 | 0 | 916.4095 | 49.6241 | 0.039853
19 | 2024-06-19 13:45 | 95.731 | 1.0116 | 0.21318 | 1.2248 | 2.8043 | 0 | 916.4095 | 49.6241 | 0.039853
19 | 2024-06-19 13:50 | 95.731 | 1.0116 | 0.21318 | 1.2248 | 2.8043 | 0 | 916.5526 | 49.6297 | 0.039853
19 | 2024-06-19 13:55 | 95.731 | 1.0116 | 0.21318 | 1.2248 | 2.8043 | 0 | 916.4526 | 49.6264 | 0.039853
19 | 2024-06-19 14:00 | 95.731 | 1.0116 | 0.21318 | 1.2248 | 2.8043 | 0 | 916.3824 | 49.6254 | 0.039853
19 | 2024-06-19 14:05 | 95.731 | 1.0116 | 0.21318 | 1.2248 | 2.8043 | 0 | 916.4285 | 49.6291 | 0.039853
19 | 2024-06-19 14:10 | 95.731 | 1.0116 | 0.21318 | 1.2248 | 2.8043 | 0 | 916.6907 | 49.6362 | 0.039853
19 | 2024-06-19 14:15 | 95.731 | 1.0116 | 0.21318 | 1.2248 | 2.8043 | 0 | 916.9347 | 49.6422 | 0.039853
19 | 2024-06-19 14:20 | 95.731 | 1.0116 | 0.21318 | 1.2248 | 2.8043 | 0 | 916.6116 | 49.6313 | 0.039853
19 | 2024-06-19 14:25 | 95.731 | 1.0116 | 0.21318 | 1.2248 | 2.8043 | 0 | 916.5531 | 49.6281 | 0.039853
19 | 2024-06-19 14:30 | 95.731 | 1.0116 | 0.21318 | 1.2248 | 2.8043 | 0 | 916.5531 | 49.6281 | 0.039853
19 | 2024-06-19 14:35 | 95.731 | 1.0116 | 0.21318 | 1.2248 | 2.8043 | 0 | 916.6526 | 49.6304 | 0.039853
19 | 2024-06-19 14:40 | 95.731 | 1.0116 | 0.21318 | 1.2248 | 2.8043 | 0 | 916.7425 | 49.6301 | 0.039853
19 | 2024-06-19 14:45 | 95.731 | 1.0116 | 0.21318 | 1.2248 | 2.8043 | 0 | 916.9136 | 49.6355 | 0.039853
19 | 2024-06-19 14:50 | 95.731 | 1.0116 | 0.21318 | 1.2248 | 2.8043 | 0 | 916.963 | 49.6335 | 0.039853
19 | 2024-06-19 14:55 | 95.731 | 1.0116 | 0.21318 | 1.2248 | 2.8043 | 0 | 917.1327 | 49.6366 | 0.039853
19 | 2024-06-19 15:00 | 94.9061 | 0.7817 | 1.3258 | 2.1075 | 2.8576 | 0 | 916.9584 | 49.6312 | 0.039853
19 | 2024-06-19 15:05 | 94.878 | 0.77698 | 1.3303 | 2.1073 | 2.8845 | 0 | 917.1613 | 49.6371 | 0.039853
19 | 2024-06-19 15:10 | 94.878 | 0.77698 | 1.3303 | 2.1073 | 2.8845 | 0 | 917.1613 | 49.6371 | 0.039853
19 | 2024-06-19 15:15 | 94.8648 | 0.77621 | 1.3343 | 2.1106 | 2.8874 | 0 | 917.3386 | 49.6399 | 0.039853
19 | 2024-06-19 15:20 | 94.8672 | 0.78366 | 1.3356 | 2.1193 | 2.8787 | 0 | 917.1581 | 49.6299 | 0.039853
19 | 2024-06-19 15:25 | 94.8705 | 0.79751 | 1.3328 | 2.1303 | 2.8703 | 0 | 916.8658 | 49.6149 | 0.039853
19 | 2024-06-19 15:30 | 94.9037 | 0.80596 | 1.322 | 2.128 | 2.8454 | 0 | 916.5828 | 49.6074 | 0.039853
19 | 2024-06-19 15:35 | 94.9094 | 0.80661 | 1.3292 | 2.1358 | 2.8322 | 0 | 916.4299 | 49.6001 | 0.039853
19 | 2024-06-19 15:40 | 94.891 | 0.80229 | 1.3438 | 2.1461 | 2.8379 | 0 | 916.371 | 49.595 | 0.039853
19 | 2024-06-19 15:45 | 94.8718 | 0.79651 | 1.3567 | 2.1532 | 2.8466 | 0 | 916.4859 | 49.5957 | 0.039853
19 | 2024-06-19 15:50 | 94.8732 | 0.79781 | 1.3497 | 2.1475 | 2.8532 | 0 | 916.5161 | 49.5988 | 0.039853
19 | 2024-06-19 15:55 | 94.8732 | 0.79781 | 1.3497 | 2.1475 | 2.8532 | 0 | 916.5161 | 49.5988 | 0.039853
19 | 2024-06-19 16:00 | 94.9086 | 0.80118 | 1.3378 | 2.139 | 2.8314 | 0 | 916.3231 | 49.5974 | 0.039853
19 | 2024-06-19 16:05 | 94.946 | 0.79902 | 1.3265 | 2.1255 | 2.8071 | 0 | 916.2802 | 49.6031 | 0.039853
19 | 2024-06-19 16:10 | 94.9498 | 0.79889 | 1.3201 | 2.119 | 2.8033 | 0 | 916.4461 | 49.61 | 0.039853
19 | 2024-06-19 16:15 | 94.8771 | 0.8039 | 1.3187 | 2.1226 | 2.8505 | 0 | 917.1553 | 49.6235 | 0.039853
19 | 2024-06-19 16:20 | 94.9551 | 0.8075 | 1.2978 | 2.1053 | 2.8065 | 0 | 916.7054 | 49.6202 | 0.039853
19 | 2024-06-19 16:25 | 94.9423 | 0.81042 | 1.3187 | 2.1291 | 2.8061 | 0 | 916.2998 | 49.5992 | 0.039853
19 | 2024-06-19 16:30 | 94.9442 | 0.82098 | 1.311 | 2.1319 | 2.8017 | 0 | 916.2663 | 49.5946 | 0.039853
19 | 2024-06-19 16:35 | 94.9442 | 0.82098 | 1.311 | 2.1319 | 2.8017 | 0 | 916.2663 | 49.5946 | 0.039853
19 | 2024-06-19 16:40 | 94.9232 | 0.8152 | 1.3189 | 2.1341 | 2.8168 | 0 | 916.4202 | 49.5986 | 0.039853
19 | 2024-06-19 16:45 | 94.9272 | 0.80684 | 1.3232 | 2.13 | 2.8178 | 0 | 916.4172 | 49.6024 | 0.039853
19 | 2024-06-19 16:50 | 94.9105 | 0.80137 | 1.3275 | 2.1288 | 2.8353 | 0 | 916.5007 | 49.6062 | 0.039853
19 | 2024-06-19 16:55 | 94.9155 | 0.79798 | 1.3226 | 2.1206 | 2.8355 | 0 | 916.7037 | 49.6154 | 0.039853
19 | 2024-06-19 17:00 | 94.9369 | 0.79728 | 1.3128 | 2.1101 | 2.8229 | 0 | 916.7407 | 49.6212 | 0.039853
19 | 2024-06-19 17:05 | 94.9355 | 0.79658 | 1.3134 | 2.11 | 2.8258 | 0 | 916.6726 | 49.6199 | 0.039853
19 | 2024-06-19 17:10 | 94.903 | 0.79077 | 1.3251 | 2.1159 | 2.8499 | 0 | 916.829 | 49.6222 | 0.039853
19 | 2024-06-19 17:15 | 94.9007 | 0.78663 | 1.3239 | 2.1106 | 2.8564 | 0 | 917.0005 | 49.6296 | 0.039853
19 | 2024-06-19 17:20 | 94.9007 | 0.78663 | 1.3239 | 2.1106 | 2.8564 | 0 | 917.0005 | 49.6296 | 0.039853
19 | 2024-06-19 17:25 | 94.9212 | 0.79044 | 1.3151 | 2.1056 | 2.8429 | 0 | 916.9105 | 49.6289 | 0.039853
19 | 2024-06-19 17:30 | 94.9206 | 0.80785 | 1.3042 | 2.112 | 2.8422 | 0 | 916.7155 | 49.6173 | 0.039853
19 | 2024-06-19 17:35 | 94.93 | 0.8174 | 1.2948 | 2.1122 | 2.834 | 0 | 916.6332 | 49.6131 | 0.039853
19 | 2024-06-19 17:40 | 94.9083 | 0.81591 | 1.298 | 2.1139 | 2.849 | 0 | 916.8044 | 49.6167 | 0.039853
19 | 2024-06-19 17:45 | 94.8579 | 0.82164 | 1.3079 | 2.1295 | 2.8832 | 0 | 916.9382 | 49.6113 | 0.039853
19 | 2024-06-19 17:50 | 94.8481 | 0.82552 | 1.3046 | 2.1301 | 2.8923 | 0 | 917.0193 | 49.6119 | 0.039853
19 | 2024-06-19 17:55 | 94.8591 | 0.83378 | 1.2968 | 2.1306 | 2.8803 | 0 | 916.9424 | 49.608 | 0.039853
19 | 2024-06-19 18:00 | 94.8591 | 0.83378 | 1.2968 | 2.1306 | 2.8803 | 0 | 916.9424 | 49.608 | 0.039853
19 | 2024-06-19 18:05 | 94.8627 | 0.8279 | 1.2931 | 2.121 | 2.888 | 0 | 917.0045 | 49.6152 | 0.039853
19 | 2024-06-19 18:10 | 94.8621 | 0.82108 | 1.3005 | 2.1216 | 2.8858 | 0 | 917.0482 | 49.6176 | 0.039853
19 | 2024-06-19 18:15 | 94.8844 | 0.80955 | 1.3039 | 2.1135 | 2.8704 | 0 | 917.037 | 49.6237 | 0.039853
19 | 2024-06-19 18:20 | 94.8975 | 0.80093 | 1.3065 | 2.1075 | 2.8599 | 0 | 917.0911 | 49.6298 | 0.039853
19 | 2024-06-19 18:25 | 94.9186 | 0.7941 | 1.3065 | 2.1006 | 2.8477 | 0 | 916.9921 | 49.6322 | 0.039853
19 | 2024-06-19 18:30 | 94.9595 | 0.78294 | 1.3075 | 2.0904 | 2.8197 | 0 | 916.8499 | 49.6362 | 0.039853
19 | 2024-06-19 18:35 | 95.0057 | 0.78049 | 1.2927 | 2.0732 | 2.7926 | 0 | 916.7902 | 49.6433 | 0.039853
19 | 2024-06-19 18:40 | 95.0032 | 0.7746 | 1.3029 | 2.0775 | 2.7864 | 0 | 916.7905 | 49.6427 | 0.039853
19 | 2024-06-19 18:45 | 95.0032 | 0.7746 | 1.3029 | 2.0775 | 2.7864 | 0 | 916.7905 | 49.6427 | 0.039853
19 | 2024-06-19 18:50 | 95.085 | 0.7887 | 1.2571 | 2.0458 | 2.7353 | 0 | 916.7573 | 49.6531 | 0.039853
19 | 2024-06-19 18:55 | 95.5665 | 0.93855 | 0.90713 | 1.8457 | 2.4615 | 0 | 916.5179 | 49.7042 | 0.039853
19 | 2024-06-19 19:00 | 95.4422 | 0.89184 | 1.017 | 1.9089 | 2.5173 | 0 | 916.4362 | 49.6842 | 0.039853
19 | 2024-06-19 19:05 | 95.4441 | 0.88666 | 1.0275 | 1.9142 | 2.5125 | 0 | 916.3112 | 49.6801 | 0.039853
19 | 2024-06-19 19:10 | 95.4365 | 0.89325 | 1.0267 | 1.9199 | 2.5178 | 0 | 916.2462 | 49.6744 | 0.039853
19 | 2024-06-19 19:15 | 95.1674 | 0.80157 | 1.2414 | 2.043 | 2.6612 | 0 | 916.1779 | 49.6379 | 0.039853
19 | 2024-06-19 19:20 | 95.1035 | 0.80097 | 1.2722 | 2.0732 | 2.6928 | 0 | 916.1664 | 49.6239 | 0.039853
19 | 2024-06-19 19:25 | 95.1035 | 0.80097 | 1.2722 | 2.0732 | 2.6928 | 0 | 916.1664 | 49.6239 | 0.039853
19 | 2024-06-19 19:30 | 95.0642 | 0.80263 | 1.2916 | 2.0943 | 2.7111 | 0 | 916.1239 | 49.6128 | 0.039853
19 | 2024-06-19 19:35 | 95.0443 | 0.80621 | 1.2977 | 2.1039 | 2.7227 | 0 | 916.0956 | 49.6069 | 0.039853
19 | 2024-06-19 19:40 | 95.0567 | 0.80639 | 1.3009 | 2.1073 | 2.7091 | 0 | 915.8808 | 49.6004 | 0.039853
19 | 2024-06-19 19:45 | 95.0482 | 0.80698 | 1.3057 | 2.1127 | 2.7099 | 0 | 915.8538 | 49.5971 | 0.039853
19 | 2024-06-19 19:50 | 95.0277 | 0.79942 | 1.3152 | 2.1147 | 2.7218 | 0 | 916.063 | 49.6028 | 0.039853
19 | 2024-06-19 19:55 | 95.0237 | 0.79127 | 1.327 | 2.1183 | 2.7182 | 0 | 916.0504 | 49.6028 | 0.039853
19 | 2024-06-19 20:00 | 95.038 | 0.79302 | 1.3277 | 2.1207 | 2.7018 | 0 | 915.8843 | 49.5974 | 0.039853
19 | 2024-06-19 20:05 | 95.058 | 0.7953 | 1.3255 | 2.1208 | 2.685 | 0 | 915.7271 | 49.5932 | 0.039853
19 | 2024-06-19 20:10 | 95.058 | 0.7953 | 1.3255 | 2.1208 | 2.685 | 0 | 915.7271 | 49.5932 | 0.039853
19 | 2024-06-19 20:15 | 95.3645 | 0.88995 | 1.0849 | 1.9748 | 2.5321 | 0 | 915.8099 | 49.6398 | 0.039853
19 | 2024-06-19 20:20 | 95.4062 | 0.89721 | 1.0727 | 1.9699 | 2.493 | 0 | 915.6368 | 49.6363 | 0.039853
19 | 2024-06-19 20:25 | 95.2806 | 0.84559 | 1.1841 | 2.0297 | 2.5533 | 0 | 915.6499 | 49.6213 | 0.039853
19 | 2024-06-19 20:30 | 95.1703 | 0.79435 | 1.2892 | 2.0836 | 2.6075 | 0 | 915.5692 | 49.6068 | 0.039853
19 | 2024-06-19 20:35 | 95.1376 | 0.79409 | 1.3009 | 2.095 | 2.6293 | 0 | 915.5895 | 49.6021 | 0.039853
19 | 2024-06-19 20:40 | 95.13 | 0.80053 | 1.3056 | 2.1061 | 2.6291 | 0 | 915.4232 | 49.5916 | 0.039853
19 | 2024-06-19 20:45 | 95.1109 | 0.80531 | 1.3123 | 2.1176 | 2.64 | 0 | 915.3155 | 49.5827 | 0.039853
19 | 2024-06-19 20:50 | 95.1109 | 0.80531 | 1.3123 | 2.1176 | 2.64 | 0 | 915.3155 | 49.5827 | 0.039853
19 | 2024-06-19 20:55 | 95.0703 | 0.80798 | 1.3261 | 2.134 | 2.66 | 0 | 915.3881 | 49.5762 | 0.039853
19 | 2024-06-19 21:00 | 95.0365 | 0.8053 | 1.3379 | 2.1432 | 2.6812 | 0 | 915.5246 | 49.5758 | 0.039853
19 | 2024-06-19 21:05 | 95.0346 | 0.80568 | 1.3443 | 2.1499 | 2.6804 | 0 | 915.3832 | 49.5694 | 0.039853
19 | 2024-06-19 21:10 | 95.0335 | 0.81278 | 1.3409 | 2.1537 | 2.6779 | 0 | 915.4046 | 49.5665 | 0.039853
19 | 2024-06-19 21:15 | 95.0296 | 0.81845 | 1.3407 | 2.1591 | 2.6858 | 0 | 915.1097 | 49.5558 | 0.039853
19 | 2024-06-19 21:20 | 95.0316 | 0.81966 | 1.3395 | 2.1592 | 2.6836 | 0 | 915.1219 | 49.5558 | 0.039853
19 | 2024-06-19 21:25 | 95.0062 | 0.81519 | 1.3506 | 2.1658 | 2.6967 | 0 | 915.3146 | 49.5583 | 0.039853
19 | 2024-06-19 21:30 | 95.0113 | 0.8137 | 1.3503 | 2.164 | 2.6958 | 0 | 915.2283 | 49.5575 | 0.039853
19 | 2024-06-19 21:35 | 95.0113 | 0.8137 | 1.3503 | 2.164 | 2.6958 | 0 | 915.2283 | 49.5575 | 0.039853
19 | 2024-06-19 21:40 | 95.0153 | 0.815 | 1.3533 | 2.1683 | 2.6874 | 0 | 915.1495 | 49.5533 | 0.039853
19 | 2024-06-19 21:45 | 95.0092 | 0.8204 | 1.3482 | 2.1686 | 2.6967 | 0 | 915.1172 | 49.5512 | 0.039853
19 | 2024-06-19 21:50 | 95.0066 | 0.82066 | 1.3453 | 2.1659 | 2.6973 | 0 | 915.2594 | 49.5557 | 0.039853
19 | 2024-06-19 21:55 | 95.0062 | 0.82277 | 1.3418 | 2.1646 | 2.6965 | 0 | 915.3059 | 49.5569 | 0.039853
19 | 2024-06-19 22:00 | 94.9926 | 0.81561 | 1.3553 | 2.1709 | 2.7021 | 0 | 915.315 | 49.5559 | 0.039853
19 | 2024-06-19 22:05 | 95.0484 | 0.79911 | 1.354 | 2.1531 | 2.6627 | 0 | 915.2876 | 49.5672 | 0.039853
19 | 2024-06-19 22:10 | 95.0959 | 0.79313 | 1.3546 | 2.1478 | 2.6226 | 0 | 914.9537 | 49.5633 | 0.039853
19 | 2024-06-19 22:15 | 95.0959 | 0.79313 | 1.3546 | 2.1478 | 2.6226 | 0 | 914.9537 | 49.5633 | 0.039853
19 | 2024-06-19 22:20 | 95.1214 | 0.79689 | 1.3434 | 2.1403 | 2.6058 | 0 | 914.8228 | 49.5628 | 0.039853
19 | 2024-06-19 22:25 | 95.1347 | 0.79591 | 1.3393 | 2.1352 | 2.5975 | 0 | 914.8291 | 49.5655 | 0.043042
19 | 2024-06-19 22:30 | 95.1354 | 0.7851 | 1.3419 | 2.127 | 2.6016 | 0 | 915.0064 | 49.5759 | 0.038259
19 | 2024-06-19 22:35 | 95.1181 | 0.77629 | 1.3499 | 2.1262 | 2.6138 | 0 | 915.211 | 49.5831 | 0.043042
19 | 2024-06-19 22:40 | 95.0881 | 0.7765 | 1.3479 | 2.1244 | 2.6396 | 0 | 915.5224 | 49.5911 | 0.043042
19 | 2024-06-19 22:45 | 95.0782 | 0.77899 | 1.344 | 2.123 | 2.6507 | 0 | 915.601 | 49.593 | 0.043042
19 | 2024-06-19 22:50 | 95.0725 | 0.77925 | 1.3382 | 2.1174 | 2.6625 | 0 | 915.6968 | 49.5978 | 0.038259
19 | 2024-06-19 22:55 | 95.0716 | 0.78216 | 1.3337 | 2.1158 | 2.6631 | 0 | 915.7604 | 49.5993 | 0.039853
19 | 2024-06-19 23:00 | 95.0716 | 0.78216 | 1.3337 | 2.1158 | 2.6631 | 0 | 915.7604 | 49.5993 | 0.039853
19 | 2024-06-19 23:05 | 95.0686 | 0.7789 | 1.3381 | 2.117 | 2.6661 | 0 | 915.7128 | 49.5984 | 0.039853
19 | 2024-06-19 23:10 | 95.054 | 0.77574 | 1.3449 | 2.1207 | 2.6792 | 0 | 915.7502 | 49.5984 | 0.039853
19 | 2024-06-19 23:15 | 95.0489 | 0.77585 | 1.3436 | 2.1195 | 2.6855 | 0 | 915.8126 | 49.6003 | 0.039853
19 | 2024-06-19 23:20 | 95.0487 | 0.77873 | 1.3363 | 2.115 | 2.6843 | 0 | 915.9629 | 49.6052 | 0.039853
19 | 2024-06-19 23:25 | 95.0659 | 0.78065 | 1.3264 | 2.107 | 2.6744 | 0 | 915.9946 | 49.6091 | 0.039853
19 | 2024-06-19 23:30 | 95.0673 | 0.77777 | 1.3258 | 2.1036 | 2.6789 | 0 | 915.9735 | 49.6109 | 0.039853
19 | 2024-06-19 23:35 | 95.049 | 0.77334 | 1.3313 | 2.1046 | 2.6959 | 0 | 916.0952 | 49.6143 | 0.039853
19 | 2024-06-19 23:40 | 95.049 | 0.77334 | 1.3313 | 2.1046 | 2.6959 | 0 | 916.0952 | 49.6143 | 0.039853
19 | 2024-06-19 23:45 | 95.0378 | 0.77153 | 1.3299 | 2.1014 | 2.7065 | 0 | 916.3054 | 49.6211 | 0.039853
19 | 2024-06-19 23:50 | 95.0284 | 0.77058 | 1.3297 | 2.1002 | 2.71 | 0 | 916.4409 | 49.625 | 0.039853
19 | 2024-06-19 23:55 | 95.036 | 0.77245 | 1.326 | 2.0984 | 2.7026 | 0 | 916.3874 | 49.6241 | 0.039853
19 | 2024-06-20 | 95.0434 | 0.77667 | 1.3185 | 2.0952 | 2.6991 | 0 | 916.3292 | 49.6233 | 0.039853
20 | 2024-06-20 00:05 | 95.0685 | 0.78104 | 1.3094 | 2.0904 | 2.6824 | 0 | 916.2711 | 49.6231 | 0.039853
20 | 2024-06-20 00:10 | 95.0684 | 0.77758 | 1.3116 | 2.0892 | 2.6871 | 0 | 916.263 | 49.6243 | 0.039853
20 | 2024-06-20 00:15 | 95.0545 | 0.77288 | 1.314 | 2.0869 | 2.6997 | 0 | 916.4028 | 49.6297 | 0.039853
20 | 2024-06-20 00:20 | 95.0632 | 0.76898 | 1.3139 | 2.0829 | 2.6957 | 0 | 916.4163 | 49.6328 | 0.039853
20 | 2024-06-20 00:25 | 95.0632 | 0.76898 | 1.3139 | 2.0829 | 2.6957 | 0 | 916.4163 | 49.6328 | 0.039853
20 | 2024-06-20 00:30 | 95.0749 | 0.76733 | 1.3148 | 2.0822 | 2.6875 | 0 | 916.3455 | 49.6318 | 0.039853
20 | 2024-06-20 00:35 | 95.079 | 0.76409 | 1.3171 | 2.0812 | 2.683 | 0 | 916.3134 | 49.6323 | 0.039853
20 | 2024-06-20 00:40 | 95.0638 | 0.76682 | 1.3157 | 2.0826 | 2.6962 | 0 | 916.3751 | 49.6325 | 0.039853
20 | 2024-06-20 00:45 | 95.0445 | 0.78235 | 1.3098 | 2.0922 | 2.7012 | 0 | 916.4986 | 49.6272 | 0.039853
20 | 2024-06-20 00:50 | 95.0016 | 0.78931 | 1.3043 | 2.0936 | 2.738 | 0 | 916.7598 | 49.631 | 0.039853
20 | 2024-06-20 00:55 | 94.9454 | 0.77809 | 1.3059 | 2.084 | 2.8049 | 0 | 917.283 | 49.6503 | 0.039853
20 | 2024-06-20 01:00 | 94.9148 | 0.77144 | 1.3065 | 2.0779 | 2.8361 | 0 | 917.632 | 49.6627 | 0.039853
20 | 2024-06-20 01:05 | 94.9148 | 0.77144 | 1.3065 | 2.0779 | 2.8361 | 0 | 917.632 | 49.6627 | 0.039853
20 | 2024-06-20 01:10 | 94.9051 | 0.77359 | 1.3049 | 2.0785 | 2.8465 | 0 | 917.7084 | 49.6637 | 0.039853
20 | 2024-06-20 01:15 | 94.9392 | 0.78107 | 1.2964 | 2.0775 | 2.8169 | 0 | 917.5117 | 49.6578 | 0.039853
20 | 2024-06-20 01:20 | 94.9453 | 0.78659 | 1.2921 | 2.0787 | 2.8161 | 0 | 917.3406 | 49.6521 | 0.039853
20 | 2024-06-20 01:25 | 94.9146 | 0.78212 | 1.2948 | 2.077 | 2.8454 | 0 | 917.6489 | 49.661 | 0.039853
20 | 2024-06-20 01:30 | 94.8473 | 0.78409 | 1.2999 | 2.084 | 2.9027 | 0 | 918.0601 | 49.6669 | 0.039853
20 | 2024-06-20 01:35 | 94.8304 | 0.77864 | 1.2993 | 2.0779 | 2.9311 | 0 | 918.2021 | 49.6743 | 0.039853
20 | 2024-06-20 01:40 | 94.8344 | 0.78341 | 1.2932 | 2.0766 | 2.9277 | 0 | 918.195 | 49.6736 | 0.039853
20 | 2024-06-20 01:45 | 94.8688 | 0.78731 | 1.2868 | 2.0741 | 2.9021 | 0 | 917.8974 | 49.667 | 0.038259
20 | 2024-06-20 01:50 | 94.8688 | 0.78731 | 1.2868 | 2.0741 | 2.9021 | 0 | 917.8974 | 49.667 | 0.043042
20 | 2024-06-20 01:55 | 94.8589 | 0.78552 | 1.2974 | 2.0829 | 2.9014 | 0 | 917.913 | 49.6637 | 0.043042
20 | 2024-06-20 02:00 | 94.806 | 0.78344 | 1.2975 | 2.0809 | 2.9452 | 0 | 918.4722 | 49.678 | 0.043042
20 | 2024-06-20 02:05 | 94.7678 | 0.78238 | 1.3026 | 2.085 | 2.9653 | 0 | 918.7102 | 49.6819 | 0.038259
20 | 2024-06-20 02:10 | 94.8123 | 0.78382 | 1.2959 | 2.0798 | 2.9342 | 0 | 918.41 | 49.677 | 0.038259
20 | 2024-06-20 02:15 | 94.8587 | 0.78768 | 1.2903 | 2.078 | 2.8959 | 0 | 918.0368 | 49.6683 | 0.043042
20 | 2024-06-20 02:20 | 94.8748 | 0.78923 | 1.2874 | 2.0766 | 2.882 | 0 | 917.9314 | 49.6661 | 0.043042
20 | 2024-06-20 02:25 | 94.863 | 0.78556 | 1.2975 | 2.0831 | 2.888 | 0 | 917.9894 | 49.6653 | 0.043042
20 | 2024-06-20 02:30 | 94.863 | 0.78556 | 1.2975 | 2.0831 | 2.888 | 0 | 917.9894 | 49.6653 | 0.043042
20 | 2024-06-20 02:35 | 94.8461 | 0.78233 | 1.3038 | 2.0862 | 2.9067 | 0 | 917.9897 | 49.6647 | 0.039853
20 | 2024-06-20 02:40 | 94.7989 | 0.78195 | 1.3071 | 2.0891 | 2.9502 | 0 | 918.2659 | 49.6699 | 0.039853
20 | 2024-06-20 02:45 | 94.8266 | 0.78301 | 1.3074 | 2.0904 | 2.9305 | 0 | 917.9836 | 49.6625 | 0.039853
20 | 2024-06-20 02:50 | 94.8376 | 0.78855 | 1.3014 | 2.0899 | 2.9197 | 0 | 917.9213 | 49.66 | 0.039853
20 | 2024-06-20 02:55 | 94.8384 | 0.78907 | 1.3001 | 2.0892 | 2.9165 | 0 | 917.9609 | 49.6611 | 0.039853
20 | 2024-06-20 03:00 | 94.8321 | 0.78521 | 1.3099 | 2.0952 | 2.9197 | 0 | 917.8384 | 49.6564 | 0.039853
20 | 2024-06-20 03:05 | 94.8209 | 0.78256 | 1.3134 | 2.096 | 2.9299 | 0 | 917.9598 | 49.6595 | 0.039853
20 | 2024-06-20 03:10 | 94.8123 | 0.78015 | 1.3248 | 2.1049 | 2.9339 | 0 | 917.8256 | 49.6529 | 0.039853
20 | 2024-06-20 03:15 | 94.8123 | 0.78015 | 1.3248 | 2.1049 | 2.9339 | 0 | 917.8256 | 49.6529 | 0.039853
20 | 2024-06-20 03:20 | 94.726 | 0.78492 | 1.3173 | 2.1022 | 3.0154 | 0 | 918.5467 | 49.6697 | 0.039853
20 | 2024-06-20 03:25 | 94.7153 | 0.78713 | 1.3055 | 2.0926 | 3.0229 | 0 | 918.8478 | 49.6806 | 0.039853
20 | 2024-06-20 03:30 | 94.7109 | 0.78833 | 1.3154 | 2.1037 | 3.009 | 0 | 918.7094 | 49.672 | 0.039853
20 | 2024-06-20 03:35 | 94.7281 | 0.78231 | 1.325 | 2.1073 | 2.9899 | 0 | 918.5978 | 49.6691 | 0.039853
20 | 2024-06-20 03:40 | 94.7462 | 0.77939 | 1.3322 | 2.1116 | 2.9747 | 0 | 918.3195 | 49.6614 | 0.039853
20 | 2024-06-20 03:45 | 94.7678 | 0.78023 | 1.3303 | 2.1106 | 2.9605 | 0 | 918.0823 | 49.6562 | 0.039853
20 | 2024-06-20 03:50 | 94.7795 | 0.78393 | 1.3237 | 2.1076 | 2.9531 | 0 | 918.0932 | 49.6569 | 0.039853
20 | 2024-06-20 03:55 | 94.7795 | 0.78393 | 1.3237 | 2.1076 | 2.9531 | 0 | 918.0932 | 49.6569 | 0.039853
20 | 2024-06-20 04:00 | 94.7862 | 0.78315 | 1.3194 | 2.1026 | 2.9509 | 0 | 918.1091 | 49.6598 | 0.039853
20 | 2024-06-20 04:05 | 94.7688 | 0.78093 | 1.3307 | 2.1116 | 2.9564 | 0 | 918.1163 | 49.6563 | 0.039853
20 | 2024-06-20 04:10 | 94.7823 | 0.77774 | 1.3365 | 2.1142 | 2.948 | 0 | 917.899 | 49.6509 | 0.039853
20 | 2024-06-20 04:15 | 94.7896 | 0.77824 | 1.3383 | 2.1165 | 2.9389 | 0 | 917.8227 | 49.6479 | 0.039853
20 | 2024-06-20 04:20 | 94.8187 | 0.78065 | 1.3301 | 2.1108 | 2.9222 | 0 | 917.6858 | 49.6468 | 0.039853
20 | 2024-06-20 04:25 | 94.8597 | 0.78437 | 1.3247 | 2.1091 | 2.8885 | 0 | 917.3667 | 49.6393 | 0.039853
20 | 2024-06-20 04:30 | 94.8755 | 0.77743 | 1.3329 | 2.1103 | 2.876 | 0 | 917.1531 | 49.6354 | 0.039853
20 | 2024-06-20 04:35 | 94.8706 | 0.77135 | 1.3418 | 2.1132 | 2.8782 | 0 | 917.1393 | 49.6352 | 0.039853
20 | 2024-06-20 04:40 | 94.8706 | 0.77135 | 1.3418 | 2.1132 | 2.8782 | 0 | 917.1393 | 49.6352 | 0.039853
20 | 2024-06-20 04:45 | 94.8709 | 0.7702 | 1.3424 | 2.1126 | 2.8794 | 0 | 917.2099 | 49.6374 | 0.039853
20 | 2024-06-20 04:50 | 94.8835 | 0.7715 | 1.3376 | 2.1091 | 2.8705 | 0 | 917.1776 | 49.6379 | 0.039853
20 | 2024-06-20 04:55 | 94.8723 | 0.77535 | 1.3242 | 2.0995 | 2.8916 | 0 | 917.36 | 49.6457 | 0.039853
20 | 2024-06-20 05:00 | 94.8483 | 0.77211 | 1.3323 | 2.1044 | 2.9025 | 0 | 917.5248 | 49.648 | 0.039853
20 | 2024-06-20 05:05 | 94.8286 | 0.76843 | 1.3375 | 2.106 | 2.9175 | 0 | 917.6764 | 49.6517 | 0.039853
20 | 2024-06-20 05:10 | 94.8259 | 0.76797 | 1.3443 | 2.1123 | 2.912 | 0 | 917.6091 | 49.6473 | 0.039853
20 | 2024-06-20 05:15 | 94.8361 | 0.77198 | 1.3337 | 2.1057 | 2.9094 | 0 | 917.6199 | 49.6496 | 0.039853
20 | 2024-06-20 05:20 | 94.8361 | 0.77198 | 1.3337 | 2.1057 | 2.9094 | 0 | 917.6199 | 49.6496 | 0.039853
20 | 2024-06-20 05:25 | 94.8551 | 0.77693 | 1.3252 | 2.1021 | 2.8962 | 0 | 917.53 | 49.648 | 0.039853
20 | 2024-06-20 05:30 | 94.849 | 0.77452 | 1.3321 | 2.1067 | 2.8957 | 0 | 917.5108 | 49.6461 | 0.039853
20 | 2024-06-20 05:35 | 94.8194 | 0.77088 | 1.3412 | 2.1121 | 2.914 | 0 | 917.7352 | 49.6496 | 0.039853
20 | 2024-06-20 05:40 | 94.8283 | 0.76638 | 1.3366 | 2.103 | 2.9158 | 0 | 917.804 | 49.6564 | 0.039853
20 | 2024-06-20 05:45 | 94.8517 | 0.77284 | 1.324 | 2.0968 | 2.9014 | 0 | 917.6738 | 49.6547 | 0.039853
20 | 2024-06-20 05:50 | 94.8706 | 0.77785 | 1.3158 | 2.0936 | 2.8947 | 0 | 917.4618 | 49.6502 | 0.039853
20 | 2024-06-20 05:55 | 94.8732 | 0.77514 | 1.3229 | 2.098 | 2.8923 | 0 | 917.3509 | 49.6462 | 0.039853
20 | 2024-06-20 06:00 | 94.8737 | 0.77239 | 1.3226 | 2.095 | 2.8922 | 0 | 917.4423 | 49.6504 | 0.039853
20 | 2024-06-20 06:05 | 94.8737 | 0.77239 | 1.3226 | 2.095 | 2.8922 | 0 | 917.4423 | 49.6504 | 0.039853
20 | 2024-06-20 06:10 | 94.869 | 0.77221 | 1.3229 | 2.0951 | 2.8924 | 0 | 917.5842 | 49.6536 | 0.039853
20 | 2024-06-20 06:15 | 94.8881 | 0.7753 | 1.318 | 2.0933 | 2.8774 | 0 | 917.4182 | 49.6499 | 0.039853
20 | 2024-06-20 06:20 | 94.9118 | 0.78086 | 1.3099 | 2.0907 | 2.8579 | 0 | 917.2843 | 49.6466 | 0.039853
20 | 2024-06-20 06:25 | 94.9233 | 0.78732 | 1.3014 | 2.0887 | 2.8526 | 0 | 917.188 | 49.6438 | 0.039853
20 | 2024-06-20 06:30 | 94.9012 | 0.78498 | 1.3058 | 2.0907 | 2.8746 | 0 | 917.2899 | 49.6458 | 0.039853
20 | 2024-06-20 06:35 | 94.8622 | 0.78587 | 1.3117 | 2.0976 | 2.903 | 0 | 917.5097 | 49.6476 | 0.039853
20 | 2024-06-20 06:40 | 94.8496 | 0.78676 | 1.3122 | 2.0989 | 2.9141 | 0 | 917.5912 | 49.6486 | 0.039853
20 | 2024-06-20 06:45 | 94.8496 | 0.78676 | 1.3122 | 2.0989 | 2.9141 | 0 | 917.5912 | 49.6486 | 0.039853
20 | 2024-06-20 06:50 | 94.8599 | 0.78846 | 1.308 | 2.0964 | 2.911 | 0 | 917.4387 | 49.6459 | 0.039853
20 | 2024-06-20 06:55 | 94.8599 | 0.79355 | 1.2989 | 2.0925 | 2.9121 | 0 | 917.6177 | 49.6506 | 0.039853
20 | 2024-06-20 07:00 | 94.8577 | 0.79949 | 1.2966 | 2.0961 | 2.9129 | 0 | 917.5061 | 49.645 | 0.039853
20 | 2024-06-20 07:05 | 94.8552 | 0.79642 | 1.2991 | 2.0955 | 2.9151 | 0 | 917.5699 | 49.6475 | 0.039853
20 | 2024-06-20 07:10 | 94.851 | 0.79487 | 1.2941 | 2.089 | 2.9189 | 0 | 917.7629 | 49.6553 | 0.039853
20 | 2024-06-20 07:15 | 94.8451 | 0.79665 | 1.294 | 2.0907 | 2.9244 | 0 | 917.8052 | 49.655 | 0.039853
20 | 2024-06-20 07:20 | 94.8513 | 0.7981 | 1.2886 | 2.0867 | 2.9223 | 0 | 917.794 | 49.6563 | 0.039853
20 | 2024-06-20 07:25 | 94.8563 | 0.8058 | 1.2793 | 2.0851 | 2.9188 | 0 | 917.799 | 49.6553 | 0.039853
20 | 2024-06-20 07:30 | 94.8563 | 0.8058 | 1.2793 | 2.0851 | 2.9188 | 0 | 917.799 | 49.6553 | 0.039853
20 | 2024-06-20 07:35 | 94.8615 | 0.80884 | 1.2731 | 2.0819 | 2.9184 | 0 | 917.7708 | 49.6554 | 0.043042
20 | 2024-06-20 07:40 | 94.8523 | 0.80429 | 1.2811 | 2.0854 | 2.92 | 0 | 917.8162 | 49.6559 | 0.043042
20 | 2024-06-20 07:45 | 94.8679 | 0.80044 | 1.2845 | 2.0849 | 2.8995 | 0 | 917.7532 | 49.6556 | 0.043042
20 | 2024-06-20 07:50 | 94.8825 | 0.80273 | 1.2832 | 2.086 | 2.8829 | 0 | 917.6521 | 49.6522 | 0.043042
20 | 2024-06-20 07:55 | 94.8773 | 0.80494 | 1.2751 | 2.0801 | 2.8891 | 0 | 917.8688 | 49.6594 | 0.043042
20 | 2024-06-20 08:00 | 94.9035 | 0.80649 | 1.2679 | 2.0744 | 2.8703 | 0 | 917.7665 | 49.6592 | 0.043042
20 | 2024-06-20 08:05 | 94.9286 | 0.80945 | 1.2704 | 2.0799 | 2.844 | 0 | 917.3705 | 49.6469 | 0.043042
20 | 2024-06-20 08:10 | 94.9286 | 0.80945 | 1.2704 | 2.0799 | 2.844 | 0 | 917.3705 | 49.6469 | 0.043042
20 | 2024-06-20 08:15 | 94.9174 | 0.80403 | 1.2767 | 2.0808 | 2.853 | 0 | 917.4622 | 49.6498 | 0.043042
20 | 2024-06-20 08:20 | 94.9209 | 0.80465 | 1.2761 | 2.0807 | 2.8538 | 0 | 917.3951 | 49.6482 | 0.043042
20 | 2024-06-20 08:25 | 94.9203 | 0.80481 | 1.2749 | 2.0797 | 2.8582 | 0 | 917.3812 | 49.6483 | 0.038259
20 | 2024-06-20 08:30 | 94.9097 | 0.80989 | 1.2722 | 2.0821 | 2.8661 | 0 | 917.4443 | 49.6475 | 0.043042
20 | 2024-06-20 08:35 | 94.8997 | 0.81341 | 1.2654 | 2.0788 | 2.8828 | 0 | 917.5121 | 49.6498 | 0.043042
20 | 2024-06-20 08:40 | 94.8763 | 0.80964 | 1.2747 | 2.0844 | 2.8978 | 0 | 917.6378 | 49.651 | 0.043042
20 | 2024-06-20 08:45 | 94.8585 | 0.80802 | 1.2764 | 2.0844 | 2.9101 | 0 | 917.8136 | 49.6554 | 0.043042
20 | 2024-06-20 08:50 | 94.841 | 0.80566 | 1.2796 | 2.0853 | 2.9218 | 0 | 917.9817 | 49.6595 | 0.038259
20 | 2024-06-20 08:55 | 94.841 | 0.80566 | 1.2796 | 2.0853 | 2.9218 | 0 | 917.9817 | 49.6595 | 0.043042
20 | 2024-06-20 09:00 | 94.8644 | 0.80006 | 1.2781 | 2.0781 | 2.9004 | 0 | 918.0099 | 49.6647 | 0.043042
20 | 2024-06-20 09:05 | 94.8729 | 0.80356 | 1.2725 | 2.076 | 2.8927 | 0 | 917.9967 | 49.6645 | 0.043042
20 | 2024-06-20 09:10 | 94.8849 | 0.80971 | 1.2646 | 2.0743 | 2.8857 | 0 | 917.8923 | 49.6614 | 0.043042
20 | 2024-06-20 09:15 | 94.8917 | 0.80951 | 1.2723 | 2.0818 | 2.8732 | 0 | 917.7008 | 49.6536 | 0.043042
20 | 2024-06-20 09:20 | 94.8895 | 0.8086 | 1.2749 | 2.0835 | 2.8722 | 0 | 917.6923 | 49.6528 | 0.043042
20 | 2024-06-20 09:25 | 94.8666 | 0.80401 | 1.2871 | 2.0911 | 2.8881 | 0 | 917.7328 | 49.6514 | 0.043042
20 | 2024-06-20 09:30 | 94.8605 | 0.80704 | 1.2788 | 2.0859 | 2.8985 | 0 | 917.8884 | 49.6567 | 0.043042
20 | 2024-06-20 09:35 | 94.8605 | 0.80704 | 1.2788 | 2.0859 | 2.8985 | 0 | 917.8884 | 49.6567 | 0.043042
20 | 2024-06-20 09:40 | 94.8943 | 0.81403 | 1.2737 | 2.0877 | 2.8675 | 0 | 917.5831 | 49.6471 | 0.043042
20 | 2024-06-20 09:45 | 94.8933 | 0.82061 | 1.2688 | 2.0894 | 2.8693 | 0 | 917.4944 | 49.6427 | 0.043042
20 | 2024-06-20 09:50 | 94.8805 | 0.81736 | 1.2758 | 2.0932 | 2.877 | 0 | 917.5382 | 49.6428 | 0.043042
20 | 2024-06-20 09:55 | 94.8833 | 0.81204 | 1.2809 | 2.093 | 2.8748 | 0 | 917.5449 | 49.6443 | 0.043042
20 | 2024-06-20 10:00 | 94.888 | 0.8079 | 1.2807 | 2.0886 | 2.8735 | 0 | 917.6227 | 49.6491 | 0.043042
20 | 2024-06-20 10:05 | 94.9056 | 0.81575 | 1.2698 | 2.0855 | 2.8648 | 0 | 917.4689 | 49.6451 | 0.043042
20 | 2024-06-20 10:10 | 94.9026 | 0.82165 | 1.2591 | 2.0807 | 2.8762 | 0 | 917.485 | 49.6463 | 0.043042
20 | 2024-06-20 10:15 | 94.8889 | 0.81087 | 1.2676 | 2.0785 | 2.8868 | 0 | 917.7365 | 49.6556 | 0.043042
20 | 2024-06-20 10:20 | 94.8889 | 0.81087 | 1.2676 | 2.0785 | 2.8868 | 0 | 917.7365 | 49.6556 | 0.043042
20 | 2024-06-20 10:25 | 94.8876 | 0.80791 | 1.2759 | 2.0838 | 2.8817 | 0 | 917.6372 | 49.6516 | 0.043042
20 | 2024-06-20 10:30 | 94.8771 | 0.80531 | 1.2752 | 2.0805 | 2.8946 | 0 | 917.8732 | 49.6592 | 0.043042
20 | 2024-06-20 10:35 | 94.8864 | 0.8094 | 1.2703 | 2.0797 | 2.8942 | 0 | 917.7142 | 49.6549 | 0.043042
20 | 2024-06-20 10:40 | 94.8982 | 0.81851 | 1.2594 | 2.0779 | 2.8863 | 0 | 917.538 | 49.6496 | 0.043042
20 | 2024-06-20 10:45 | 94.8995 | 0.8131 | 1.2603 | 2.0734 | 2.8819 | 0 | 917.6844 | 49.6563 | 0.043042
20 | 2024-06-20 10:50 | 94.8958 | 0.80733 | 1.2707 | 2.078 | 2.8807 | 0 | 917.6542 | 49.6548 | 0.043042
20 | 2024-06-20 10:55 | 94.8899 | 0.80644 | 1.2762 | 2.0827 | 2.8818 | 0 | 917.6334 | 49.6524 | 0.043042
20 | 2024-06-20 11:00 | 94.8899 | 0.80644 | 1.2762 | 2.0827 | 2.8818 | 0 | 917.6334 | 49.6524 | 0.043042
20 | 2024-06-20 11:05 | 94.8911 | 0.81187 | 1.2689 | 2.0808 | 2.8787 | 0 | 917.7479 | 49.6546 | 0.043042
20 | 2024-06-20 11:10 | 94.919 | 0.81855 | 1.2563 | 2.0748 | 2.8536 | 0 | 917.6633 | 49.6538 | 0.043042
20 | 2024-06-20 11:15 | 94.9376 | 0.81485 | 1.262 | 2.0768 | 2.8364 | 0 | 917.4032 | 49.6477 | 0.043042
20 | 2024-06-20 11:20 | 94.958 | 0.8069 | 1.2707 | 2.0776 | 2.8136 | 0 | 917.3154 | 49.6472 | 0.043042
20 | 2024-06-20 11:25 | 94.9247 | 0.8049 | 1.2806 | 2.0855 | 2.8394 | 0 | 917.3962 | 49.6459 | 0.043042
20 | 2024-06-20 11:30 | 94.937 | 0.80509 | 1.2706 | 2.0757 | 2.8407 | 0 | 917.4341 | 49.6512 | 0.043042
20 | 2024-06-20 11:35 | 94.9677 | 0.81099 | 1.2631 | 2.0741 | 2.8126 | 0 | 917.1987 | 49.6451 | 0.043042
20 | 2024-06-20 11:40 | 94.9585 | 0.80919 | 1.2585 | 2.0677 | 2.8231 | 0 | 917.4239 | 49.6537 | 0.043042
20 | 2024-06-20 11:45 | 94.9585 | 0.80919 | 1.2585 | 2.0677 | 2.8231 | 0 | 917.4239 | 49.6537 | 0.043042
20 | 2024-06-20 11:50 | 94.952 | 0.80418 | 1.2674 | 2.0716 | 2.8211 | 0 | 917.4561 | 49.6538 | 0.043042
20 | 2024-06-20 11:55 | 94.9432 | 0.80082 | 1.277 | 2.0779 | 2.8218 | 0 | 917.4384 | 49.6513 | 0.043042
20 | 2024-06-20 12:00 | 94.9193 | 0.80437 | 1.2718 | 2.0762 | 2.8457 | 0 | 917.6436 | 49.656 | 0.043042
20 | 2024-06-20 12:05 | 94.9309 | 0.81052 | 1.2585 | 2.069 | 2.8352 | 0 | 917.7465 | 49.6602 | 0.043042
20 | 2024-06-20 12:10 | 94.9494 | 0.8163 | 1.2527 | 2.069 | 2.8172 | 0 | 917.6282 | 49.6561 | 0.043042
20 | 2024-06-20 12:15 | 94.9163 | 0.81309 | 1.2614 | 2.0744 | 2.8463 | 0 | 917.7224 | 49.6566 | 0.043042
20 | 2024-06-20 12:20 | 94.882 | 0.80888 | 1.2664 | 2.0753 | 2.8798 | 0 | 917.9571 | 49.6626 | 0.043042
20 | 2024-06-20 12:25 | 94.882 | 0.80888 | 1.2664 | 2.0753 | 2.8798 | 0 | 917.9571 | 49.6626 | 0.043042
20 | 2024-06-20 12:30 | 94.9053 | 0.81144 | 1.2577 | 2.0692 | 2.8663 | 0 | 917.867 | 49.6628 | 0.043042
20 | 2024-06-20 12:35 | 94.928 | 0.81641 | 1.2529 | 2.0693 | 2.8469 | 0 | 917.6655 | 49.6569 | 0.043042
20 | 2024-06-20 12:40 | 94.9048 | 0.8203 | 1.2537 | 2.074 | 2.8652 | 0 | 917.7739 | 49.6563 | 0.043042
20 | 2024-06-20 12:45 | 94.8856 | 0.81523 | 1.2533 | 2.0685 | 2.8853 | 0 | 918.0344 | 49.6661 | 0.043042
20 | 2024-06-20 12:50 | 94.87 | 0.81339 | 1.2532 | 2.0666 | 2.9032 | 0 | 918.1438 | 49.6699 | 0.043042
20 | 2024-06-20 12:55 | 94.8558 | 0.81292 | 1.2611 | 2.074 | 2.9129 | 0 | 918.1697 | 49.6673 | 0.043042
20 | 2024-06-20 13:00 | 94.8506 | 0.81713 | 1.2593 | 2.0765 | 2.9214 | 0 | 918.0899 | 49.6633 | 0.043042
20 | 2024-06-20 13:05 | 94.8614 | 0.81517 | 1.2592 | 2.0743 | 2.912 | 0 | 918.0955 | 49.6649 | 0.043042
20 | 2024-06-20 13:10 | 94.8614 | 0.81517 | 1.2592 | 2.0743 | 2.912 | 0 | 918.0955 | 49.6649 | 0.043042
20 | 2024-06-20 13:15 | 94.8565 | 0.81151 | 1.262 | 2.0735 | 2.9226 | 0 | 918.0742 | 49.6656 | 0.043042
20 | 2024-06-20 13:20 | 94.8349 | 0.81038 | 1.2696 | 2.08 | 2.9398 | 0 | 918.0788 | 49.6631 | 0.043042
20 | 2024-06-20 13:25 | 94.8089 | 0.81963 | 1.2663 | 2.0859 | 2.9615 | 0 | 918.1048 | 49.6588 | 0.043042
20 | 2024-06-20 13:30 | 94.8062 | 0.82486 | 1.2598 | 2.0846 | 2.9626 | 0 | 918.3427 | 49.6636 | 0.043042
20 | 2024-06-20 13:35 | 94.7973 | 0.82844 | 1.2572 | 2.0856 | 2.9771 | 0 | 918.1855 | 49.6588 | 0.043042
20 | 2024-06-20 13:40 | 94.8107 | 0.81574 | 1.2641 | 2.0799 | 2.9644 | 0 | 918.2938 | 49.6668 | 0.043042
20 | 2024-06-20 13:45 | 94.7962 | 0.81714 | 1.2658 | 2.083 | 2.9718 | 0 | 918.4131 | 49.6678 | 0.043042
20 | 2024-06-20 13:50 | 94.7962 | 0.81714 | 1.2658 | 2.083 | 2.9718 | 0 | 918.4131 | 49.6678 | 0.043042
20 | 2024-06-20 13:55 | 94.7669 | 0.81777 | 1.2696 | 2.0874 | 2.9971 | 0 | 918.5162 | 49.6681 | 0.043042
20 | 2024-06-20 14:00 | 94.7803 | 0.81453 | 1.268 | 2.0826 | 2.9894 | 0 | 918.4546 | 49.6696 | 0.043042
20 | 2024-06-20 14:05 | 94.8057 | 0.81438 | 1.2594 | 2.0738 | 2.9725 | 0 | 918.4526 | 49.6736 | 0.043042
20 | 2024-06-20 14:10 | 94.8477 | 0.81334 | 1.2539 | 2.0673 | 2.9432 | 0 | 918.1686 | 49.6703 | 0.043042
20 | 2024-06-20 14:15 | 94.8429 | 0.80657 | 1.2652 | 2.0718 | 2.9376 | 0 | 918.2393 | 49.6714 | 0.043042
20 | 2024-06-20 14:20 | 94.8325 | 0.80145 | 1.2667 | 2.0681 | 2.9481 | 0 | 918.4539 | 49.6793 | 0.043042
20 | 2024-06-20 14:25 | 94.8224 | 0.8024 | 1.264 | 2.0664 | 2.9617 | 0 | 918.4307 | 49.6793 | 0.043042
20 | 2024-06-20 14:30 | 94.8347 | 0.80749 | 1.2553 | 2.0628 | 2.951 | 0 | 918.4439 | 49.6801 | 0.043042
20 | 2024-06-20 14:35 | 94.8347 | 0.80749 | 1.2553 | 2.0628 | 2.951 | 0 | 918.4439 | 49.6801 | 0.043042
20 | 2024-06-20 14:40 | 94.8453 | 0.80723 | 1.2582 | 2.0654 | 2.9411 | 0 | 918.3068 | 49.6758 | 0.043042
20 | 2024-06-20 14:45 | 94.8265 | 0.80611 | 1.266 | 2.0721 | 2.9527 | 0 | 918.3081 | 49.673 | 0.043042
20 | 2024-06-20 14:50 | 94.7945 | 0.80406 | 1.2682 | 2.0722 | 2.9787 | 0 | 918.5815 | 49.6798 | 0.043042
20 | 2024-06-20 14:55 | 94.7811 | 0.8031 | 1.2662 | 2.0693 | 2.995 | 0 | 918.7958 | 49.6863 | 0.043042
20 | 2024-06-20 15:00 | 94.7786 | 0.80469 | 1.2586 | 2.0633 | 3.0049 | 0 | 918.8466 | 49.6899 | 0.043042
20 | 2024-06-20 15:05 | 94.8262 | 0.81214 | 1.2477 | 2.0598 | 2.9684 | 0 | 918.4705 | 49.681 | 0.043042
20 | 2024-06-20 15:10 | 94.8367 | 0.80776 | 1.2525 | 2.0603 | 2.9573 | 0 | 918.3904 | 49.68 | 0.043042
20 | 2024-06-20 15:15 | 94.8367 | 0.80776 | 1.2525 | 2.0603 | 2.9573 | 0 | 918.3904 | 49.68 | 0.043042
20 | 2024-06-20 15:20 | 94.8212 | 0.80287 | 1.2573 | 2.0601 | 2.9668 | 0 | 918.5876 | 49.6857 | 0.043042
20 | 2024-06-20 15:25 | 94.825 | 0.79942 | 1.2571 | 2.0565 | 2.9679 | 0 | 918.5729 | 49.6879 | 0.043042
20 | 2024-06-20 15:30 | 94.8253 | 0.7955 | 1.2599 | 2.0554 | 2.966 | 0 | 918.66 | 49.6913 | 0.043042
20 | 2024-06-20 15:35 | 94.8501 | 0.79465 | 1.2541 | 2.0487 | 2.9549 | 0 | 918.481 | 49.6905 | 0.043042
20 | 2024-06-20 15:40 | 94.8595 | 0.79673 | 1.2467 | 2.0434 | 2.9485 | 0 | 918.4951 | 49.6927 | 0.043042
20 | 2024-06-20 15:45 | 94.7771 | 0.80036 | 1.2505 | 2.0509 | 2.9961 | 0 | 919.2901 | 49.7068 | 0.043042
20 | 2024-06-20 15:50 | 94.8 | 0.80373 | 1.2525 | 2.0562 | 2.9782 | 0 | 918.9314 | 49.6952 | 0.043042
20 | 2024-06-20 15:55 | 94.769 | 0.81258 | 1.2527 | 2.0653 | 3.0072 | 0 | 918.9255 | 49.6889 | 0.043042
20 | 2024-06-20 16:00 | 94.769 | 0.81258 | 1.2527 | 2.0653 | 3.0072 | 0 | 918.9255 | 49.6889 | 0.047824
20 | 2024-06-20 16:05 | 94.7578 | 0.81704 | 1.2559 | 2.0729 | 3.017 | 0 | 918.8153 | 49.6818 | 0.043042
20 | 2024-06-20 16:10 | 94.7977 | 0.81568 | 1.244 | 2.0597 | 2.9922 | 0 | 918.726 | 49.6861 | 0.043042
20 | 2024-06-20 16:15 | 94.8241 | 0.81482 | 1.2407 | 2.0555 | 2.9674 | 0 | 918.6526 | 49.6865 | 0.043042
20 | 2024-06-20 16:20 | 94.8322 | 0.81232 | 1.2409 | 2.0533 | 2.9617 | 0 | 918.6387 | 49.6878 | 0.047824
20 | 2024-06-20 16:25 | 94.8342 | 0.80729 | 1.2434 | 2.0507 | 2.9651 | 0 | 918.6237 | 49.6898 | 0.043042
20 | 2024-06-20 16:30 | 94.8286 | 0.8032 | 1.2407 | 2.0439 | 2.9788 | 0 | 918.79 | 49.6978 | 0.043042
20 | 2024-06-20 16:35 | 94.8193 | 0.80656 | 1.2388 | 2.0453 | 2.9879 | 0 | 918.7626 | 49.6957 | 0.043042
20 | 2024-06-20 16:40 | 94.8193 | 0.80656 | 1.2388 | 2.0453 | 2.9879 | 0 | 918.7626 | 49.6957 | 0.047824
20 | 2024-06-20 16:45 | 94.8309 | 0.80871 | 1.2301 | 2.0388 | 2.9766 | 0 | 918.8389 | 49.7 | 0.043042
20 | 2024-06-20 16:50 | 94.8237 | 0.80111 | 1.2453 | 2.0464 | 2.978 | 0 | 918.7483 | 49.6962 | 0.047824
20 | 2024-06-20 16:55 | 94.8252 | 0.80695 | 1.2334 | 2.0403 | 2.983 | 0 | 918.9053 | 49.7012 | 0.043042
20 | 2024-06-20 17:00 | 94.8351 | 0.80241 | 1.2413 | 2.0437 | 2.9705 | 0 | 918.7319 | 49.6967 | 0.043042
20 | 2024-06-20 17:05 | 94.8814 | 0.80422 | 1.2328 | 2.037 | 2.9309 | 0 | 918.4931 | 49.6938 | 0.043042
20 | 2024-06-20 17:10 | 94.902 | 0.80783 | 1.2261 | 2.0339 | 2.9138 | 0 | 918.3939 | 49.6921 | 0.043042
20 | 2024-06-20 17:15 | 94.9268 | 0.80915 | 1.2242 | 2.0333 | 2.8914 | 0 | 918.2582 | 49.6889 | 0.047824
20 | 2024-06-20 17:20 | 94.9334 | 0.80947 | 1.2254 | 2.0348 | 2.887 | 0 | 918.1248 | 49.685 | 0.04623
20 | 2024-06-20 17:25 | 94.9334 | 0.80947 | 1.2254 | 2.0348 | 2.887 | 0 | 918.1248 | 49.685 | 0.04623
20 | 2024-06-20 17:30 | 94.9456 | 0.80206 | 1.2315 | 2.0336 | 2.877 | 0 | 918.0869 | 49.6865 | 0.04623
20 | 2024-06-20 17:35 | 94.9658 | 0.8019 | 1.2253 | 2.0272 | 2.8583 | 0 | 918.0174 | 49.6878 | 0.04623
20 | 2024-06-20 17:40 | 94.9635 | 0.80837 | 1.2123 | 2.0206 | 2.8648 | 0 | 918.2103 | 49.6938 | 0.04623
20 | 2024-06-20 17:45 | 94.971 | 0.81424 | 1.2029 | 2.0172 | 2.8622 | 0 | 918.2173 | 49.6941 | 0.04623
20 | 2024-06-20 17:50 | 94.9775 | 0.80839 | 1.2159 | 2.0243 | 2.854 | 0 | 917.9425 | 49.6859 | 0.04623
20 | 2024-06-20 17:55 | 94.9659 | 0.80452 | 1.2198 | 2.0244 | 2.8648 | 0 | 918.0759 | 49.6899 | 0.04623
20 | 2024-06-20 18:00 | 94.973 | 0.80961 | 1.2135 | 2.0231 | 2.8545 | 0 | 918.0609 | 49.6889 | 0.04623
20 | 2024-06-20 18:05 | 94.973 | 0.80961 | 1.2135 | 2.0231 | 2.8545 | 0 | 918.0609 | 49.6889 | 0.04623
20 | 2024-06-20 18:10 | 95.0096 | 0.82023 | 1.1945 | 2.0147 | 2.8286 | 0 | 917.9564 | 49.6878 | 0.04623
20 | 2024-06-20 18:15 | 95.0164 | 0.82323 | 1.1979 | 2.0211 | 2.819 | 0 | 917.7564 | 49.6795 | 0.04623
20 | 2024-06-20 18:20 | 94.9529 | 0.79492 | 1.2351 | 2.0301 | 2.8715 | 0 | 918.1426 | 49.691 | 0.04623
20 | 2024-06-20 18:25 | 95.0549 | 0.82564 | 1.1889 | 2.0145 | 2.7939 | 0 | 917.5428 | 49.677 | 0.04623
20 | 2024-06-20 18:30 | 95.0034 | 0.79595 | 1.2231 | 2.019 | 2.8372 | 0 | 917.8558 | 49.6892 | 0.041447
20 | 2024-06-20 18:35 | 95.033 | 0.79799 | 1.2148 | 2.0128 | 2.8091 | 0 | 917.829 | 49.6909 | 0.04623
20 | 2024-06-20 18:40 | 95.0507 | 0.79355 | 1.2171 | 2.0106 | 2.7958 | 0 | 917.7346 | 49.6908 | 0.043042
20 | 2024-06-20 18:45 | 95.0281 | 0.7876 | 1.2246 | 2.0122 | 2.8179 | 0 | 917.8049 | 49.6931 | 0.043042
20 | 2024-06-20 18:50 | 95.0281 | 0.7876 | 1.2246 | 2.0122 | 2.8179 | 0 | 917.8049 | 49.6931 | 0.043042
20 | 2024-06-20 18:55 | 95.0286 | 0.78226 | 1.2301 | 2.0124 | 2.8223 | 0 | 917.7676 | 49.6935 | 0.043042
20 | 2024-06-20 19:00 | 95.1555 | 0.81319 | 1.1718 | 1.985 | 2.7263 | 0 | 917.2896 | 49.6876 | 0.043042
20 | 2024-06-20 19:05 | 95.0327 | 0.77982 | 1.2374 | 2.0172 | 2.81 | 0 | 917.6713 | 49.6896 | 0.043042
20 | 2024-06-20 19:10 | 95.032 | 0.77887 | 1.2418 | 2.0207 | 2.807 | 0 | 917.6655 | 49.688 | 0.043042
20 | 2024-06-20 19:15 | 95.0415 | 0.77562 | 1.2412 | 2.0168 | 2.8017 | 0 | 917.6675 | 49.6906 | 0.043042
20 | 2024-06-20 19:20 | 95.0622 | 0.77102 | 1.2449 | 2.0159 | 2.7881 | 0 | 917.4416 | 49.6869 | 0.043042
20 | 2024-06-20 19:25 | 95.0821 | 0.76582 | 1.2441 | 2.0099 | 2.7736 | 0 | 917.4134 | 49.6902 | 0.043042
20 | 2024-06-20 19:30 | 95.0821 | 0.76582 | 1.2441 | 2.0099 | 2.7736 | 0 | 917.4134 | 49.6902 | 0.043042
20 | 2024-06-20 19:35 | 95.0942 | 0.76805 | 1.2419 | 2.0099 | 2.7623 | 0 | 917.301 | 49.6871 | 0.043042
20 | 2024-06-20 19:40 | 95.0763 | 0.77253 | 1.2406 | 2.0131 | 2.7754 | 0 | 917.3781 | 49.6864 | 0.043042
20 | 2024-06-20 19:45 | 95.0381 | 0.77148 | 1.2559 | 2.0273 | 2.7979 | 0 | 917.4589 | 49.682 | 0.044636
20 | 2024-06-20 19:50 | 95.0436 | 0.77008 | 1.2526 | 2.0226 | 2.7993 | 0 | 917.4626 | 49.6845 | 0.039853
20 | 2024-06-20 19:55 | 95.0358 | 0.77148 | 1.2595 | 2.031 | 2.7991 | 0 | 917.4138 | 49.6792 | 0.044636
20 | 2024-06-20 20:00 | 95.0469 | 0.77679 | 1.2541 | 2.0308 | 2.7908 | 0 | 917.2512 | 49.6743 | 0.039853
20 | 2024-06-20 20:05 | 95.0408 | 0.7816 | 1.2449 | 2.0265 | 2.7948 | 0 | 917.4236 | 49.6791 | 0.043042
20 | 2024-06-20 20:10 | 95.0521 | 0.78014 | 1.245 | 2.0251 | 2.7845 | 0 | 917.4177 | 49.68 | 0.043042
20 | 2024-06-20 20:15 | 95.0521 | 0.78014 | 1.245 | 2.0251 | 2.7845 | 0 | 917.4177 | 49.68 | 0.043042
20 | 2024-06-20 20:20 | 95.0674 | 0.77371 | 1.2491 | 2.0229 | 2.7723 | 0 | 917.3051 | 49.6799 | 0.043042
20 | 2024-06-20 20:25 | 95.0938 | 0.77177 | 1.2443 | 2.0161 | 2.7525 | 0 | 917.2596 | 49.6824 | 0.043042
20 | 2024-06-20 20:30 | 95.1348 | 0.76952 | 1.2387 | 2.0082 | 2.7251 | 0 | 916.9865 | 49.6803 | 0.043042
20 | 2024-06-20 20:35 | 95.1543 | 0.76885 | 1.2304 | 1.9993 | 2.7123 | 0 | 917.0938 | 49.6869 | 0.043042
20 | 2024-06-20 20:40 | 95.1715 | 0.7653 | 1.2335 | 1.9988 | 2.6984 | 0 | 916.9175 | 49.6839 | 0.043042
20 | 2024-06-20 20:45 | 95.1914 | 0.76089 | 1.2358 | 1.9967 | 2.6831 | 0 | 916.7477 | 49.682 | 0.043042
20 | 2024-06-20 20:50 | 95.1994 | 0.75416 | 1.2392 | 1.9934 | 2.6762 | 0 | 916.8209 | 49.6868 | 0.043042
20 | 2024-06-20 20:55 | 95.1994 | 0.75416 | 1.2392 | 1.9934 | 2.6762 | 0 | 916.8209 | 49.6868 | 0.043042
20 | 2024-06-20 21:00 | 95.224 | 0.75371 | 1.2339 | 1.9877 | 2.6616 | 0 | 916.644 | 49.6855 | 0.043042
20 | 2024-06-20 21:05 | 95.226 | 0.75571 | 1.2224 | 1.9782 | 2.6643 | 0 | 916.8177 | 49.6934 | 0.043042
20 | 2024-06-20 21:10 | 95.2181 | 0.75243 | 1.2215 | 1.974 | 2.6749 | 0 | 917.0114 | 49.7006 | 0.043042
20 | 2024-06-20 21:15 | 95.2094 | 0.75136 | 1.2207 | 1.9721 | 2.679 | 0 | 917.112 | 49.704 | 0.043042
20 | 2024-06-20 21:20 | 95.2007 | 0.74804 | 1.2244 | 1.9724 | 2.6736 | 0 | 917.241 | 49.7076 | 0.043042
20 | 2024-06-20 21:25 | 95.2028 | 0.74878 | 1.218 | 1.9668 | 2.6733 | 0 | 917.4474 | 49.7148 | 0.043042
20 | 2024-06-20 21:30 | 95.23 | 0.75079 | 1.21 | 1.9608 | 2.6578 | 0 | 917.2967 | 49.7136 | 0.038259
20 | 2024-06-20 21:35 | 95.2374 | 0.75226 | 1.2072 | 1.9594 | 2.656 | 0 | 917.1623 | 49.7108 | 0.038259
20 | 2024-06-20 21:40 | 95.2374 | 0.75226 | 1.2072 | 1.9594 | 2.656 | 0 | 917.1623 | 49.7108 | 0.043042
20 | 2024-06-20 21:45 | 95.2396 | 0.75226 | 1.2101 | 1.9624 | 2.6553 | 0 | 917.0765 | 49.7074 | 0.038259
20 | 2024-06-20 21:50 | 95.2156 | 0.75054 | 1.2185 | 1.969 | 2.6691 | 0 | 917.2153 | 49.708 | 0.043042
20 | 2024-06-20 21:55 | 95.2068 | 0.75021 | 1.2132 | 1.9634 | 2.6852 | 0 | 917.3314 | 49.7134 | 0.043042
20 | 2024-06-20 22:00 | 95.229 | 0.75786 | 1.2077 | 1.9656 | 2.666 | 0 | 917.1074 | 49.7054 | 0.043042
20 | 2024-06-20 22:05 | 95.2303 | 0.76521 | 1.2039 | 1.9691 | 2.6626 | 0 | 916.9879 | 49.6993 | 0.041447
20 | 2024-06-20 22:10 | 95.2055 | 0.7666 | 1.2058 | 1.9724 | 2.6848 | 0 | 917.0747 | 49.6994 | 0.041447
20 | 2024-06-20 22:15 | 95.174 | 0.76576 | 1.2121 | 1.9778 | 2.7045 | 0 | 917.286 | 49.702 | 0.041447
20 | 2024-06-20 22:20 | 95.174 | 0.76576 | 1.2121 | 1.9778 | 2.7045 | 0 | 917.286 | 49.702 | 0.041447
20 | 2024-06-20 22:25 | 95.175 | 0.7663 | 1.2123 | 1.9786 | 2.6965 | 0 | 917.3676 | 49.7034 | 0.041447
20 | 2024-06-20 22:30 | 95.167 | 0.76473 | 1.2171 | 1.9818 | 2.7028 | 0 | 917.3248 | 49.7013 | 0.041447
20 | 2024-06-20 22:35 | 95.1918 | 0.76779 | 1.2126 | 1.9804 | 2.6842 | 0 | 917.1284 | 49.6967 | 0.041447
20 | 2024-06-20 22:40 | 95.2084 | 0.7734 | 1.2071 | 1.9805 | 2.669 | 0 | 916.9933 | 49.6922 | 0.041447
20 | 2024-06-20 22:45 | 95.2112 | 0.77622 | 1.2075 | 1.9837 | 2.6651 | 0 | 916.8957 | 49.6878 | 0.041447
20 | 2024-06-20 22:50 | 95.1786 | 0.77359 | 1.2165 | 1.9901 | 2.6866 | 0 | 917.1019 | 49.6902 | 0.041447
20 | 2024-06-20 22:55 | 95.1744 | 0.77188 | 1.2162 | 1.9881 | 2.6921 | 0 | 917.1774 | 49.6933 | 0.041447
20 | 2024-06-20 23:00 | 95.1758 | 0.77536 | 1.2188 | 1.9942 | 2.6902 | 0 | 916.9568 | 49.6846 | 0.041447
20 | 2024-06-20 23:05 | 95.1758 | 0.77536 | 1.2188 | 1.9942 | 2.6902 | 0 | 916.9568 | 49.6846 | 0.041447
20 | 2024-06-20 23:10 | 95.2064 | 0.77658 | 1.2147 | 1.9912 | 2.6692 | 0 | 916.736 | 49.6806 | 0.041447
20 | 2024-06-20 23:15 | 95.2297 | 0.78136 | 1.2102 | 1.9916 | 2.6472 | 0 | 916.6266 | 49.6767 | 0.041447
20 | 2024-06-20 23:20 | 95.256 | 0.78427 | 1.2035 | 1.9878 | 2.6247 | 0 | 916.4765 | 49.6743 | 0.041447
20 | 2024-06-20 23:25 | 95.266 | 0.7837 | 1.2093 | 1.9931 | 2.6111 | 0 | 916.2809 | 49.6675 | 0.041447
20 | 2024-06-20 23:30 | 95.2721 | 0.7813 | 1.2137 | 1.995 | 2.6038 | 0 | 916.2551 | 49.6665 | 0.041447
20 | 2024-06-20 23:35 | 95.3086 | 0.77103 | 1.1997 | 1.9708 | 2.5951 | 0 | 916.3105 | 49.6814 | 0.041447
20 | 2024-06-20 23:40 | 95.3118 | 0.77382 | 1.1951 | 1.9689 | 2.5951 | 0 | 916.3019 | 49.6814 | 0.041447
20 | 2024-06-20 23:45 | 95.3118 | 0.77382 | 1.1951 | 1.9689 | 2.5951 | 0 | 916.3019 | 49.6814 | 0.041447
20 | 2024-06-20 23:50 | 95.294 | 0.77569 | 1.201 | 1.9767 | 2.6027 | 0 | 916.334 | 49.6781 | 0.041447
20 | 2024-06-20 23:55 | 95.2669 | 0.77232 | 1.2095 | 1.9819 | 2.621 | 0 | 916.5087 | 49.6806 | 0.041447
20 | 2024-06-21 | 95.2715 | 0.76893 | 1.209 | 1.9779 | 2.6208 | 0 | 916.5272 | 49.6836 | 0.041447
21 | 2024-06-21 00:05 | 95.2849 | 0.77656 | 1.1924 | 1.9689 | 2.6168 | 0 | 916.5659 | 49.6868 | 0.041447
21 | 2024-06-21 00:10 | 95.2981 | 0.75808 | 1.2207 | 1.9788 | 2.5965 | 0 | 916.2385 | 49.6791 | 0.041447
21 | 2024-06-21 00:15 | 95.3153 | 0.76199 | 1.2093 | 1.9713 | 2.5857 | 0 | 916.2241 | 49.6813 | 0.041447
21 | 2024-06-21 00:20 | 95.3417 | 0.75888 | 1.2107 | 1.9696 | 2.5564 | 0 | 916.1447 | 49.6809 | 0.041447
21 | 2024-06-21 00:25 | 95.3142 | 0.75681 | 1.2121 | 1.9689 | 2.5827 | 0 | 916.4048 | 49.6878 | 0.041447
21 | 2024-06-21 00:30 | 95.3142 | 0.75681 | 1.2121 | 1.9689 | 2.5827 | 0 | 916.4048 | 49.6878 | 0.041447
21 | 2024-06-21 00:35 | 95.3026 | 0.7586 | 1.2063 | 1.9649 | 2.5966 | 0 | 916.6047 | 49.6938 | 0.041447
21 | 2024-06-21 00:40 | 95.2919 | 0.75794 | 1.2103 | 1.9682 | 2.6033 | 0 | 916.6263 | 49.6929 | 0.041447
21 | 2024-06-21 00:45 | 95.3189 | 0.75415 | 1.2091 | 1.9633 | 2.5874 | 0 | 916.4111 | 49.6911 | 0.041447
21 | 2024-06-21 00:50 | 95.3274 | 0.75538 | 1.2087 | 1.9641 | 2.5793 | 0 | 916.3597 | 49.6893 | 0.041447
21 | 2024-06-21 00:55 | 95.2917 | 0.7603 | 1.2138 | 1.9741 | 2.6071 | 0 | 916.4092 | 49.6847 | 0.041447
21 | 2024-06-21 01:00 | 95.2681 | 0.76359 | 1.2209 | 1.9845 | 2.6151 | 0 | 916.4825 | 49.6808 | 0.041447
21 | 2024-06-21 01:05 | 95.2819 | 0.7637 | 1.2263 | 1.99 | 2.6002 | 0 | 916.2167 | 49.6721 | 0.041447
21 | 2024-06-21 01:10 | 95.2819 | 0.7637 | 1.2263 | 1.99 | 2.6002 | 0 | 916.2167 | 49.6721 | 0.041447
21 | 2024-06-21 01:15 | 95.2769 | 0.77433 | 1.226 | 2.0003 | 2.5957 | 0 | 916.0875 | 49.6618 | 0.041447
21 | 2024-06-21 01:20 | 95.2575 | 0.79051 | 1.2207 | 2.0112 | 2.6047 | 0 | 916.0412 | 49.6519 | 0.041447
21 | 2024-06-21 01:25 | 95.2434 | 0.79899 | 1.2167 | 2.0157 | 2.6129 | 0 | 916.0912 | 49.649 | 0.041447
21 | 2024-06-21 01:30 | 95.2057 | 0.80575 | 1.2196 | 2.0253 | 2.6359 | 0 | 916.2706 | 49.6471 | 0.041447
21 | 2024-06-21 01:35 | 95.152 | 0.81905 | 1.2238 | 2.0429 | 2.6718 | 0 | 916.3997 | 49.6389 | 0.041447
21 | 2024-06-21 01:40 | 95.1479 | 0.82574 | 1.2188 | 2.0446 | 2.6759 | 0 | 916.3813 | 49.6362 | 0.041447
21 | 2024-06-21 01:45 | 95.1918 | 0.82051 | 1.2157 | 2.0362 | 2.6461 | 0 | 916.1284 | 49.6354 | 0.041447
21 | 2024-06-21 01:50 | 95.2235 | 0.82156 | 1.2081 | 2.0297 | 2.6232 | 0 | 915.9589 | 49.6342 | 0.041447
21 | 2024-06-21 01:55 | 95.2235 | 0.82156 | 1.2081 | 2.0297 | 2.6232 | 0 | 915.9589 | 49.6342 | 0.041447
21 | 2024-06-21 02:00 | 95.2598 | 0.80369 | 1.2219 | 2.0256 | 2.5906 | 0 | 915.7446 | 49.6353 | 0.041447
21 | 2024-06-21 02:05 | 95.2803 | 0.79009 | 1.2238 | 2.0139 | 2.5779 | 0 | 915.8398 | 49.6461 | 0.041447
21 | 2024-06-21 02:10 | 95.2766 | 0.78509 | 1.2308 | 2.0159 | 2.5833 | 0 | 915.7725 | 49.6448 | 0.041447
21 | 2024-06-21 02:15 | 95.3046 | 0.78357 | 1.229 | 2.0125 | 2.5587 | 0 | 915.6608 | 49.6441 | 0.041447
21 | 2024-06-21 02:20 | 95.2938 | 0.7868 | 1.2265 | 2.0133 | 2.5696 | 0 | 915.6959 | 49.6438 | 0.041447
21 | 2024-06-21 02:25 | 95.2502 | 0.79294 | 1.22 | 2.0129 | 2.6085 | 0 | 916.0484 | 49.6507 | 0.041447
21 | 2024-06-21 02:30 | 95.2275 | 0.78985 | 1.2226 | 2.0124 | 2.6209 | 0 | 916.3207 | 49.658 | 0.041447
21 | 2024-06-21 02:35 | 95.2275 | 0.78985 | 1.2226 | 2.0124 | 2.6209 | 0 | 916.3207 | 49.658 | 0.041447
21 | 2024-06-21 02:40 | 95.2275 | 0.78848 | 1.2215 | 2.01 | 2.6248 | 0 | 916.3514 | 49.6601 | 0.041447
21 | 2024-06-21 02:45 | 95.2213 | 0.78986 | 1.2181 | 2.0079 | 2.6341 | 0 | 916.4048 | 49.662 | 0.041447
21 | 2024-06-21 02:50 | 95.2224 | 0.80223 | 1.2249 | 2.0271 | 2.6159 | 0 | 916.0493 | 49.642 | 0.041447
21 | 2024-06-21 02:55 | 95.2277 | 0.80942 | 1.224 | 2.0334 | 2.6038 | 0 | 915.9088 | 49.6342 | 0.041447
21 | 2024-06-21 03:00 | 95.2344 | 0.8062 | 1.2228 | 2.029 | 2.5993 | 0 | 915.984 | 49.6387 | 0.041447
21 | 2024-06-21 03:05 | 95.2437 | 0.7976 | 1.226 | 2.0237 | 2.5918 | 0 | 916.0612 | 49.6449 | 0.041447
21 | 2024-06-21 03:10 | 95.2602 | 0.79026 | 1.2192 | 2.0095 | 2.587 | 0 | 916.2219 | 49.6569 | 0.041447
21 | 2024-06-21 03:15 | 95.276 | 0.78507 | 1.2181 | 2.0032 | 2.575 | 0 | 916.2446 | 49.6615 | 0.041447
21 | 2024-06-21 03:20 | 95.276 | 0.78507 | 1.2181 | 2.0032 | 2.575 | 0 | 916.2446 | 49.6615 | 0.041447
21 | 2024-06-21 03:25 | 95.2805 | 0.79239 | 1.2145 | 2.0069 | 2.5682 | 0 | 916.1412 | 49.6557 | 0.041447
21 | 2024-06-21 03:30 | 95.259 | 0.80606 | 1.2081 | 2.0142 | 2.5844 | 0 | 916.1331 | 49.6489 | 0.041447
21 | 2024-06-21 03:35 | 95.2367 | 0.8113 | 1.2045 | 2.0158 | 2.6034 | 0 | 916.2629 | 49.65 | 0.041447
21 | 2024-06-21 03:40 | 95.2226 | 0.81078 | 1.2018 | 2.0126 | 2.622 | 0 | 916.4243 | 49.6553 | 0.041447
21 | 2024-06-21 03:45 | 95.2082 | 0.81827 | 1.194 | 2.0123 | 2.641 | 0 | 916.4882 | 49.6552 | 0.041447
21 | 2024-06-21 03:50 | 95.1967 | 0.81739 | 1.1988 | 2.0162 | 2.6459 | 0 | 916.602 | 49.6562 | 0.041447
21 | 2024-06-21 03:55 | 95.1863 | 0.82242 | 1.2009 | 2.0233 | 2.652 | 0 | 916.4408 | 49.6481 | 0.041447
21 | 2024-06-21 04:00 | 95.1863 | 0.82242 | 1.2009 | 2.0233 | 2.652 | 0 | 916.4408 | 49.6481 | 0.041447
21 | 2024-06-21 04:05 | 95.1698 | 0.82638 | 1.1994 | 2.0258 | 2.6634 | 0 | 916.5224 | 49.6479 | 0.041447
21 | 2024-06-21 04:10 | 95.1226 | 0.82226 | 1.2078 | 2.0301 | 2.6947 | 0 | 916.9521 | 49.6568 | 0.041447
21 | 2024-06-21 04:15 | 95.0714 | 0.82239 | 1.211 | 2.0334 | 2.7426 | 0 | 917.2553 | 49.6623 | 0.041447
21 | 2024-06-21 04:20 | 95.0641 | 0.82186 | 1.2178 | 2.0397 | 2.7382 | 0 | 917.2524 | 49.6595 | 0.041447
21 | 2024-06-21 04:25 | 95.0697 | 0.8297 | 1.2135 | 2.0432 | 2.7306 | 0 | 917.1319 | 49.6533 | 0.041447
21 | 2024-06-21 04:30 | 95.1226 | 0.87907 | 1.1238 | 2.0029 | 2.7224 | 0 | 917.3626 | 49.6655 | 0.041447
21 | 2024-06-21 04:35 | 95.1578 | 0.90898 | 1.0681 | 1.9771 | 2.7175 | 0 | 917.5225 | 49.674 | 0.041447
21 | 2024-06-21 04:40 | 95.1566 | 0.91452 | 1.0574 | 1.9719 | 2.7238 | 0 | 917.6735 | 49.6786 | 0.041447
21 | 2024-06-21 04:45 | 95.1566 | 0.91452 | 1.0574 | 1.9719 | 2.7238 | 0 | 917.6735 | 49.6786 | 0.041447
21 | 2024-06-21 04:50 | 95.1703 | 0.91224 | 1.05 | 1.9622 | 2.7238 | 0 | 917.6929 | 49.684 | 0.041447
21 | 2024-06-21 04:55 | 95.177 | 0.91325 | 1.0409 | 1.9542 | 2.7283 | 0 | 917.6984 | 49.6877 | 0.041447
21 | 2024-06-21 05:00 | 95.1805 | 0.91619 | 1.0228 | 1.939 | 2.7356 | 0 | 918.0585 | 49.7022 | 0.038259
21 | 2024-06-21 05:05 | 95.1434 | 0.92007 | 1.0236 | 1.9436 | 2.7639 | 0 | 918.2606 | 49.7039 | 0.038259
21 | 2024-06-21 05:10 | 95.1081 | 0.90127 | 1.0556 | 1.9569 | 2.7786 | 0 | 918.321 | 49.7037 | 0.038259
21 | 2024-06-21 05:15 | 95.0954 | 0.89305 | 1.0694 | 1.9625 | 2.7785 | 0 | 918.3724 | 49.7042 | 0.038259
21 | 2024-06-21 05:20 | 95.0573 | 0.89602 | 1.0678 | 1.9638 | 2.8083 | 0 | 918.7331 | 49.7112 | 0.038259
21 | 2024-06-21 05:25 | 95.0573 | 0.89602 | 1.0678 | 1.9638 | 2.8083 | 0 | 918.7331 | 49.7112 | 0.038259
21 | 2024-06-21 05:30 | 95.0958 | 0.89373 | 1.0617 | 1.9554 | 2.7801 | 0 | 918.489 | 49.71 | 0.038259
21 | 2024-06-21 05:35 | 95.1339 | 0.89705 | 1.0572 | 1.9542 | 2.7462 | 0 | 918.3144 | 49.7056 | 0.038259
21 | 2024-06-21 05:40 | 95.158 | 0.89279 | 1.055 | 1.9478 | 2.7331 | 0 | 918.1863 | 49.7066 | 0.038259
21 | 2024-06-21 05:45 | 95.171 | 0.89004 | 1.0616 | 1.9516 | 2.7219 | 0 | 917.9384 | 49.6998 | 0.043042
21 | 2024-06-21 05:50 | 95.166 | 0.89067 | 1.0649 | 1.9556 | 2.7215 | 0 | 917.9595 | 49.6983 | 0.038259
21 | 2024-06-21 05:55 | 95.1404 | 0.88845 | 1.0604 | 1.9488 | 2.7489 | 0 | 918.2208 | 49.708 | 0.041447
21 | 2024-06-21 06:00 | 95.1001 | 0.88918 | 1.0623 | 1.9514 | 2.7756 | 0 | 918.6801 | 49.7172 | 0.041447
21 | 2024-06-21 06:05 | 95.0924 | 0.89226 | 1.0605 | 1.9528 | 2.7743 | 0 | 918.7248 | 49.7169 | 0.041447
21 | 2024-06-21 06:10 | 95.0924 | 0.89226 | 1.0605 | 1.9528 | 2.7743 | 0 | 918.7248 | 49.7169 | 0.041447
21 | 2024-06-21 06:15 | 95.1147 | 0.89704 | 1.0567 | 1.9538 | 2.7513 | 0 | 918.5437 | 49.7111 | 0.041447
21 | 2024-06-21 06:20 | 95.1291 | 0.89678 | 1.054 | 1.9508 | 2.755 | 0 | 918.3347 | 49.7078 | 0.041447
21 | 2024-06-21 06:25 | 95.1484 | 0.89614 | 1.0582 | 1.9543 | 2.7473 | 0 | 917.9845 | 49.6983 | 0.041447
21 | 2024-06-21 06:30 | 95.1278 | 0.89379 | 1.069 | 1.9628 | 2.7596 | 0 | 918.1002 | 49.6975 | 0.041447
21 | 2024-06-21 06:35 | 95.1186 | 0.8973 | 1.0685 | 1.9658 | 2.7638 | 0 | 918.1565 | 49.6966 | 0.041447
21 | 2024-06-21 06:40 | 95.1386 | 0.90396 | 1.0617 | 1.9657 | 2.7464 | 0 | 917.9092 | 49.6894 | 0.041447
21 | 2024-06-21 06:45 | 95.057 | 0.91068 | 1.0581 | 1.9688 | 2.8237 | 0 | 918.53 | 49.7008 | 0.041447
21 | 2024-06-21 06:50 | 95.057 | 0.91068 | 1.0581 | 1.9688 | 2.8237 | 0 | 918.53 | 49.7008 | 0.041447
21 | 2024-06-21 06:55 | 94.9784 | 0.9151 | 1.0538 | 1.9689 | 2.9093 | 0 | 918.9756 | 49.7101 | 0.041447
21 | 2024-06-21 07:00 | 94.965 | 0.90964 | 1.069 | 1.9786 | 2.9118 | 0 | 918.987 | 49.7072 | 0.041447
21 | 2024-06-21 07:05 | 94.9584 | 0.9042 | 1.0792 | 1.9834 | 2.9157 | 0 | 918.908 | 49.7045 | 0.041447
21 | 2024-06-21 07:10 | 94.9285 | 0.90373 | 1.0849 | 1.9887 | 2.9359 | 0 | 919.0826 | 49.7062 | 0.041447
21 | 2024-06-21 07:15 | 94.9209 | 0.90954 | 1.0783 | 1.9878 | 2.9434 | 0 | 919.2309 | 49.7086 | 0.041447
21 | 2024-06-21 07:20 | 94.9112 | 0.91924 | 1.0752 | 1.9944 | 2.9501 | 0 | 919.0948 | 49.7002 | 0.041447
21 | 2024-06-21 07:25 | 94.8928 | 0.93014 | 1.0743 | 2.0044 | 2.9606 | 0 | 919.0345 | 49.6917 | 0.041447
21 | 2024-06-21 07:30 | 94.8873 | 0.92731 | 1.0828 | 2.0101 | 2.9615 | 0 | 918.9976 | 49.6889 | 0.041447
21 | 2024-06-21 07:35 | 94.8873 | 0.92731 | 1.0828 | 2.0101 | 2.9615 | 0 | 918.9976 | 49.6889 | 0.041447
21 | 2024-06-21 07:40 | 94.882 | 0.9214 | 1.092 | 2.0134 | 2.9615 | 0 | 918.9651 | 49.688 | 0.041447
21 | 2024-06-21 07:45 | 94.8703 | 0.91694 | 1.093 | 2.0099 | 2.9745 | 0 | 919.1375 | 49.6947 | 0.041447
21 | 2024-06-21 07:50 | 94.8709 | 0.91806 | 1.0909 | 2.0089 | 2.9762 | 0 | 919.1445 | 49.695 | 0.041447
21 | 2024-06-21 07:55 | 94.884 | 0.92186 | 1.0819 | 2.0037 | 2.9688 | 0 | 919.1495 | 49.6966 | 0.041447
21 | 2024-06-21 08:00 | 94.8957 | 0.9257 | 1.0758 | 2.0015 | 2.9616 | 0 | 919.0374 | 49.6941 | 0.041447
21 | 2024-06-21 08:05 | 94.8667 | 0.9164 | 1.0858 | 2.0022 | 2.9902 | 0 | 919.2706 | 49.7014 | 0.041447
21 | 2024-06-21 08:10 | 94.8675 | 0.91184 | 1.0952 | 2.0071 | 2.9876 | 0 | 919.1288 | 49.697 | 0.041447
21 | 2024-06-21 08:15 | 94.8675 | 0.91184 | 1.0952 | 2.0071 | 2.9876 | 0 | 919.1288 | 49.697 | 0.041447
21 | 2024-06-21 08:20 | 94.8676 | 0.90881 | 1.0983 | 2.0071 | 2.9907 | 0 | 919.0347 | 49.6955 | 0.041447
21 | 2024-06-21 08:25 | 94.8513 | 0.90819 | 1.0988 | 2.007 | 3.0024 | 0 | 919.2447 | 49.7006 | 0.041447
21 | 2024-06-21 08:30 | 94.8641 | 0.91333 | 1.0918 | 2.0051 | 2.9879 | 0 | 919.264 | 49.7006 | 0.041447
21 | 2024-06-21 08:35 | 94.8931 | 0.92756 | 1.0829 | 2.0104 | 2.9563 | 0 | 918.951 | 49.6876 | 0.041447
21 | 2024-06-21 08:40 | 94.9301 | 0.92418 | 1.0883 | 2.0125 | 2.9196 | 0 | 918.5695 | 49.6786 | 0.041447
21 | 2024-06-21 08:45 | 94.9289 | 0.92034 | 1.0951 | 2.0155 | 2.9209 | 0 | 918.4773 | 49.676 | 0.041447
21 | 2024-06-21 08:50 | 94.9173 | 0.91544 | 1.1006 | 2.016 | 2.9257 | 0 | 918.692 | 49.6818 | 0.041447
21 | 2024-06-21 08:55 | 94.9236 | 0.91041 | 1.1156 | 2.026 | 2.9037 | 0 | 918.4864 | 49.6737 | 0.041447
21 | 2024-06-21 09:00 | 94.9236 | 0.91041 | 1.1156 | 2.026 | 2.9037 | 0 | 918.4864 | 49.6737 | 0.041447
21 | 2024-06-21 09:05 | 94.921 | 0.91141 | 1.1248 | 2.0362 | 2.9002 | 0 | 918.25 | 49.6633 | 0.041447
21 | 2024-06-21 09:10 | 94.9485 | 0.91737 | 1.1196 | 2.037 | 2.874 | 0 | 918.0455 | 49.6568 | 0.04623
21 | 2024-06-21 09:15 | 94.9506 | 0.91289 | 1.1231 | 2.036 | 2.8758 | 0 | 918.0431 | 49.6583 | 0.041447
21 | 2024-06-21 09:20 | 94.9851 | 0.90191 | 1.1337 | 2.0356 | 2.8459 | 0 | 917.73 | 49.6537 | 0.041447
21 | 2024-06-21 09:25 | 95.077 | 0.89816 | 1.1325 | 2.0306 | 2.7599 | 0 | 917.1995 | 49.6445 | 0.041447
21 | 2024-06-21 09:30 | 95.0967 | 0.89758 | 1.1395 | 2.0371 | 2.7319 | 0 | 916.8903 | 49.6346 | 0.041447
21 | 2024-06-21 09:35 | 95.1029 | 0.89568 | 1.1417 | 2.0374 | 2.7189 | 0 | 917.0544 | 49.6385 | 0.04623
21 | 2024-06-21 09:40 | 95.1029 | 0.89568 | 1.1417 | 2.0374 | 2.7189 | 0 | 917.0544 | 49.6385 | 0.041447
21 | 2024-06-21 09:45 | 95.0976 | 0.88243 | 1.1717 | 2.0541 | 2.7112 | 0 | 916.6569 | 49.6248 | 0.041447
21 | 2024-06-21 09:50 | 95.1237 | 0.88024 | 1.1802 | 2.0604 | 2.679 | 0 | 916.3438 | 49.6152 | 0.041447
21 | 2024-06-21 09:55 | 95.1631 | 0.88236 | 1.1735 | 2.0559 | 2.6444 | 0 | 916.1654 | 49.6126 | 0.04623
21 | 2024-06-21 10:00 | 95.2673 | 0.87217 | 1.1869 | 2.0591 | 2.5426 | 0 | 915.2562 | 49.5924 | 0.041447
21 | 2024-06-21 10:05 | 95.2721 | 0.86321 | 1.1927 | 2.0559 | 2.5358 | 0 | 915.3727 | 49.5986 | 0.041447
21 | 2024-06-21 10:10 | 95.2572 | 0.85065 | 1.1987 | 2.0493 | 2.5559 | 0 | 915.6155 | 49.6102 | 0.041447
21 | 2024-06-21 10:15 | 95.2418 | 0.84709 | 1.2023 | 2.0494 | 2.5702 | 0 | 915.787 | 49.615 | 0.041447
21 | 2024-06-21 10:20 | 95.2227 | 0.85538 | 1.1899 | 2.0452 | 2.5979 | 0 | 915.8541 | 49.6166 | 0.041447
21 | 2024-06-21 10:25 | 95.2227 | 0.85538 | 1.1899 | 2.0452 | 2.5979 | 0 | 915.8541 | 49.6166 | 0.041447
21 | 2024-06-21 10:30 | 95.2358 | 0.85759 | 1.1875 | 2.0451 | 2.5904 | 0 | 915.6956 | 49.6125 | 0.041447
21 | 2024-06-21 10:35 | 95.2288 | 0.85365 | 1.1911 | 2.0447 | 2.5984 | 0 | 915.7379 | 49.6146 | 0.041447
21 | 2024-06-21 10:40 | 95.2072 | 0.84782 | 1.1983 | 2.0462 | 2.6115 | 0 | 916.0287 | 49.622 | 0.04623
21 | 2024-06-21 10:45 | 95.2 | 0.84175 | 1.2008 | 2.0426 | 2.6224 | 0 | 916.063 | 49.6259 | 0.041447
21 | 2024-06-21 10:50 | 95.206 | 0.84536 | 1.1953 | 2.0407 | 2.6181 | 0 | 916.0477 | 49.6255 | 0.041447
21 | 2024-06-21 10:55 | 95.1886 | 0.85028 | 1.1878 | 2.038 | 2.6401 | 0 | 916.2182 | 49.6296 | 0.041447
21 | 2024-06-21 11:00 | 95.1796 | 0.85606 | 1.1854 | 2.0415 | 2.6496 | 0 | 916.1677 | 49.6255 | 0.041447
21 | 2024-06-21 11:05 | 95.1796 | 0.85606 | 1.1854 | 2.0415 | 2.6496 | 0 | 916.1677 | 49.6255 | 0.041447
21 | 2024-06-21 11:10 | 95.1672 | 0.85531 | 1.1947 | 2.0501 | 2.656 | 0 | 916.1126 | 49.6205 | 0.041447
21 | 2024-06-21 11:15 | 95.1593 | 0.85167 | 1.2004 | 2.0521 | 2.667 | 0 | 915.9842 | 49.6174 | 0.04623
21 | 2024-06-21 11:20 | 95.1386 | 0.84803 | 1.201 | 2.049 | 2.6861 | 0 | 916.3141 | 49.6274 | 0.041447
21 | 2024-06-21 11:25 | 95.1331 | 0.84375 | 1.1997 | 2.0434 | 2.6971 | 0 | 916.4603 | 49.6343 | 0.04623
21 | 2024-06-21 11:30 | 95.1245 | 0.85015 | 1.1938 | 2.044 | 2.7065 | 0 | 916.4953 | 49.6334 | 0.041447
21 | 2024-06-21 11:35 | 95.1154 | 0.85761 | 1.1874 | 2.045 | 2.7163 | 0 | 916.5077 | 49.6315 | 0.041447
21 | 2024-06-21 11:40 | 95.0953 | 0.85365 | 1.1963 | 2.05 | 2.7314 | 0 | 916.5632 | 49.6314 | 0.041447
21 | 2024-06-21 11:45 | 95.075 | 0.84947 | 1.2013 | 2.0508 | 2.7478 | 0 | 916.7582 | 49.6365 | 0.04623
21 | 2024-06-21 11:50 | 95.075 | 0.84947 | 1.2013 | 2.0508 | 2.7478 | 0 | 916.7582 | 49.6365 | 0.04623
21 | 2024-06-21 11:55 | 95.0668 | 0.8419 | 1.2072 | 2.0491 | 2.756 | 0 | 916.8659 | 49.6416 | 0.041447
21 | 2024-06-21 12:00 | 95.0679 | 0.83805 | 1.2062 | 2.0442 | 2.7625 | 0 | 916.8266 | 49.6439 | 0.041447
21 | 2024-06-21 12:05 | 95.0463 | 0.84254 | 1.1971 | 2.0396 | 2.7855 | 0 | 917.1673 | 49.6528 | 0.041447
21 | 2024-06-21 12:10 | 95.0369 | 0.84718 | 1.1908 | 2.038 | 2.7969 | 0 | 917.2114 | 49.6535 | 0.04623
21 | 2024-06-21 12:15 | 95.0077 | 0.83894 | 1.1987 | 2.0376 | 2.8233 | 0 | 917.5099 | 49.6625 | 0.043042
21 | 2024-06-21 12:20 | 94.9993 | 0.83624 | 1.2019 | 2.0381 | 2.8344 | 0 | 917.4932 | 49.6626 | 0.043042
21 | 2024-06-21 12:25 | 94.9907 | 0.83158 | 1.2048 | 2.0364 | 2.8447 | 0 | 917.5627 | 49.6661 | 0.043042
21 | 2024-06-21 12:30 | 94.9907 | 0.83158 | 1.2048 | 2.0364 | 2.8447 | 0 | 917.5627 | 49.6661 | 0.043042
21 | 2024-06-21 12:35 | 94.955 | 0.83161 | 1.2016 | 2.0332 | 2.8771 | 0 | 917.9834 | 49.6773 | 0.043042
21 | 2024-06-21 12:40 | 94.8991 | 0.8319 | 1.1985 | 2.0304 | 2.9344 | 0 | 918.3625 | 49.6874 | 0.043042
21 | 2024-06-21 12:45 | 94.8782 | 0.83701 | 1.191 | 2.028 | 2.9473 | 0 | 918.7141 | 49.6954 | 0.043042
21 | 2024-06-21 12:50 | 94.8745 | 0.84476 | 1.1891 | 2.0338 | 2.9494 | 0 | 918.5522 | 49.6871 | 0.043042
21 | 2024-06-21 12:55 | 94.8724 | 0.84012 | 1.195 | 2.0351 | 2.9542 | 0 | 918.4881 | 49.6862 | 0.043042
21 | 2024-06-21 13:00 | 94.8653 | 0.83334 | 1.2012 | 2.0345 | 2.9619 | 0 | 918.592 | 49.6904 | 0.043042
21 | 2024-06-21 13:05 | 94.8919 | 0.82535 | 1.2003 | 2.0257 | 2.9415 | 0 | 918.6156 | 49.6969 | 0.047824
21 | 2024-06-21 13:10 | 94.9176 | 0.82583 | 1.2 | 2.0258 | 2.9174 | 0 | 918.3465 | 49.6905 | 0.043042
21 | 2024-06-21 13:15 | 94.9176 | 0.82583 | 1.2 | 2.0258 | 2.9174 | 0 | 918.3465 | 49.6905 | 0.043042
21 | 2024-06-21 13:20 | 94.9546 | 0.82852 | 1.1911 | 2.0196 | 2.8862 | 0 | 918.1974 | 49.6892 | 0.043042
21 | 2024-06-21 13:25 | 94.9762 | 0.83669 | 1.1876 | 2.0243 | 2.8643 | 0 | 917.913 | 49.6786 | 0.043042
21 | 2024-06-21 13:30 | 94.9847 | 0.83745 | 1.1851 | 2.0225 | 2.8615 | 0 | 917.8787 | 49.6784 | 0.043042
21 | 2024-06-21 13:35 | 94.9656 | 0.83225 | 1.1935 | 2.0257 | 2.8754 | 0 | 917.9412 | 49.6796 | 0.043042
21 | 2024-06-21 13:40 | 94.964 | 0.83386 | 1.1956 | 2.0294 | 2.8661 | 0 | 917.9912 | 49.6787 | 0.04623
21 | 2024-06-21 13:45 | 94.9815 | 0.83281 | 1.1946 | 2.0274 | 2.853 | 0 | 917.8315 | 49.6761 | 0.04623
21 | 2024-06-21 13:50 | 95.0163 | 0.83878 | 1.1837 | 2.0225 | 2.823 | 0 | 917.7283 | 49.6746 | 0.04623
21 | 2024-06-21 13:55 | 95.0163 | 0.83878 | 1.1837 | 2.0225 | 2.823 | 0 | 917.7283 | 49.6746 | 0.04623
21 | 2024-06-21 14:00 | 95.0446 | 0.84166 | 1.1824 | 2.0241 | 2.7996 | 0 | 917.4349 | 49.6664 | 0.04623
21 | 2024-06-21 14:05 | 95.0548 | 0.8364 | 1.1887 | 2.0251 | 2.7924 | 0 | 917.2695 | 49.6633 | 0.04623
21 | 2024-06-21 14:10 | 95.0405 | 0.8297 | 1.1955 | 2.0252 | 2.8033 | 0 | 917.3682 | 49.6672 | 0.043042
21 | 2024-06-21 14:15 | 95.0001 | 0.82772 | 1.1965 | 2.0242 | 2.8411 | 0 | 917.7296 | 49.6765 | 0.043042
21 | 2024-06-21 14:20 | 95.0127 | 0.83463 | 1.1944 | 2.029 | 2.8217 | 0 | 917.6054 | 49.6697 | 0.043042
21 | 2024-06-21 14:25 | 95.0326 | 0.83622 | 1.1925 | 2.0288 | 2.8018 | 0 | 917.4658 | 49.6662 | 0.043042
21 | 2024-06-21 14:30 | 94.9952 | 0.83929 | 1.1925 | 2.0318 | 2.8384 | 0 | 917.6147 | 49.6676 | 0.043042
21 | 2024-06-21 14:35 | 94.9459 | 0.83626 | 1.202 | 2.0383 | 2.8772 | 0 | 917.9285 | 49.6726 | 0.043042
21 | 2024-06-21 14:40 | 94.9459 | 0.83626 | 1.202 | 2.0383 | 2.8772 | 0 | 917.9285 | 49.6726 | 0.043042
21 | 2024-06-21 14:45 | 94.9449 | 0.83493 | 1.2094 | 2.0443 | 2.8649 | 0 | 917.9398 | 49.6704 | 0.044636
21 | 2024-06-21 14:50 | 94.934 | 0.84046 | 1.2036 | 2.0441 | 2.8781 | 0 | 917.9846 | 49.6702 | 0.044636
21 | 2024-06-21 14:55 | 94.9675 | 0.84279 | 1.1947 | 2.0375 | 2.8554 | 0 | 917.7816 | 49.668 | 0.044636
21 | 2024-06-21 15:00 | 94.9876 | 0.84337 | 1.1893 | 2.0326 | 2.8435 | 0 | 917.7233 | 49.6688 | 0.044636
21 | 2024-06-21 15:05 | 95.0089 | 0.83994 | 1.188 | 2.0279 | 2.8316 | 0 | 917.5632 | 49.668 | 0.044636
21 | 2024-06-21 15:10 | 94.985 | 0.83342 | 1.1944 | 2.0278 | 2.853 | 0 | 917.8542 | 49.6763 | 0.044636
21 | 2024-06-21 15:15 | 94.9826 | 0.83043 | 1.1939 | 2.0243 | 2.8581 | 0 | 917.8811 | 49.6793 | 0.044636
21 | 2024-06-21 15:20 | 94.9826 | 0.83043 | 1.1939 | 2.0243 | 2.8581 | 0 | 917.8811 | 49.6793 | 0.044636
21 | 2024-06-21 15:25 | 94.9992 | 0.83103 | 1.1943 | 2.0254 | 2.8418 | 0 | 917.7374 | 49.6753 | 0.044636
21 | 2024-06-21 15:30 | 95.0249 | 0.82904 | 1.1904 | 2.0195 | 2.8262 | 0 | 917.6366 | 49.6762 | 0.044636
21 | 2024-06-21 15:35 | 95.048 | 0.83089 | 1.1831 | 2.014 | 2.8074 | 0 | 917.5641 | 49.6766 | 0.044636
21 | 2024-06-21 15:40 | 95.0078 | 0.83363 | 1.1876 | 2.0212 | 2.8249 | 0 | 917.8781 | 49.6798 | 0.044636
21 | 2024-06-21 15:45 | 95.0109 | 0.82531 | 1.1961 | 2.0215 | 2.8238 | 0 | 917.8506 | 49.681 | 0.044636
21 | 2024-06-21 15:50 | 95.0115 | 0.83126 | 1.1977 | 2.0289 | 2.8235 | 0 | 917.6609 | 49.6718 | 0.044636
21 | 2024-06-21 15:55 | 95.0433 | 0.83586 | 1.193 | 2.0288 | 2.7957 | 0 | 917.3796 | 49.6643 | 0.044636
21 | 2024-06-21 16:00 | 95.072 | 0.84216 | 1.1843 | 2.0264 | 2.7741 | 0 | 917.1517 | 49.6586 | 0.044636
21 | 2024-06-21 16:05 | 95.072 | 0.84216 | 1.1843 | 2.0264 | 2.7741 | 0 | 917.1517 | 49.6586 | 0.044636
21 | 2024-06-21 16:10 | 95.1041 | 0.84206 | 1.1795 | 2.0216 | 2.7458 | 0 | 917.0475 | 49.6584 | 0.044636
21 | 2024-06-21 16:15 | 95.1093 | 0.83658 | 1.1823 | 2.0189 | 2.7396 | 0 | 917.0692 | 49.6614 | 0.044636
21 | 2024-06-21 16:20 | 95.1225 | 0.82981 | 1.1823 | 2.0121 | 2.7331 | 0 | 917.0879 | 49.6666 | 0.044636
21 | 2024-06-21 16:25 | 95.1286 | 0.8276 | 1.1781 | 2.0057 | 2.7358 | 0 | 917.1051 | 49.6705 | 0.044636
21 | 2024-06-21 16:30 | 95.1417 | 0.82755 | 1.176 | 2.0035 | 2.7218 | 0 | 917.0583 | 49.6703 | 0.04623
21 | 2024-06-21 16:35 | 95.2105 | 0.83166 | 1.153 | 1.9847 | 2.6747 | 0 | 916.8382 | 49.673 | 0.04623
21 | 2024-06-21 16:40 | 95.2973 | 0.83622 | 1.1396 | 1.9759 | 2.5977 | 0 | 916.3702 | 49.665 | 0.04623
21 | 2024-06-21 16:45 | 95.2973 | 0.83622 | 1.1396 | 1.9759 | 2.5977 | 0 | 916.3702 | 49.665 | 0.04623
21 | 2024-06-21 16:50 | 95.3064 | 0.83152 | 1.1416 | 1.9732 | 2.5888 | 0 | 916.3963 | 49.668 | 0.04623
21 | 2024-06-21 16:55 | 95.3645 | 0.83248 | 1.1375 | 1.97 | 2.537 | 0 | 916.0143 | 49.6603 | 0.04623
21 | 2024-06-21 17:00 | 95.3744 | 0.83392 | 1.1347 | 1.9686 | 2.533 | 0 | 915.8787 | 49.6575 | 0.04623
21 | 2024-06-21 17:05 | 95.3794 | 0.8363 | 1.1322 | 1.9685 | 2.5321 | 0 | 915.7968 | 49.6551 | 0.04623
21 | 2024-06-21 17:10 | 95.3711 | 0.83727 | 1.1301 | 1.9674 | 2.5429 | 0 | 915.9017 | 49.6578 | 0.04623
21 | 2024-06-21 17:15 | 95.3457 | 0.83398 | 1.1367 | 1.9707 | 2.5652 | 0 | 916.0053 | 49.6595 | 0.04623
21 | 2024-06-21 17:20 | 95.3504 | 0.83291 | 1.1373 | 1.9702 | 2.5551 | 0 | 916.0442 | 49.6608 | 0.04623
21 | 2024-06-21 17:25 | 95.3531 | 0.83464 | 1.1375 | 1.9721 | 2.5484 | 0 | 916.0347 | 49.6593 | 0.04623
21 | 2024-06-21 17:30 | 95.3531 | 0.83464 | 1.1375 | 1.9721 | 2.5484 | 0 | 916.0347 | 49.6593 | 0.04623
21 | 2024-06-21 17:35 | 95.3476 | 0.83955 | 1.1303 | 1.9699 | 2.5573 | 0 | 916.1014 | 49.6607 | 0.04623
21 | 2024-06-21 17:40 | 95.3095 | 0.80241 | 1.2132 | 2.0156 | 2.5538 | 0 | 915.5449 | 49.6356 | 0.04623
21 | 2024-06-21 17:45 | 95.2851 | 0.79067 | 1.2394 | 2.0301 | 2.561 | 0 | 915.5535 | 49.6319 | 0.04623
21 | 2024-06-21 17:50 | 95.2629 | 0.78397 | 1.2518 | 2.0358 | 2.5743 | 0 | 915.6224 | 49.6324 | 0.04623
21 | 2024-06-21 17:55 | 95.2626 | 0.7792 | 1.2601 | 2.0393 | 2.5703 | 0 | 915.5984 | 49.6314 | 0.04623
21 | 2024-06-21 18:00 | 95.2716 | 0.77597 | 1.266 | 2.042 | 2.5614 | 0 | 915.4225 | 49.6268 | 0.04623
21 | 2024-06-21 18:05 | 95.2766 | 0.77797 | 1.265 | 2.043 | 2.5566 | 0 | 915.3408 | 49.624 | 0.04623
21 | 2024-06-21 18:10 | 95.2766 | 0.77797 | 1.265 | 2.043 | 2.5566 | 0 | 915.3408 | 49.624 | 0.04623
21 | 2024-06-21 18:15 | 95.2775 | 0.77436 | 1.2668 | 2.0412 | 2.5562 | 0 | 915.4327 | 49.6278 | 0.04623
21 | 2024-06-21 18:20 | 95.2754 | 0.76893 | 1.2725 | 2.0414 | 2.5613 | 0 | 915.3186 | 49.6264 | 0.04623
21 | 2024-06-21 18:25 | 95.2706 | 0.76768 | 1.2753 | 2.043 | 2.5605 | 0 | 915.4156 | 49.6281 | 0.04623
21 | 2024-06-21 18:30 | 95.2717 | 0.76665 | 1.2789 | 2.0455 | 2.5557 | 0 | 915.3463 | 49.6256 | 0.04623
21 | 2024-06-21 18:35 | 95.2786 | 0.76911 | 1.2735 | 2.0426 | 2.5486 | 0 | 915.3555 | 49.6266 | 0.04623
21 | 2024-06-21 18:40 | 95.2929 | 0.7692 | 1.2684 | 2.0376 | 2.5396 | 0 | 915.3817 | 49.6294 | 0.04623
21 | 2024-06-21 18:45 | 95.2956 | 0.77035 | 1.2702 | 2.0405 | 2.5383 | 0 | 915.2693 | 49.6252 | 0.04623
21 | 2024-06-21 18:50 | 95.2857 | 0.76406 | 1.2761 | 2.0401 | 2.5518 | 0 | 915.2175 | 49.6258 | 0.04623
21 | 2024-06-21 18:55 | 95.2857 | 0.76406 | 1.2761 | 2.0401 | 2.5518 | 0 | 915.2175 | 49.6258 | 0.04623
21 | 2024-06-21 19:00 | 95.2801 | 0.76007 | 1.2766 | 2.0367 | 2.5571 | 0 | 915.4342 | 49.6333 | 0.04623
21 | 2024-06-21 19:05 | 95.2913 | 0.75664 | 1.2697 | 2.0263 | 2.5538 | 0 | 915.5285 | 49.641 | 0.04623
21 | 2024-06-21 19:10 | 95.291 | 0.75741 | 1.2656 | 2.023 | 2.5516 | 0 | 915.6568 | 49.6453 | 0.041447
21 | 2024-06-21 19:15 | 95.2979 | 0.75546 | 1.2658 | 2.0212 | 2.5418 | 0 | 915.6808 | 49.6471 | 0.04623
21 | 2024-06-21 19:20 | 95.3132 | 0.75073 | 1.2663 | 2.0171 | 2.535 | 0 | 915.6327 | 49.6491 | 0.041447
21 | 2024-06-21 19:25 | 95.3004 | 0.74484 | 1.2756 | 2.0204 | 2.548 | 0 | 915.5396 | 49.6468 | 0.04623
21 | 2024-06-21 19:30 | 95.2825 | 0.74317 | 1.2765 | 2.0197 | 2.5573 | 0 | 915.8214 | 49.654 | 0.041447
21 | 2024-06-21 19:35 | 95.2825 | 0.74317 | 1.2765 | 2.0197 | 2.5573 | 0 | 915.8214 | 49.654 | 0.041447
21 | 2024-06-21 19:40 | 95.2727 | 0.74413 | 1.2772 | 2.0213 | 2.5603 | 0 | 915.946 | 49.6559 | 0.04623
21 | 2024-06-21 19:45 | 95.2672 | 0.74689 | 1.2746 | 2.0215 | 2.5655 | 0 | 915.9554 | 49.6554 | 0.041447
21 | 2024-06-21 19:50 | 95.2695 | 0.74865 | 1.2708 | 2.0194 | 2.5683 | 0 | 915.9514 | 49.6559 | 0.044636
21 | 2024-06-21 19:55 | 95.2938 | 0.74912 | 1.2666 | 2.0157 | 2.5584 | 0 | 915.7264 | 49.6523 | 0.044636
21 | 2024-06-21 20:00 | 95.291 | 0.75169 | 1.2666 | 2.0183 | 2.558 | 0 | 915.7341 | 49.6507 | 0.044636
21 | 2024-06-21 20:05 | 95.2797 | 0.75019 | 1.2703 | 2.0205 | 2.5578 | 0 | 915.8708 | 49.6531 | 0.044636
21 | 2024-06-21 20:10 | 95.2654 | 0.74802 | 1.2754 | 2.0234 | 2.57 | 0 | 915.882 | 49.6526 | 0.044636
21 | 2024-06-21 20:15 | 95.2592 | 0.74867 | 1.2729 | 2.0216 | 2.576 | 0 | 915.9717 | 49.6553 | 0.044636
21 | 2024-06-21 20:20 | 95.2592 | 0.74867 | 1.2729 | 2.0216 | 2.576 | 0 | 915.9717 | 49.6553 | 0.044636
21 | 2024-06-21 20:25 | 95.2474 | 0.75299 | 1.2726 | 2.0256 | 2.5786 | 0 | 916.1345 | 49.6562 | 0.044636
21 | 2024-06-21 20:30 | 95.2464 | 0.75473 | 1.2741 | 2.0289 | 2.5826 | 0 | 915.9839 | 49.6508 | 0.044636
21 | 2024-06-21 20:35 | 95.223 | 0.75118 | 1.2849 | 2.036 | 2.6001 | 0 | 915.9783 | 49.6483 | 0.044636
21 | 2024-06-21 20:40 | 95.2193 | 0.75259 | 1.2752 | 2.0278 | 2.6068 | 0 | 916.2015 | 49.6569 | 0.044636
21 | 2024-06-21 20:45 | 95.2066 | 0.75833 | 1.2736 | 2.0319 | 2.6202 | 0 | 916.1663 | 49.6529 | 0.039853
21 | 2024-06-21 20:50 | 95.2091 | 0.76368 | 1.266 | 2.0297 | 2.6211 | 0 | 916.1905 | 49.6532 | 0.039853
21 | 2024-06-21 20:55 | 95.2053 | 0.76551 | 1.271 | 2.0366 | 2.6235 | 0 | 916.0289 | 49.6459 | 0.043042
21 | 2024-06-21 21:00 | 95.2053 | 0.76551 | 1.271 | 2.0366 | 2.6235 | 0 | 916.0289 | 49.6459 | 0.043042
21 | 2024-06-21 21:05 | 95.1627 | 0.76253 | 1.2917 | 2.0542 | 2.6423 | 0 | 916.0934 | 49.6399 | 0.043042
21 | 2024-06-21 21:10 | 95.1551 | 0.76156 | 1.2892 | 2.0508 | 2.6479 | 0 | 916.2876 | 49.6462 | 0.043042
21 | 2024-06-21 21:15 | 95.1358 | 0.75604 | 1.3006 | 2.0567 | 2.659 | 0 | 916.3882 | 49.6471 | 0.043042
21 | 2024-06-21 21:20 | 95.1462 | 0.76244 | 1.2877 | 2.0501 | 2.6546 | 0 | 916.4224 | 49.6494 | 0.043042
21 | 2024-06-21 21:25 | 95.1346 | 0.76869 | 1.2859 | 2.0546 | 2.664 | 0 | 916.3838 | 49.645 | 0.043042
21 | 2024-06-21 21:30 | 95.1033 | 0.76862 | 1.2879 | 2.0566 | 2.6941 | 0 | 916.5309 | 49.6476 | 0.043042
21 | 2024-06-21 21:35 | 95.0909 | 0.76093 | 1.2963 | 2.0572 | 2.7061 | 0 | 916.5928 | 49.6506 | 0.043042
21 | 2024-06-21 21:40 | 95.0977 | 0.75511 | 1.2976 | 2.0527 | 2.7015 | 0 | 916.6327 | 49.6549 | 0.043042
21 | 2024-06-21 21:45 | 95.0977 | 0.75511 | 1.2976 | 2.0527 | 2.7015 | 0 | 916.6327 | 49.6549 | 0.043042
21 | 2024-06-21 21:50 | 95.1193 | 0.74866 | 1.2946 | 2.0433 | 2.6885 | 0 | 916.6542 | 49.6612 | 0.043042
21 | 2024-06-21 21:55 | 95.132 | 0.74958 | 1.2895 | 2.0391 | 2.6786 | 0 | 916.709 | 49.6642 | 0.043042
21 | 2024-06-21 22:00 | 95.1083 | 0.75167 | 1.291 | 2.0427 | 2.6952 | 0 | 916.8353 | 49.665 | 0.043042
21 | 2024-06-21 22:05 | 95.0958 | 0.75488 | 1.2941 | 2.049 | 2.7016 | 0 | 916.8793 | 49.6623 | 0.043042
21 | 2024-06-21 22:10 | 95.0702 | 0.75357 | 1.3027 | 2.0563 | 2.7193 | 0 | 916.9474 | 49.6609 | 0.043042
21 | 2024-06-21 22:15 | 95.087 | 0.75017 | 1.3112 | 2.0614 | 2.6966 | 0 | 916.6656 | 49.6528 | 0.043042
21 | 2024-06-21 22:20 | 95.0367 | 0.74211 | 1.3198 | 2.0619 | 2.7438 | 0 | 917.048 | 49.6634 | 0.043042
21 | 2024-06-21 22:25 | 95.0367 | 0.74211 | 1.3198 | 2.0619 | 2.7438 | 0 | 917.048 | 49.6634 | 0.039853
21 | 2024-06-21 22:30 | 95.0254 | 0.7379 | 1.3214 | 2.0593 | 2.7605 | 0 | 917.1069 | 49.6669 | 0.039853
21 | 2024-06-21 22:35 | 95.0231 | 0.73955 | 1.3212 | 2.0608 | 2.7606 | 0 | 917.1307 | 49.6664 | 0.039853
21 | 2024-06-21 22:40 | 95.0106 | 0.73778 | 1.3265 | 2.0643 | 2.7712 | 0 | 917.1949 | 49.6667 | 0.039853
21 | 2024-06-21 22:45 | 94.9838 | 0.73682 | 1.3309 | 2.0677 | 2.7926 | 0 | 917.2758 | 49.6673 | 0.039853
21 | 2024-06-21 22:50 | 94.9734 | 0.73251 | 1.3292 | 2.0617 | 2.8015 | 0 | 917.6175 | 49.6789 | 0.039853
21 | 2024-06-21 22:55 | 94.9807 | 0.72579 | 1.342 | 2.0678 | 2.7922 | 0 | 917.3718 | 49.672 | 0.039853
21 | 2024-06-21 23:00 | 94.9857 | 0.72955 | 1.3378 | 2.0673 | 2.7888 | 0 | 917.3409 | 49.6706 | 0.039853
21 | 2024-06-21 23:05 | 94.9756 | 0.73193 | 1.3333 | 2.0653 | 2.8016 | 0 | 917.4343 | 49.6732 | 0.039853
21 | 2024-06-21 23:10 | 94.9756 | 0.73193 | 1.3333 | 2.0653 | 2.8016 | 0 | 917.4343 | 49.6732 | 0.039853
21 | 2024-06-21 23:15 | 94.9646 | 0.7249 | 1.3509 | 2.0758 | 2.808 | 0 | 917.255 | 49.6659 | 0.039853
21 | 2024-06-21 23:20 | 94.9521 | 0.72285 | 1.3576 | 2.0805 | 2.8162 | 0 | 917.2437 | 49.664 | 0.039853
21 | 2024-06-21 23:25 | 94.9501 | 0.72109 | 1.3529 | 2.074 | 2.8216 | 0 | 917.4608 | 49.6724 | 0.039853
21 | 2024-06-21 23:30 | 94.9417 | 0.72002 | 1.352 | 2.072 | 2.8292 | 0 | 917.5488 | 49.6756 | 0.039853
21 | 2024-06-21 23:35 | 94.9415 | 0.72162 | 1.353 | 2.0746 | 2.829 | 0 | 917.4362 | 49.6714 | 0.039853
21 | 2024-06-21 23:40 | 94.9337 | 0.72132 | 1.3537 | 2.075 | 2.8321 | 0 | 917.6262 | 49.6757 | 0.039853
21 | 2024-06-21 23:45 | 94.9365 | 0.71557 | 1.3585 | 2.0741 | 2.8321 | 0 | 917.5536 | 49.6758 | 0.039853
21 | 2024-06-21 23:50 | 94.9365 | 0.71557 | 1.3585 | 2.0741 | 2.8321 | 0 | 917.5536 | 49.6758 | 0.039853
21 | 2024-06-21 23:55 | 94.928 | 0.71195 | 1.3675 | 2.0795 | 2.8373 | 0 | 917.501 | 49.6729 | 0.039853
21 | 2024-06-22 | 94.9193 | 0.7122 | 1.3681 | 2.0803 | 2.8431 | 0 | 917.5453 | 49.6735 | 0.039853
22 | 2024-06-22 00:05 | 94.9016 | 0.71046 | 1.3804 | 2.0909 | 2.8502 | 0 | 917.5422 | 49.669 | 0.039853
22 | 2024-06-22 00:10 | 94.9093 | 0.71151 | 1.3792 | 2.0907 | 2.8449 | 0 | 917.4354 | 49.6664 | 0.039853
22 | 2024-06-22 00:15 | 94.9179 | 0.71436 | 1.3797 | 2.0941 | 2.8335 | 0 | 917.3608 | 49.6624 | 0.039853
22 | 2024-06-22 00:20 | 94.9327 | 0.72855 | 1.3489 | 2.0774 | 2.8387 | 0 | 917.4231 | 49.6682 | 0.039853
22 | 2024-06-22 00:25 | 94.9572 | 0.76834 | 1.2655 | 2.0338 | 2.8533 | 0 | 918.0657 | 49.6938 | 0.039853
22 | 2024-06-22 00:30 | 94.9706 | 0.78199 | 1.2341 | 2.0161 | 2.8533 | 0 | 918.337 | 49.7049 | 0.039853
22 | 2024-06-22 00:35 | 94.9706 | 0.78199 | 1.2341 | 2.0161 | 2.8533 | 0 | 918.337 | 49.7049 | 0.039853
22 | 2024-06-22 00:40 | 94.9822 | 0.78569 | 1.2211 | 2.0068 | 2.8514 | 0 | 918.3819 | 49.7094 | 0.039853
22 | 2024-06-22 00:45 | 94.9909 | 0.79539 | 1.1982 | 1.9936 | 2.8549 | 0 | 918.5696 | 49.7175 | 0.039853
22 | 2024-06-22 00:50 | 95.0026 | 0.8036 | 1.183 | 1.9866 | 2.8522 | 0 | 918.5508 | 49.7184 | 0.039853
22 | 2024-06-22 00:55 | 94.9999 | 0.80642 | 1.1804 | 1.9868 | 2.8574 | 0 | 918.5994 | 49.7187 | 0.039853
22 | 2024-06-22 01:00 | 94.993 | 0.8038 | 1.1816 | 1.9854 | 2.8687 | 0 | 918.6001 | 49.72 | 0.039853
22 | 2024-06-22 01:05 | 94.9719 | 0.8033 | 1.1801 | 1.9834 | 2.8873 | 0 | 918.8627 | 49.7271 | 0.039853
22 | 2024-06-22 01:10 | 94.9724 | 0.80234 | 1.1792 | 1.9816 | 2.8881 | 0 | 918.9168 | 49.7295 | 0.039853
22 | 2024-06-22 01:15 | 94.9724 | 0.80234 | 1.1792 | 1.9816 | 2.8881 | 0 | 918.9168 | 49.7295 | 0.039853
22 | 2024-06-22 01:20 | 94.9707 | 0.80496 | 1.1768 | 1.9818 | 2.8876 | 0 | 918.9636 | 49.7298 | 0.039853
22 | 2024-06-22 01:25 | 94.9829 | 0.8095 | 1.1735 | 1.983 | 2.8776 | 0 | 918.8369 | 49.7252 | 0.039853
22 | 2024-06-22 01:30 | 94.9654 | 0.80778 | 1.1767 | 1.9845 | 2.8945 | 0 | 918.8601 | 49.7255 | 0.039853
22 | 2024-06-22 01:35 | 94.9666 | 0.80236 | 1.1744 | 1.9768 | 2.8982 | 0 | 919.0497 | 49.7347 | 0.039853
22 | 2024-06-22 01:40 | 94.968 | 0.80019 | 1.1771 | 1.9772 | 2.8923 | 0 | 919.0673 | 49.7354 | 0.039853
22 | 2024-06-22 01:45 | 94.9629 | 0.80281 | 1.1706 | 1.9734 | 2.9005 | 0 | 919.1785 | 49.7391 | 0.039853
22 | 2024-06-22 01:50 | 94.9853 | 0.81412 | 1.1518 | 1.9659 | 2.8862 | 0 | 919.1098 | 49.7383 | 0.039853
22 | 2024-06-22 01:55 | 94.9856 | 0.81877 | 1.1476 | 1.9664 | 2.8857 | 0 | 919.1421 | 49.7378 | 0.039853
22 | 2024-06-22 02:00 | 94.9856 | 0.81877 | 1.1476 | 1.9664 | 2.8857 | 0 | 919.1421 | 49.7378 | 0.039853
22 | 2024-06-22 02:05 | 94.9824 | 0.81665 | 1.1571 | 1.9737 | 2.8827 | 0 | 918.9669 | 49.7309 | 0.038259
22 | 2024-06-22 02:10 | 94.9505 | 0.8071 | 1.1732 | 1.9803 | 2.903 | 0 | 919.1551 | 49.7344 | 0.038259
22 | 2024-06-22 02:15 | 94.941 | 0.7983 | 1.1879 | 1.9862 | 2.9031 | 0 | 919.1646 | 49.734 | 0.043042
22 | 2024-06-22 02:20 | 94.9404 | 0.79535 | 1.1957 | 1.991 | 2.896 | 0 | 919.1298 | 49.7316 | 0.038259
22 | 2024-06-22 02:25 | 94.9263 | 0.79804 | 1.1962 | 1.9942 | 2.9055 | 0 | 919.2119 | 49.7314 | 0.043042
22 | 2024-06-22 02:30 | 94.9404 | 0.80301 | 1.184 | 1.987 | 2.9017 | 0 | 919.2109 | 49.7336 | 0.039853
22 | 2024-06-22 02:35 | 94.9342 | 0.80247 | 1.189 | 1.9915 | 2.9069 | 0 | 919.1149 | 49.7294 | 0.039853
22 | 2024-06-22 02:40 | 94.9342 | 0.80247 | 1.189 | 1.9915 | 2.9069 | 0 | 919.1149 | 49.7294 | 0.039853
22 | 2024-06-22 02:45 | 94.9247 | 0.79948 | 1.1967 | 1.9962 | 2.9119 | 0 | 919.0592 | 49.7267 | 0.039853
22 | 2024-06-22 02:50 | 94.9236 | 0.79958 | 1.1974 | 1.9969 | 2.9057 | 0 | 919.1813 | 49.7291 | 0.039853
22 | 2024-06-22 02:55 | 94.9485 | 0.79962 | 1.1893 | 1.9889 | 2.8883 | 0 | 919.1251 | 49.7315 | 0.039853
22 | 2024-06-22 03:00 | 94.9472 | 0.80201 | 1.1883 | 1.9903 | 2.8885 | 0 | 919.1046 | 49.7298 | 0.039853
22 | 2024-06-22 03:05 | 94.9462 | 0.80618 | 1.1866 | 1.9928 | 2.891 | 0 | 919.0257 | 49.7259 | 0.039853
22 | 2024-06-22 03:10 | 94.9284 | 0.81056 | 1.198 | 2.0086 | 2.894 | 0 | 918.8831 | 49.7143 | 0.039853
22 | 2024-06-22 03:15 | 94.9122 | 0.81266 | 1.2026 | 2.0152 | 2.9036 | 0 | 918.8904 | 49.7109 | 0.039853
22 | 2024-06-22 03:20 | 94.9075 | 0.80919 | 1.2063 | 2.0155 | 2.9033 | 0 | 918.9918 | 49.7139 | 0.039853
22 | 2024-06-22 03:25 | 94.9075 | 0.80919 | 1.2063 | 2.0155 | 2.9033 | 0 | 918.9918 | 49.7139 | 0.039853
22 | 2024-06-22 03:30 | 94.9212 | 0.81261 | 1.1949 | 2.0075 | 2.8986 | 0 | 919.0181 | 49.7174 | 0.039853
22 | 2024-06-22 03:35 | 94.9103 | 0.81928 | 1.193 | 2.0123 | 2.9076 | 0 | 918.9612 | 49.7124 | 0.039853
22 | 2024-06-22 03:40 | 94.8982 | 0.8193 | 1.193 | 2.0123 | 2.9186 | 0 | 919.1309 | 49.7162 | 0.039853
22 | 2024-06-22 03:45 | 94.8918 | 0.81172 | 1.1997 | 2.0114 | 2.9322 | 0 | 919.0198 | 49.7159 | 0.039853
22 | 2024-06-22 03:50 | 94.9053 | 0.8055 | 1.1963 | 2.0018 | 2.9276 | 0 | 919.1234 | 49.7242 | 0.039853
22 | 2024-06-22 03:55 | 94.9191 | 0.80284 | 1.1965 | 1.9993 | 2.9083 | 0 | 919.1547 | 49.7266 | 0.039853
22 | 2024-06-22 04:00 | 94.9139 | 0.8054 | 1.1905 | 1.9959 | 2.9109 | 0 | 919.3021 | 49.731 | 0.039853
22 | 2024-06-22 04:05 | 94.9139 | 0.8054 | 1.1905 | 1.9959 | 2.9109 | 0 | 919.3021 | 49.731 | 0.039853
22 | 2024-06-22 04:10 | 94.9118 | 0.80967 | 1.1846 | 1.9943 | 2.9134 | 0 | 919.3815 | 49.7326 | 0.039853
22 | 2024-06-22 04:15 | 94.9071 | 0.80945 | 1.1858 | 1.9953 | 2.9198 | 0 | 919.3297 | 49.731 | 0.039853
22 | 2024-06-22 04:20 | 94.8984 | 0.80577 | 1.1978 | 2.0035 | 2.9186 | 0 | 919.355 | 49.7286 | 0.039853
22 | 2024-06-22 04:25 | 94.9041 | 0.80247 | 1.2008 | 2.0032 | 2.919 | 0 | 919.1187 | 49.7241 | 0.039853
22 | 2024-06-22 04:30 | 94.8829 | 0.80044 | 1.2079 | 2.0083 | 2.9312 | 0 | 919.3083 | 49.7266 | 0.039853
22 | 2024-06-22 04:35 | 94.869 | 0.80317 | 1.206 | 2.0091 | 2.94 | 0 | 919.431 | 49.7284 | 0.039853
22 | 2024-06-22 04:40 | 94.8797 | 0.81031 | 1.1932 | 2.0035 | 2.9367 | 0 | 919.425 | 49.7292 | 0.039853
22 | 2024-06-22 04:45 | 94.8583 | 0.81599 | 1.1935 | 2.0095 | 2.95 | 0 | 919.5317 | 49.7276 | 0.039853
22 | 2024-06-22 04:50 | 94.8583 | 0.81599 | 1.1935 | 2.0095 | 2.95 | 0 | 919.5317 | 49.7276 | 0.039853
22 | 2024-06-22 04:55 | 94.8591 | 0.81014 | 1.203 | 2.0132 | 2.9412 | 0 | 919.5276 | 49.7272 | 0.039853
22 | 2024-06-22 05:00 | 94.8756 | 0.80777 | 1.2093 | 2.0171 | 2.9261 | 0 | 919.203 | 49.7184 | 0.039853
22 | 2024-06-22 05:05 | 94.8917 | 0.80457 | 1.2081 | 2.0126 | 2.9149 | 0 | 919.2245 | 49.7217 | 0.039853
22 | 2024-06-22 05:10 | 94.8678 | 0.80415 | 1.2072 | 2.0113 | 2.9386 | 0 | 919.4547 | 49.7277 | 0.039853
22 | 2024-06-22 05:15 | 94.8748 | 0.81067 | 1.2005 | 2.0111 | 2.9364 | 0 | 919.3073 | 49.7229 | 0.039853
22 | 2024-06-22 05:20 | 94.8857 | 0.81142 | 1.2003 | 2.0117 | 2.9264 | 0 | 919.2175 | 49.7204 | 0.039853
22 | 2024-06-22 05:25 | 94.9024 | 0.80665 | 1.207 | 2.0136 | 2.9053 | 0 | 919.114 | 49.7182 | 0.039853
22 | 2024-06-22 05:30 | 94.9024 | 0.80665 | 1.207 | 2.0136 | 2.9053 | 0 | 919.114 | 49.7182 | 0.039853
22 | 2024-06-22 05:35 | 94.8959 | 0.80328 | 1.2155 | 2.0188 | 2.9051 | 0 | 919.0855 | 49.716 | 0.039853
22 | 2024-06-22 05:40 | 94.8675 | 0.80084 | 1.2196 | 2.0204 | 2.9334 | 0 | 919.2113 | 49.7187 | 0.039853
22 | 2024-06-22 05:45 | 94.8281 | 0.80171 | 1.2227 | 2.0244 | 2.9673 | 0 | 919.4424 | 49.7221 | 0.039853
22 | 2024-06-22 05:50 | 94.8282 | 0.80328 | 1.2206 | 2.0239 | 2.9694 | 0 | 919.4567 | 49.7223 | 0.039853
22 | 2024-06-22 05:55 | 94.8331 | 0.80496 | 1.22 | 2.025 | 2.965 | 0 | 919.3525 | 49.719 | 0.039853
22 | 2024-06-22 06:00 | 94.8479 | 0.80676 | 1.2188 | 2.0256 | 2.9505 | 0 | 919.2996 | 49.717 | 0.039853
22 | 2024-06-22 06:05 | 94.8494 | 0.80357 | 1.2282 | 2.0318 | 2.9448 | 0 | 919.1409 | 49.7112 | 0.039853
22 | 2024-06-22 06:10 | 94.8435 | 0.80335 | 1.2344 | 2.0378 | 2.9491 | 0 | 919.0333 | 49.7061 | 0.039853
22 | 2024-06-22 06:15 | 94.8435 | 0.80335 | 1.2344 | 2.0378 | 2.9491 | 0 | 919.0333 | 49.7061 | 0.039853
22 | 2024-06-22 06:20 | 94.8307 | 0.80341 | 1.2375 | 2.041 | 2.9618 | 0 | 919.024 | 49.7044 | 0.039853
22 | 2024-06-22 06:25 | 94.8262 | 0.80104 | 1.2389 | 2.0399 | 2.966 | 0 | 919.1611 | 49.7086 | 0.039853
22 | 2024-06-22 06:30 | 94.8347 | 0.8029 | 1.2361 | 2.039 | 2.9612 | 0 | 919.0703 | 49.7065 | 0.039853
22 | 2024-06-22 06:35 | 94.8634 | 0.8047 | 1.2275 | 2.0322 | 2.9397 | 0 | 918.9606 | 49.7066 | 0.039853
22 | 2024-06-22 06:40 | 94.8902 | 0.80551 | 1.2281 | 2.0336 | 2.9099 | 0 | 918.7966 | 49.702 | 0.039853
22 | 2024-06-22 06:45 | 94.8999 | 0.80023 | 1.2291 | 2.0293 | 2.9045 | 0 | 918.7909 | 49.7051 | 0.039853
22 | 2024-06-22 06:50 | 94.9176 | 0.80162 | 1.2088 | 2.0104 | 2.9087 | 0 | 918.9247 | 49.7165 | 0.039853
22 | 2024-06-22 06:55 | 94.9176 | 0.80162 | 1.2088 | 2.0104 | 2.9087 | 0 | 918.9247 | 49.7165 | 0.039853
22 | 2024-06-22 07:00 | 94.9441 | 0.80543 | 1.196 | 2.0014 | 2.8966 | 0 | 918.8146 | 49.7172 | 0.039853
22 | 2024-06-22 07:05 | 94.9455 | 0.80517 | 1.2021 | 2.0073 | 2.8901 | 0 | 918.7616 | 49.7134 | 0.039853
22 | 2024-06-22 07:10 | 94.9664 | 0.80819 | 1.1896 | 1.9977 | 2.8785 | 0 | 918.7382 | 49.7165 | 0.039853
22 | 2024-06-22 07:15 | 94.9697 | 0.81094 | 1.1968 | 2.0077 | 2.867 | 0 | 918.5222 | 49.7062 | 0.039853
22 | 2024-06-22 07:20 | 94.9922 | 0.8198 | 1.1825 | 2.0023 | 2.849 | 0 | 918.4345 | 49.7046 | 0.039853
22 | 2024-06-22 07:25 | 95.0074 | 0.82203 | 1.1711 | 1.9931 | 2.8386 | 0 | 918.6091 | 49.7123 | 0.039853
22 | 2024-06-22 07:30 | 95.0146 | 0.82082 | 1.1695 | 1.9904 | 2.8341 | 0 | 918.5276 | 49.712 | 0.039853
22 | 2024-06-22 07:35 | 95.0282 | 0.81806 | 1.1681 | 1.9861 | 2.8239 | 0 | 918.4866 | 49.7136 | 0.039853
22 | 2024-06-22 07:40 | 95.0282 | 0.81806 | 1.1681 | 1.9861 | 2.8239 | 0 | 918.4866 | 49.7136 | 0.039853
22 | 2024-06-22 07:45 | 95.0284 | 0.81596 | 1.1741 | 1.99 | 2.8203 | 0 | 918.4297 | 49.711 | 0.039853
22 | 2024-06-22 07:50 | 95.0508 | 0.81958 | 1.1615 | 1.981 | 2.8046 | 0 | 918.4901 | 49.7156 | 0.039853
22 | 2024-06-22 07:55 | 95.0431 | 0.82492 | 1.1574 | 1.9823 | 2.8125 | 0 | 918.4686 | 49.7133 | 0.039853
22 | 2024-06-22 08:00 | 95.0375 | 0.82806 | 1.1596 | 1.9876 | 2.8126 | 0 | 918.4234 | 49.7091 | 0.039853
22 | 2024-06-22 08:05 | 95.0196 | 0.82661 | 1.1657 | 1.9923 | 2.8268 | 0 | 918.4535 | 49.708 | 0.039853
22 | 2024-06-22 08:10 | 95.0189 | 0.82259 | 1.1709 | 1.9935 | 2.8289 | 0 | 918.4641 | 49.7087 | 0.039853
22 | 2024-06-22 08:15 | 95.0172 | 0.82214 | 1.172 | 1.9941 | 2.8322 | 0 | 918.3826 | 49.7066 | 0.039853
22 | 2024-06-22 08:20 | 95.0172 | 0.82214 | 1.172 | 1.9941 | 2.8322 | 0 | 918.3826 | 49.7066 | 0.039853
22 | 2024-06-22 08:25 | 95.0082 | 0.82187 | 1.1698 | 1.9917 | 2.8407 | 0 | 918.5766 | 49.7123 | 0.039853
22 | 2024-06-22 08:30 | 95.0101 | 0.82514 | 1.1659 | 1.9911 | 2.8389 | 0 | 918.5508 | 49.7112 | 0.039853
22 | 2024-06-22 08:35 | 95.0049 | 0.8251 | 1.1625 | 1.9876 | 2.8454 | 0 | 918.6983 | 49.7162 | 0.039853
22 | 2024-06-22 08:40 | 95.0294 | 0.82915 | 1.1545 | 1.9837 | 2.8284 | 0 | 918.507 | 49.7126 | 0.039853
22 | 2024-06-22 08:45 | 95.0309 | 0.82902 | 1.1533 | 1.9824 | 2.8277 | 0 | 918.5545 | 49.7143 | 0.039853
22 | 2024-06-22 08:50 | 95.0275 | 0.82921 | 1.154 | 1.9832 | 2.8295 | 0 | 918.5867 | 49.7147 | 0.039853
22 | 2024-06-22 08:55 | 95.0303 | 0.82937 | 1.1532 | 1.9826 | 2.8286 | 0 | 918.5396 | 49.7138 | 0.039853
22 | 2024-06-22 09:00 | 95.0265 | 0.82831 | 1.1556 | 1.9839 | 2.8301 | 0 | 918.5657 | 49.7141 | 0.043042
22 | 2024-06-22 09:05 | 95.0265 | 0.82831 | 1.1556 | 1.9839 | 2.8301 | 0 | 918.5657 | 49.7141 | 0.043042
22 | 2024-06-22 09:10 | 95.0246 | 0.82863 | 1.1562 | 1.9849 | 2.8304 | 0 | 918.5984 | 49.7143 | 0.043042
22 | 2024-06-22 09:15 | 95.024 | 0.8283 | 1.157 | 1.9853 | 2.8321 | 0 | 918.5303 | 49.7126 | 0.043042
22 | 2024-06-22 09:20 | 95.0272 | 0.82758 | 1.1551 | 1.9827 | 2.831 | 0 | 918.5526 | 49.7145 | 0.043042
22 | 2024-06-22 09:25 | 95.0233 | 0.82799 | 1.1572 | 1.9852 | 2.8312 | 0 | 918.5878 | 49.7141 | 0.043042
22 | 2024-06-22 09:30 | 95.0262 | 0.82811 | 1.157 | 1.9851 | 2.83 | 0 | 918.5285 | 49.7127 | 0.038259
22 | 2024-06-22 09:35 | 95.0215 | 0.82874 | 1.1577 | 1.9864 | 2.8325 | 0 | 918.5461 | 49.7124 | 0.043042
22 | 2024-06-22 09:40 | 95.0268 | 0.82887 | 1.1557 | 1.9846 | 2.8314 | 0 | 918.4711 | 49.7115 | 0.043042
22 | 2024-06-22 09:45 | 95.0268 | 0.82887 | 1.1557 | 1.9846 | 2.8314 | 0 | 918.4711 | 49.7115 | 0.043042
22 | 2024-06-22 09:50 | 95.026 | 0.82855 | 1.1547 | 1.9832 | 2.8308 | 0 | 918.6213 | 49.7156 | 0.043042
22 | 2024-06-22 09:55 | 95.0191 | 0.82894 | 1.1552 | 1.9841 | 2.8391 | 0 | 918.6178 | 49.715 | 0.043042
22 | 2024-06-22 10:00 | 95.0336 | 0.82843 | 1.1509 | 1.9793 | 2.835 | 0 | 918.5118 | 49.7149 | 0.043042
22 | 2024-06-22 10:05 | 95.036 | 0.8278 | 1.1487 | 1.9765 | 2.8398 | 0 | 918.4728 | 49.7155 | 0.043042
22 | 2024-06-22 10:10 | 95.0413 | 0.82812 | 1.1485 | 1.9766 | 2.8357 | 0 | 918.4204 | 49.7142 | 0.043042
22 | 2024-06-22 10:15 | 95.0436 | 0.83003 | 1.1403 | 1.9703 | 2.8359 | 0 | 918.5844 | 49.7204 | 0.043042
22 | 2024-06-22 10:20 | 95.0479 | 0.83306 | 1.1383 | 1.9714 | 2.8311 | 0 | 918.4985 | 49.7172 | 0.043042
22 | 2024-06-22 10:25 | 95.0427 | 0.83172 | 1.1403 | 1.972 | 2.8355 | 0 | 918.5494 | 49.7184 | 0.043042
22 | 2024-06-22 10:30 | 95.0427 | 0.83172 | 1.1403 | 1.972 | 2.8355 | 0 | 918.5494 | 49.7184 | 0.043042
22 | 2024-06-22 10:35 | 95.0315 | 0.83198 | 1.1463 | 1.9783 | 2.8434 | 0 | 918.4594 | 49.7134 | 0.043042
22 | 2024-06-22 10:40 | 95.0167 | 0.82679 | 1.1482 | 1.9749 | 2.8576 | 0 | 918.6594 | 49.7208 | 0.043042
22 | 2024-06-22 10:45 | 95.0082 | 0.82757 | 1.1508 | 1.9784 | 2.8586 | 0 | 918.6907 | 49.7197 | 0.043042
22 | 2024-06-22 10:50 | 95.0323 | 0.84151 | 1.1256 | 1.9671 | 2.86 | 0 | 918.524 | 49.7178 | 0.043042
22 | 2024-06-22 10:55 | 94.9993 | 0.84064 | 1.1309 | 1.9715 | 2.8888 | 0 | 918.7597 | 49.7215 | 0.043042
22 | 2024-06-22 11:00 | 94.9918 | 0.84803 | 1.1256 | 1.9737 | 2.8959 | 0 | 918.7647 | 49.7189 | 0.043042
22 | 2024-06-22 11:05 | 95.0073 | 0.8576 | 1.1212 | 1.9788 | 2.8776 | 0 | 918.5356 | 49.709 | 0.043042
22 | 2024-06-22 11:10 | 95.0073 | 0.8576 | 1.1212 | 1.9788 | 2.8776 | 0 | 918.5356 | 49.709 | 0.043042
22 | 2024-06-22 11:15 | 95.0236 | 0.86025 | 1.1151 | 1.9754 | 2.8664 | 0 | 918.4539 | 49.708 | 0.043042
22 | 2024-06-22 11:20 | 95.0242 | 0.85168 | 1.1234 | 1.9751 | 2.8659 | 0 | 918.5053 | 49.7113 | 0.043042
22 | 2024-06-22 11:25 | 95.0386 | 0.84722 | 1.1275 | 1.9747 | 2.8577 | 0 | 918.2571 | 49.7068 | 0.043042
22 | 2024-06-22 11:30 | 95.0191 | 0.8488 | 1.1313 | 1.9801 | 2.8681 | 0 | 918.4149 | 49.7076 | 0.043042
22 | 2024-06-22 11:35 | 95.0124 | 0.85294 | 1.1273 | 1.9802 | 2.868 | 0 | 918.5093 | 49.7087 | 0.043042
22 | 2024-06-22 11:40 | 95.0334 | 0.85824 | 1.1222 | 1.9804 | 2.8446 | 0 | 918.3973 | 49.7048 | 0.043042
22 | 2024-06-22 11:45 | 95.0223 | 0.86478 | 1.1204 | 1.9852 | 2.8539 | 0 | 918.35 | 49.7 | 0.043042
22 | 2024-06-22 11:50 | 95.0227 | 0.86613 | 1.127 | 1.9931 | 2.8497 | 0 | 918.1309 | 49.691 | 0.043042
22 | 2024-06-22 11:55 | 95.0227 | 0.86613 | 1.127 | 1.9931 | 2.8497 | 0 | 918.1309 | 49.691 | 0.043042
22 | 2024-06-22 12:00 | 95.0015 | 0.86662 | 1.1357 | 2.0024 | 2.8606 | 0 | 918.1974 | 49.6881 | 0.043042
22 | 2024-06-22 12:05 | 94.9831 | 0.86676 | 1.1397 | 2.0065 | 2.8775 | 0 | 918.2502 | 49.6874 | 0.043042
22 | 2024-06-22 12:10 | 95.0053 | 0.86655 | 1.1324 | 1.999 | 2.8655 | 0 | 918.1147 | 49.6878 | 0.043042
22 | 2024-06-22 12:15 | 95.0296 | 0.86872 | 1.1217 | 1.9904 | 2.8487 | 0 | 918.0992 | 49.6909 | 0.043042
22 | 2024-06-22 12:20 | 95.0484 | 0.87148 | 1.1141 | 1.9856 | 2.8326 | 0 | 918.0939 | 49.6923 | 0.043042
22 | 2024-06-22 12:25 | 95.0511 | 0.8656 | 1.1183 | 1.9839 | 2.8268 | 0 | 918.1824 | 49.6965 | 0.043042
22 | 2024-06-22 12:30 | 95.0402 | 0.86123 | 1.1229 | 1.9842 | 2.8402 | 0 | 918.2015 | 49.6978 | 0.043042
22 | 2024-06-22 12:35 | 95.0402 | 0.86123 | 1.1229 | 1.9842 | 2.8402 | 0 | 918.2015 | 49.6978 | 0.043042
22 | 2024-06-22 12:40 | 95.0246 | 0.8604 | 1.1251 | 1.9855 | 2.8529 | 0 | 918.3145 | 49.7 | 0.043042
22 | 2024-06-22 12:45 | 95.04 | 0.85931 | 1.1269 | 1.9862 | 2.8432 | 0 | 918.0649 | 49.6943 | 0.043042
22 | 2024-06-22 12:50 | 95.038 | 0.85576 | 1.1303 | 1.9861 | 2.8444 | 0 | 918.1721 | 49.6976 | 0.043042
22 | 2024-06-22 12:55 | 95.0349 | 0.85732 | 1.1274 | 1.9848 | 2.8427 | 0 | 918.1924 | 49.6983 | 0.043042
22 | 2024-06-22 13:00 | 95.039 | 0.8645 | 1.1237 | 1.9882 | 2.8295 | 0 | 918.2803 | 49.697 | 0.043042
22 | 2024-06-22 13:05 | 95.0378 | 0.86149 | 1.131 | 1.9925 | 2.8321 | 0 | 918.054 | 49.6905 | 0.043042
22 | 2024-06-22 13:10 | 95.0189 | 0.85745 | 1.1317 | 1.9891 | 2.8538 | 0 | 918.2526 | 49.6977 | 0.043042
22 | 2024-06-22 13:15 | 95.0117 | 0.82301 | 1.1873 | 2.0103 | 2.8373 | 0 | 917.9648 | 49.6894 | 0.043042
22 | 2024-06-22 13:20 | 95.0117 | 0.82301 | 1.1873 | 2.0103 | 2.8373 | 0 | 917.9648 | 49.6894 | 0.043042
22 | 2024-06-22 13:25 | 95.0055 | 0.80243 | 1.2263 | 2.0287 | 2.8233 | 0 | 917.7937 | 49.6817 | 0.043042
22 | 2024-06-22 13:30 | 95.0015 | 0.79466 | 1.2389 | 2.0336 | 2.8272 | 0 | 917.6631 | 49.6783 | 0.043042
22 | 2024-06-22 13:35 | 95.0272 | 0.79343 | 1.2378 | 2.0312 | 2.8077 | 0 | 917.5004 | 49.6759 | 0.043042
22 | 2024-06-22 13:40 | 95.0484 | 0.79871 | 1.2326 | 2.0313 | 2.791 | 0 | 917.2392 | 49.6686 | 0.043042
22 | 2024-06-22 13:45 | 95.0499 | 0.80366 | 1.2282 | 2.0318 | 2.7875 | 0 | 917.2689 | 49.6679 | 0.043042
22 | 2024-06-22 13:50 | 95.0473 | 0.8043 | 1.231 | 2.0353 | 2.7833 | 0 | 917.2357 | 49.6654 | 0.043042
22 | 2024-06-22 13:55 | 95.0504 | 0.80583 | 1.2302 | 2.0361 | 2.7782 | 0 | 917.2269 | 49.6644 | 0.043042
22 | 2024-06-22 14:00 | 95.0504 | 0.80583 | 1.2302 | 2.0361 | 2.7782 | 0 | 917.2269 | 49.6644 | 0.043042
22 | 2024-06-22 14:05 | 95.0242 | 0.80041 | 1.2405 | 2.0409 | 2.7945 | 0 | 917.377 | 49.667 | 0.043042
22 | 2024-06-22 14:10 | 95.0314 | 0.79625 | 1.2436 | 2.0399 | 2.7901 | 0 | 917.3143 | 49.667 | 0.043042
22 | 2024-06-22 14:15 | 95.0534 | 0.80543 | 1.2336 | 2.039 | 2.7713 | 0 | 917.1812 | 49.6621 | 0.043042
22 | 2024-06-22 14:20 | 95.0941 | 0.81642 | 1.2191 | 2.0356 | 2.7395 | 0 | 916.839 | 49.6532 | 0.043042
22 | 2024-06-22 14:25 | 95.0594 | 0.81084 | 1.2315 | 2.0424 | 2.7627 | 0 | 917.018 | 49.6555 | 0.043042
22 | 2024-06-22 14:30 | 95.0436 | 0.79974 | 1.2386 | 2.0383 | 2.7822 | 0 | 917.2121 | 49.6645 | 0.043042
22 | 2024-06-22 14:35 | 95.0363 | 0.79697 | 1.2439 | 2.0408 | 2.7869 | 0 | 917.1895 | 49.6635 | 0.043042
22 | 2024-06-22 14:40 | 95.0321 | 0.80657 | 1.2328 | 2.0394 | 2.7924 | 0 | 917.3214 | 49.6649 | 0.043042
22 | 2024-06-22 14:45 | 95.0321 | 0.80657 | 1.2328 | 2.0394 | 2.7924 | 0 | 917.3214 | 49.6649 | 0.043042
22 | 2024-06-22 14:50 | 95.0352 | 0.79833 | 1.2325 | 2.0308 | 2.7976 | 0 | 917.314 | 49.6707 | 0.043042
22 | 2024-06-22 14:55 | 94.9657 | 0.8005 | 1.2397 | 2.0402 | 2.8394 | 0 | 917.9106 | 49.6796 | 0.043042
22 | 2024-06-22 15:00 | 94.924 | 0.79417 | 1.2552 | 2.0493 | 2.8526 | 0 | 918.224 | 49.6841 | 0.043042
22 | 2024-06-22 15:05 | 94.9376 | 0.79793 | 1.2524 | 2.0503 | 2.8466 | 0 | 918.0938 | 49.6798 | 0.043042
22 | 2024-06-22 15:10 | 94.9379 | 0.81001 | 1.2463 | 2.0563 | 2.8447 | 0 | 917.8838 | 49.6694 | 0.043042
22 | 2024-06-22 15:15 | 94.9302 | 0.81291 | 1.2424 | 2.0554 | 2.8527 | 0 | 917.9787 | 49.6713 | 0.043042
22 | 2024-06-22 15:20 | 94.9217 | 0.8065 | 1.2489 | 2.0554 | 2.8618 | 0 | 918.0148 | 49.6737 | 0.043042
22 | 2024-06-22 15:25 | 94.9217 | 0.8065 | 1.2489 | 2.0554 | 2.8618 | 0 | 918.0148 | 49.6737 | 0.043042
22 | 2024-06-22 15:30 | 94.9198 | 0.80253 | 1.2538 | 2.0563 | 2.8619 | 0 | 918.0043 | 49.674 | 0.043042
22 | 2024-06-22 15:35 | 94.8986 | 0.79604 | 1.2596 | 2.0556 | 2.8768 | 0 | 918.2427 | 49.6813 | 0.043042
22 | 2024-06-22 15:40 | 94.9052 | 0.79774 | 1.2484 | 2.0461 | 2.8787 | 0 | 918.3307 | 49.6873 | 0.043042
22 | 2024-06-22 15:45 | 94.9122 | 0.79496 | 1.2397 | 2.0347 | 2.8756 | 0 | 918.5617 | 49.6985 | 0.043042
22 | 2024-06-22 15:50 | 94.9157 | 0.79355 | 1.2409 | 2.0345 | 2.8704 | 0 | 918.5018 | 49.6976 | 0.043042
22 | 2024-06-22 15:55 | 94.9094 | 0.79197 | 1.2516 | 2.0435 | 2.8706 | 0 | 918.3959 | 49.6913 | 0.043042
22 | 2024-06-22 16:00 | 94.9079 | 0.79401 | 1.2486 | 2.0426 | 2.875 | 0 | 918.3584 | 49.6904 | 0.043042
22 | 2024-06-22 16:05 | 94.8839 | 0.79427 | 1.2454 | 2.0397 | 2.8937 | 0 | 918.72 | 49.7001 | 0.043042
22 | 2024-06-22 16:10 | 94.8839 | 0.79427 | 1.2454 | 2.0397 | 2.8937 | 0 | 918.72 | 49.7001 | 0.043042
22 | 2024-06-22 16:15 | 94.879 | 0.79852 | 1.2375 | 2.036 | 2.9012 | 0 | 918.8391 | 49.7035 | 0.043042
22 | 2024-06-22 16:20 | 94.8972 | 0.79897 | 1.2259 | 2.0248 | 2.893 | 0 | 918.9138 | 49.7102 | 0.043042
22 | 2024-06-22 16:25 | 94.9245 | 0.798 | 1.2238 | 2.0218 | 2.8749 | 0 | 918.6215 | 49.7051 | 0.043042
22 | 2024-06-22 16:30 | 94.9254 | 0.79156 | 1.2256 | 2.0172 | 2.8767 | 0 | 918.7953 | 49.7128 | 0.043042
22 | 2024-06-22 16:35 | 94.9162 | 0.78697 | 1.2287 | 2.0157 | 2.8864 | 0 | 918.8039 | 49.7148 | 0.043042
22 | 2024-06-22 16:40 | 94.8871 | 0.77913 | 1.235 | 2.0142 | 2.9081 | 0 | 919.1667 | 49.7257 | 0.043042
22 | 2024-06-22 16:45 | 94.8877 | 0.77702 | 1.237 | 2.014 | 2.9073 | 0 | 919.2043 | 49.7271 | 0.043042
22 | 2024-06-22 16:50 | 94.8877 | 0.77702 | 1.237 | 2.014 | 2.9073 | 0 | 919.2043 | 49.7271 | 0.043042
22 | 2024-06-22 16:55 | 94.9115 | 0.7884 | 1.2172 | 2.0056 | 2.8965 | 0 | 919.1237 | 49.7265 | 0.043042
22 | 2024-06-22 17:00 | 94.9128 | 0.79293 | 1.2113 | 2.0042 | 2.8981 | 0 | 919.101 | 49.7255 | 0.043042
22 | 2024-06-22 17:05 | 94.8991 | 0.79232 | 1.2126 | 2.0049 | 2.9144 | 0 | 919.1588 | 49.7267 | 0.043042
22 | 2024-06-22 17:10 | 94.8583 | 0.79219 | 1.2143 | 2.0064 | 2.952 | 0 | 919.4152 | 49.732 | 0.043042
22 | 2024-06-22 17:15 | 94.8175 | 0.79367 | 1.2149 | 2.0086 | 2.9849 | 0 | 919.7917 | 49.7393 | 0.043042
22 | 2024-06-22 17:20 | 94.8262 | 0.79619 | 1.2089 | 2.0051 | 2.9823 | 0 | 919.7045 | 49.7384 | 0.043042
22 | 2024-06-22 17:25 | 94.8584 | 0.79891 | 1.2004 | 1.9993 | 2.9584 | 0 | 919.5421 | 49.7366 | 0.043042
22 | 2024-06-22 17:30 | 94.871 | 0.80167 | 1.1921 | 1.9938 | 2.9526 | 0 | 919.5621 | 49.7389 | 0.043042
22 | 2024-06-22 17:35 | 94.871 | 0.80167 | 1.1921 | 1.9938 | 2.9526 | 0 | 919.5621 | 49.7389 | 0.043042
22 | 2024-06-22 17:40 | 94.8729 | 0.79596 | 1.1965 | 1.9925 | 2.9549 | 0 | 919.5607 | 49.7409 | 0.043042
22 | 2024-06-22 17:45 | 94.8773 | 0.79009 | 1.202 | 1.992 | 2.9526 | 0 | 919.4852 | 49.7407 | 0.043042
22 | 2024-06-22 17:50 | 94.8766 | 0.79006 | 1.2031 | 1.9932 | 2.9496 | 0 | 919.4979 | 49.7405 | 0.043042
22 | 2024-06-22 17:55 | 94.8704 | 0.7911 | 1.1989 | 1.99 | 2.9587 | 0 | 919.5781 | 49.7436 | 0.043042
22 | 2024-06-22 18:00 | 94.8802 | 0.79556 | 1.1903 | 1.9858 | 2.9528 | 0 | 919.6323 | 49.7457 | 0.043042
22 | 2024-06-22 18:05 | 94.8891 | 0.80004 | 1.1888 | 1.9888 | 2.9435 | 0 | 919.4567 | 49.7392 | 0.043042
22 | 2024-06-22 18:10 | 94.8749 | 0.80188 | 1.1903 | 1.9922 | 2.9513 | 0 | 919.554 | 49.7395 | 0.043042
22 | 2024-06-22 18:15 | 94.8749 | 0.80188 | 1.1903 | 1.9922 | 2.9513 | 0 | 919.554 | 49.7395 | 0.043042
22 | 2024-06-22 18:20 | 94.8432 | 0.79916 | 1.1972 | 1.9964 | 2.9731 | 0 | 919.7581 | 49.7429 | 0.043042
22 | 2024-06-22 18:25 | 94.8291 | 0.79875 | 1.2002 | 1.9989 | 2.9804 | 0 | 919.8391 | 49.7437 | 0.043042
22 | 2024-06-22 18:30 | 94.848 | 0.80225 | 1.202 | 2.0042 | 2.9605 | 0 | 919.6119 | 49.7352 | 0.043042
22 | 2024-06-22 18:35 | 94.8652 | 0.80819 | 1.1949 | 2.0031 | 2.9515 | 0 | 919.4371 | 49.7303 | 0.043042
22 | 2024-06-22 18:40 | 94.8712 | 0.81239 | 1.1895 | 2.0019 | 2.9508 | 0 | 919.4244 | 49.7295 | 0.043042
22 | 2024-06-22 18:45 | 94.8571 | 0.80869 | 1.196 | 2.0047 | 2.9619 | 0 | 919.4262 | 49.7292 | 0.043042
22 | 2024-06-22 18:50 | 94.8444 | 0.80551 | 1.1918 | 1.9973 | 2.9746 | 0 | 919.7188 | 49.7401 | 0.043042
22 | 2024-06-22 18:55 | 94.8537 | 0.80599 | 1.192 | 1.998 | 2.9643 | 0 | 919.6408 | 49.7378 | 0.043042
22 | 2024-06-22 19:00 | 94.8537 | 0.80599 | 1.192 | 1.998 | 2.9643 | 0 | 919.6408 | 49.7378 | 0.043042
22 | 2024-06-22 19:05 | 94.8867 | 0.80975 | 1.184 | 1.9937 | 2.9375 | 0 | 919.4611 | 49.7347 | 0.043042
22 | 2024-06-22 19:10 | 94.9055 | 0.81486 | 1.1791 | 1.994 | 2.9213 | 0 | 919.3342 | 49.7304 | 0.043042
22 | 2024-06-22 19:15 | 94.8761 | 0.79856 | 1.2192 | 2.0177 | 2.9283 | 0 | 919.1129 | 49.7183 | 0.043042
22 | 2024-06-22 19:20 | 94.8689 | 0.78353 | 1.236 | 2.0195 | 2.9338 | 0 | 919.1158 | 49.721 | 0.043042
22 | 2024-06-22 19:25 | 94.8869 | 0.78027 | 1.2394 | 2.0197 | 2.9178 | 0 | 918.9714 | 49.7184 | 0.043042
22 | 2024-06-22 19:30 | 94.8916 | 0.78169 | 1.2365 | 2.0182 | 2.9184 | 0 | 918.9066 | 49.7173 | 0.043042
22 | 2024-06-22 19:35 | 94.8848 | 0.78515 | 1.2335 | 2.0186 | 2.9283 | 0 | 918.9127 | 49.7164 | 0.043042
22 | 2024-06-22 19:40 | 94.8848 | 0.78515 | 1.2335 | 2.0186 | 2.9283 | 0 | 918.9127 | 49.7164 | 0.043042
22 | 2024-06-22 19:45 | 94.892 | 0.78651 | 1.2355 | 2.022 | 2.9221 | 0 | 918.7838 | 49.7116 | 0.043042
22 | 2024-06-22 19:50 | 94.8971 | 0.78431 | 1.2399 | 2.0242 | 2.9165 | 0 | 918.6999 | 49.7091 | 0.043042
22 | 2024-06-22 19:55 | 94.9072 | 0.78027 | 1.2402 | 2.0205 | 2.9058 | 0 | 918.7565 | 49.713 | 0.038259
22 | 2024-06-22 20:00 | 94.9063 | 0.78006 | 1.2399 | 2.02 | 2.9091 | 0 | 918.765 | 49.7135 | 0.043042
22 | 2024-06-22 20:05 | 94.9085 | 0.78139 | 1.2393 | 2.0207 | 2.9051 | 0 | 918.7518 | 49.7126 | 0.038259
22 | 2024-06-22 20:10 | 94.9455 | 0.78468 | 1.236 | 2.0207 | 2.8714 | 0 | 918.4611 | 49.705 | 0.043042
22 | 2024-06-22 20:15 | 94.9602 | 0.78553 | 1.2389 | 2.0244 | 2.8595 | 0 | 918.2155 | 49.6975 | 0.038259
22 | 2024-06-22 20:20 | 94.9594 | 0.78367 | 1.2412 | 2.0249 | 2.8599 | 0 | 918.285 | 49.6993 | 0.038259
22 | 2024-06-22 20:25 | 94.9594 | 0.78367 | 1.2412 | 2.0249 | 2.8599 | 0 | 918.285 | 49.6993 | 0.038259
22 | 2024-06-22 20:30 | 94.9449 | 0.7816 | 1.2424 | 2.024 | 2.8747 | 0 | 918.3418 | 49.7015 | 0.038259
22 | 2024-06-22 20:35 | 94.9445 | 0.78446 | 1.2363 | 2.0207 | 2.8778 | 0 | 918.4372 | 49.7046 | 0.038259
22 | 2024-06-22 20:40 | 94.9471 | 0.7866 | 1.2348 | 2.0214 | 2.8751 | 0 | 918.3889 | 49.7026 | 0.038259
22 | 2024-06-22 20:45 | 94.9514 | 0.78835 | 1.2367 | 2.0251 | 2.8706 | 0 | 918.2262 | 49.6968 | 0.041447
22 | 2024-06-22 20:50 | 94.9319 | 0.78531 | 1.2481 | 2.0335 | 2.8782 | 0 | 918.2576 | 49.6944 | 0.041447
22 | 2024-06-22 20:55 | 94.9197 | 0.78473 | 1.2442 | 2.029 | 2.8849 | 0 | 918.5518 | 49.7034 | 0.041447
22 | 2024-06-22 21:00 | 94.9036 | 0.77995 | 1.255 | 2.0349 | 2.8953 | 0 | 918.5743 | 49.7023 | 0.041447
22 | 2024-06-22 21:05 | 94.9036 | 0.77995 | 1.255 | 2.0349 | 2.8953 | 0 | 918.5743 | 49.7023 | 0.041447
22 | 2024-06-22 21:10 | 94.9071 | 0.78058 | 1.259 | 2.0395 | 2.8923 | 0 | 918.408 | 49.6962 | 0.041447
22 | 2024-06-22 21:15 | 94.9391 | 0.78037 | 1.2597 | 2.0401 | 2.8633 | 0 | 918.2056 | 49.6912 | 0.041447
22 | 2024-06-22 21:20 | 94.9506 | 0.77178 | 1.2659 | 2.0377 | 2.8581 | 0 | 918.0031 | 49.6897 | 0.041447
22 | 2024-06-22 21:25 | 94.916 | 0.76955 | 1.2723 | 2.0419 | 2.8838 | 0 | 918.2748 | 49.6946 | 0.038259
22 | 2024-06-22 21:30 | 94.9115 | 0.76736 | 1.2666 | 2.0339 | 2.8916 | 0 | 918.5107 | 49.7042 | 0.038259
22 | 2024-06-22 21:35 | 94.9066 | 0.76748 | 1.2691 | 2.0366 | 2.8939 | 0 | 918.486 | 49.7024 | 0.038259
22 | 2024-06-22 21:40 | 94.9198 | 0.77565 | 1.2607 | 2.0363 | 2.8817 | 0 | 918.4125 | 49.6989 | 0.038259
22 | 2024-06-22 21:45 | 94.93 | 0.77992 | 1.2615 | 2.0415 | 2.8691 | 0 | 918.2386 | 49.6915 | 0.038259
22 | 2024-06-22 21:50 | 94.93 | 0.77992 | 1.2615 | 2.0415 | 2.8691 | 0 | 918.2386 | 49.6915 | 0.043042
22 | 2024-06-22 21:55 | 94.9257 | 0.77902 | 1.2598 | 2.0388 | 2.875 | 0 | 918.2111 | 49.6923 | 0.038259
22 | 2024-06-22 22:00 | 94.9152 | 0.78072 | 1.2666 | 2.0473 | 2.8691 | 0 | 918.3086 | 49.6902 | 0.038259
22 | 2024-06-22 22:05 | 94.924 | 0.78427 | 1.2617 | 2.0459 | 2.8604 | 0 | 918.2484 | 49.6886 | 0.038259
22 | 2024-06-22 22:10 | 94.9166 | 0.79297 | 1.2583 | 2.0513 | 2.8624 | 0 | 918.202 | 49.683 | 0.038259
22 | 2024-06-22 22:15 | 94.9259 | 0.79625 | 1.2516 | 2.0479 | 2.8597 | 0 | 918.1795 | 49.6833 | 0.038259
22 | 2024-06-22 22:20 | 94.93 | 0.79283 | 1.2577 | 2.0505 | 2.8551 | 0 | 918.0723 | 49.6804 | 0.043042
22 | 2024-06-22 22:25 | 94.9247 | 0.78965 | 1.2595 | 2.0491 | 2.862 | 0 | 918.1995 | 49.6847 | 0.039853
22 | 2024-06-22 22:30 | 94.9247 | 0.78965 | 1.2595 | 2.0491 | 2.862 | 0 | 918.1995 | 49.6847 | 0.039853
22 | 2024-06-22 22:35 | 94.9201 | 0.78885 | 1.2573 | 2.0462 | 2.8717 | 0 | 918.1791 | 49.6859 | 0.039853
22 | 2024-06-22 22:40 | 94.9006 | 0.78901 | 1.2535 | 2.0425 | 2.8855 | 0 | 918.5435 | 49.6959 | 0.039853
22 | 2024-06-22 22:45 | 94.8972 | 0.7935 | 1.2469 | 2.0404 | 2.8896 | 0 | 918.5878 | 49.6968 | 0.039853
22 | 2024-06-22 22:50 | 94.9125 | 0.79299 | 1.2457 | 2.0387 | 2.8776 | 0 | 918.4956 | 49.6956 | 0.039853
22 | 2024-06-22 22:55 | 94.9136 | 0.78627 | 1.2555 | 2.0417 | 2.8771 | 0 | 918.3911 | 49.6934 | 0.039853
22 | 2024-06-22 23:00 | 94.9058 | 0.78345 | 1.2628 | 2.0462 | 2.8843 | 0 | 918.3091 | 49.6901 | 0.039853
22 | 2024-06-22 23:05 | 94.9085 | 0.78156 | 1.2617 | 2.0433 | 2.8832 | 0 | 918.4111 | 49.6943 | 0.039853
22 | 2024-06-22 23:10 | 94.9215 | 0.7771 | 1.2624 | 2.0395 | 2.8717 | 0 | 918.3192 | 49.6949 | 0.039853
22 | 2024-06-22 23:15 | 94.9215 | 0.7771 | 1.2624 | 2.0395 | 2.8717 | 0 | 918.3192 | 49.6949 | 0.039853
22 | 2024-06-22 23:20 | 94.938 | 0.77609 | 1.2645 | 2.0406 | 2.8519 | 0 | 918.2475 | 49.693 | 0.039853
22 | 2024-06-22 23:25 | 94.9368 | 0.77023 | 1.2752 | 2.0454 | 2.8462 | 0 | 918.2198 | 49.6915 | 0.039853
22 | 2024-06-22 23:30 | 94.9237 | 0.76802 | 1.2812 | 2.0492 | 2.8518 | 0 | 918.2658 | 49.6913 | 0.039853
22 | 2024-06-22 23:35 | 94.9204 | 0.76428 | 1.2833 | 2.0476 | 2.8532 | 0 | 918.3257 | 49.6943 | 0.039853
22 | 2024-06-22 23:40 | 94.9278 | 0.75647 | 1.2902 | 2.0467 | 2.8449 | 0 | 918.291 | 49.6958 | 0.039853
22 | 2024-06-22 23:45 | 94.9221 | 0.75162 | 1.2973 | 2.0489 | 2.8489 | 0 | 918.346 | 49.6971 | 0.039853
22 | 2024-06-22 23:50 | 94.9399 | 0.74532 | 1.2959 | 2.0412 | 2.8465 | 0 | 918.1643 | 49.698 | 0.039853
22 | 2024-06-22 23:55 | 94.9399 | 0.74532 | 1.2959 | 2.0412 | 2.8465 | 0 | 918.1643 | 49.698 | 0.039853
22 | 2024-06-23 | 94.9506 | 0.75011 | 1.2902 | 2.0403 | 2.8396 | 0 | 918.1688 | 49.6974 | 0.039853
23 | 2024-06-23 00:05 | 94.961 | 0.78482 | 1.2228 | 2.0077 | 2.8629 | 0 | 918.6127 | 49.7145 | 0.039853
23 | 2024-06-23 00:10 | 94.978 | 0.8162 | 1.1547 | 1.9709 | 2.8764 | 0 | 919.1682 | 49.7369 | 0.039853
23 | 2024-06-23 00:15 | 94.9833 | 0.82829 | 1.1279 | 1.9562 | 2.8842 | 0 | 919.3522 | 49.7451 | 0.039853
23 | 2024-06-23 00:20 | 94.9765 | 0.83282 | 1.1143 | 1.9471 | 2.8993 | 0 | 919.6188 | 49.7543 | 0.039853
23 | 2024-06-23 00:25 | 95.011 | 0.84624 | 1.0856 | 1.9318 | 2.8877 | 0 | 919.5355 | 49.7563 | 0.039853
23 | 2024-06-23 00:30 | 95.0227 | 0.85615 | 1.0662 | 1.9224 | 2.884 | 0 | 919.6211 | 49.7602 | 0.039853
23 | 2024-06-23 00:35 | 95.1043 | 0.85963 | 1.0586 | 1.9182 | 2.8056 | 0 | 919.14 | 49.7501 | 0.039853
23 | 2024-06-23 00:40 | 95.1043 | 0.85963 | 1.0586 | 1.9182 | 2.8056 | 0 | 919.14 | 49.7501 | 0.039853
23 | 2024-06-23 00:45 | 95.1426 | 0.86277 | 1.0604 | 1.9232 | 2.7609 | 0 | 918.8035 | 49.7393 | 0.039853
23 | 2024-06-23 00:50 | 95.1447 | 0.865 | 1.0576 | 1.9226 | 2.7602 | 0 | 918.7928 | 49.7388 | 0.039853
23 | 2024-06-23 00:55 | 95.1699 | 0.86077 | 1.0602 | 1.921 | 2.7404 | 0 | 918.5862 | 49.7358 | 0.039853
23 | 2024-06-23 01:00 | 95.2046 | 0.85143 | 1.0756 | 1.927 | 2.7024 | 0 | 918.3076 | 49.7287 | 0.039853
23 | 2024-06-23 01:05 | 95.2114 | 0.8419 | 1.0947 | 1.9366 | 2.6894 | 0 | 917.9215 | 49.7176 | 0.039853
23 | 2024-06-23 01:10 | 95.242 | 0.84048 | 1.0909 | 1.9314 | 2.6651 | 0 | 917.8556 | 49.7188 | 0.039853
23 | 2024-06-23 01:15 | 95.2674 | 0.83898 | 1.0912 | 1.9302 | 2.6445 | 0 | 917.6743 | 49.7155 | 0.039853
23 | 2024-06-23 01:20 | 95.2674 | 0.83898 | 1.0912 | 1.9302 | 2.6445 | 0 | 917.6743 | 49.7155 | 0.039853
23 | 2024-06-23 01:25 | 95.2786 | 0.8344 | 1.0973 | 1.9317 | 2.6342 | 0 | 917.5437 | 49.7129 | 0.039853
23 | 2024-06-23 01:30 | 95.2769 | 0.83061 | 1.1023 | 1.9329 | 2.6368 | 0 | 917.521 | 49.7127 | 0.039853
23 | 2024-06-23 01:35 | 95.2827 | 0.83416 | 1.0971 | 1.9313 | 2.6367 | 0 | 917.4859 | 49.7118 | 0.039853
23 | 2024-06-23 01:40 | 95.2904 | 0.83415 | 1.0981 | 1.9323 | 2.6322 | 0 | 917.3028 | 49.7072 | 0.039853
23 | 2024-06-23 01:45 | 95.2926 | 0.83155 | 1.0985 | 1.9301 | 2.6233 | 0 | 917.4813 | 49.7128 | 0.039853
23 | 2024-06-23 01:50 | 95.2953 | 0.83179 | 1.1016 | 1.9334 | 2.615 | 0 | 917.4233 | 49.7099 | 0.039853
23 | 2024-06-23 01:55 | 95.2837 | 0.8324 | 1.1006 | 1.933 | 2.6243 | 0 | 917.5049 | 49.7118 | 0.039853
23 | 2024-06-23 02:00 | 95.2938 | 0.83063 | 1.106 | 1.9367 | 2.611 | 0 | 917.3751 | 49.7076 | 0.039853
23 | 2024-06-23 02:05 | 95.2938 | 0.83063 | 1.106 | 1.9367 | 2.611 | 0 | 917.3751 | 49.7076 | 0.039853
23 | 2024-06-23 02:10 | 95.3026 | 0.83075 | 1.1088 | 1.9396 | 2.6031 | 0 | 917.3046 | 49.7045 | 0.039853
23 | 2024-06-23 02:15 | 95.3067 | 0.82904 | 1.1147 | 1.9438 | 2.6026 | 0 | 917.0543 | 49.6973 | 0.039853
23 | 2024-06-23 02:20 | 95.3188 | 0.82732 | 1.1207 | 1.948 | 2.5888 | 0 | 916.8705 | 49.6914 | 0.039853
23 | 2024-06-23 02:25 | 95.2896 | 0.82574 | 1.1268 | 1.9525 | 2.607 | 0 | 917.1122 | 49.6953 | 0.039853
23 | 2024-06-23 02:30 | 95.2871 | 0.82539 | 1.1309 | 1.9563 | 2.6077 | 0 | 917.032 | 49.6918 | 0.039853
23 | 2024-06-23 02:35 | 95.3061 | 0.83087 | 1.1263 | 1.9572 | 2.587 | 0 | 916.933 | 49.6878 | 0.039853
23 | 2024-06-23 02:40 | 95.3023 | 0.83374 | 1.1244 | 1.9582 | 2.5931 | 0 | 916.8352 | 49.6844 | 0.039853
23 | 2024-06-23 02:45 | 95.3023 | 0.83374 | 1.1244 | 1.9582 | 2.5931 | 0 | 916.8352 | 49.6844 | 0.039853
23 | 2024-06-23 02:50 | 95.3015 | 0.82891 | 1.1307 | 1.9596 | 2.5939 | 0 | 916.8285 | 49.6847 | 0.039853
23 | 2024-06-23 02:55 | 95.3022 | 0.82623 | 1.1414 | 1.9676 | 2.5862 | 0 | 916.6854 | 49.6784 | 0.039853
23 | 2024-06-23 03:00 | 95.2942 | 0.82562 | 1.142 | 1.9676 | 2.5976 | 0 | 916.7109 | 49.6791 | 0.039853
23 | 2024-06-23 03:05 | 95.3053 | 0.82662 | 1.1393 | 1.9659 | 2.5873 | 0 | 916.6426 | 49.6781 | 0.039853
23 | 2024-06-23 03:10 | 95.3022 | 0.83355 | 1.1335 | 1.9671 | 2.5865 | 0 | 916.7313 | 49.6779 | 0.039853
23 | 2024-06-23 03:15 | 95.2869 | 0.83614 | 1.1389 | 1.975 | 2.5937 | 0 | 916.6961 | 49.6729 | 0.039853
23 | 2024-06-23 03:20 | 95.2771 | 0.83441 | 1.145 | 1.9794 | 2.6015 | 0 | 916.6417 | 49.67 | 0.039853
23 | 2024-06-23 03:25 | 95.2764 | 0.82974 | 1.1537 | 1.9834 | 2.5993 | 0 | 916.6318 | 49.669 | 0.039853
23 | 2024-06-23 03:30 | 95.2764 | 0.82974 | 1.1537 | 1.9834 | 2.5993 | 0 | 916.6318 | 49.669 | 0.039853
23 | 2024-06-23 03:35 | 95.2855 | 0.8308 | 1.1516 | 1.9824 | 2.595 | 0 | 916.4651 | 49.6655 | 0.039853
23 | 2024-06-23 03:40 | 95.295 | 0.83417 | 1.1489 | 1.983 | 2.5817 | 0 | 916.459 | 49.6642 | 0.039853
23 | 2024-06-23 03:45 | 95.2943 | 0.83517 | 1.1422 | 1.9774 | 2.587 | 0 | 916.5619 | 49.6689 | 0.039853
23 | 2024-06-23 03:50 | 95.2858 | 0.83546 | 1.1431 | 1.9786 | 2.5936 | 0 | 916.6219 | 49.6697 | 0.039853
23 | 2024-06-23 03:55 | 95.3097 | 0.83614 | 1.1443 | 1.9804 | 2.5746 | 0 | 916.3166 | 49.6616 | 0.039853
23 | 2024-06-23 04:00 | 95.3045 | 0.83483 | 1.1491 | 1.9839 | 2.5778 | 0 | 916.327 | 49.6606 | 0.039853
23 | 2024-06-23 04:05 | 95.3231 | 0.83367 | 1.1432 | 1.9769 | 2.5654 | 0 | 916.2824 | 49.6631 | 0.039853
23 | 2024-06-23 04:10 | 95.3231 | 0.83367 | 1.1432 | 1.9769 | 2.5654 | 0 | 916.2824 | 49.6631 | 0.039853
23 | 2024-06-23 04:15 | 95.3207 | 0.83462 | 1.1419 | 1.9765 | 2.5679 | 0 | 916.3194 | 49.6639 | 0.039853
23 | 2024-06-23 04:20 | 95.3223 | 0.83666 | 1.1379 | 1.9745 | 2.568 | 0 | 916.4196 | 49.6666 | 0.039853
23 | 2024-06-23 04:25 | 95.346 | 0.83998 | 1.1329 | 1.9729 | 2.55 | 0 | 916.176 | 49.6609 | 0.039853
23 | 2024-06-23 04:30 | 95.3581 | 0.84273 | 1.131 | 1.9738 | 2.5386 | 0 | 916.0168 | 49.6562 | 0.039853
23 | 2024-06-23 04:35 | 95.306 | 0.82465 | 1.1735 | 1.9981 | 2.5632 | 0 | 916.0331 | 49.6496 | 0.039853
23 | 2024-06-23 04:40 | 95.3145 | 0.81812 | 1.1814 | 1.9996 | 2.5539 | 0 | 915.927 | 49.648 | 0.039853
23 | 2024-06-23 04:45 | 95.3144 | 0.81678 | 1.1894 | 2.0061 | 2.5495 | 0 | 915.7684 | 49.6417 | 0.039853
23 | 2024-06-23 04:50 | 95.3137 | 0.81577 | 1.1868 | 2.0026 | 2.5493 | 0 | 915.9402 | 49.6475 | 0.039853
23 | 2024-06-23 04:55 | 95.3137 | 0.81577 | 1.1868 | 2.0026 | 2.5493 | 0 | 915.9402 | 49.6475 | 0.039853
23 | 2024-06-23 05:00 | 95.3225 | 0.817 | 1.1845 | 2.0015 | 2.5451 | 0 | 915.8595 | 49.6458 | 0.039853
23 | 2024-06-23 05:05 | 95.3351 | 0.81888 | 1.1815 | 2.0004 | 2.537 | 0 | 915.7319 | 49.643 | 0.039853
23 | 2024-06-23 05:10 | 95.3378 | 0.81353 | 1.191 | 2.0046 | 2.5347 | 0 | 915.5747 | 49.6387 | 0.039853
23 | 2024-06-23 05:15 | 95.3277 | 0.81078 | 1.1939 | 2.0046 | 2.547 | 0 | 915.6566 | 49.6412 | 0.039853
23 | 2024-06-23 05:20 | 95.3361 | 0.80557 | 1.1966 | 2.0021 | 2.5402 | 0 | 915.6357 | 49.6431 | 0.039853
23 | 2024-06-23 05:25 | 95.3517 | 0.80651 | 1.1921 | 1.9986 | 2.5238 | 0 | 915.6213 | 49.6441 | 0.039853
23 | 2024-06-23 05:30 | 95.3767 | 0.80882 | 1.182 | 1.9908 | 2.5111 | 0 | 915.5626 | 49.6458 | 0.039853
23 | 2024-06-23 05:35 | 95.3767 | 0.80882 | 1.182 | 1.9908 | 2.5111 | 0 | 915.5626 | 49.6458 | 0.039853
23 | 2024-06-23 05:40 | 95.3824 | 0.81047 | 1.1771 | 1.9876 | 2.5121 | 0 | 915.5223 | 49.646 | 0.039853
23 | 2024-06-23 05:45 | 95.4001 | 0.80464 | 1.1835 | 1.9882 | 2.4992 | 0 | 915.3963 | 49.6442 | 0.039853
23 | 2024-06-23 05:50 | 95.4107 | 0.80124 | 1.1895 | 1.9907 | 2.4913 | 0 | 915.113 | 49.6373 | 0.039853
23 | 2024-06-23 05:55 | 95.4114 | 0.79825 | 1.1913 | 1.9895 | 2.4904 | 0 | 915.2161 | 49.6409 | 0.039853
23 | 2024-06-23 06:00 | 95.4117 | 0.79223 | 1.1935 | 1.9857 | 2.4901 | 0 | 915.3171 | 49.6464 | 0.039853
23 | 2024-06-23 06:05 | 95.419 | 0.79231 | 1.1914 | 1.9837 | 2.486 | 0 | 915.2665 | 49.6461 | 0.039853
23 | 2024-06-23 06:10 | 95.4236 | 0.79495 | 1.1847 | 1.9796 | 2.4851 | 0 | 915.2921 | 49.648 | 0.039853
23 | 2024-06-23 06:15 | 95.4322 | 0.79592 | 1.1765 | 1.9724 | 2.4813 | 0 | 915.4088 | 49.6538 | 0.039853
23 | 2024-06-23 06:20 | 95.4322 | 0.79592 | 1.1765 | 1.9724 | 2.4813 | 0 | 915.4088 | 49.6538 | 0.039853
23 | 2024-06-23 06:25 | 95.4273 | 0.78826 | 1.1881 | 1.9763 | 2.4823 | 0 | 915.3041 | 49.6514 | 0.039853
23 | 2024-06-23 06:30 | 95.4134 | 0.78184 | 1.1961 | 1.9779 | 2.4943 | 0 | 915.4261 | 49.655 | 0.039853
23 | 2024-06-23 06:35 | 95.4048 | 0.77875 | 1.1991 | 1.9779 | 2.503 | 0 | 915.4985 | 49.6574 | 0.039853
23 | 2024-06-23 06:40 | 95.4132 | 0.77927 | 1.1951 | 1.9744 | 2.4968 | 0 | 915.4869 | 49.6586 | 0.039853
23 | 2024-06-23 06:45 | 95.42 | 0.78326 | 1.1927 | 1.9759 | 2.4916 | 0 | 915.3742 | 49.6544 | 0.039853
23 | 2024-06-23 06:50 | 95.4112 | 0.78838 | 1.1823 | 1.9707 | 2.5072 | 0 | 915.5084 | 49.6587 | 0.039853
23 | 2024-06-23 06:55 | 95.3969 | 0.79381 | 1.1841 | 1.9779 | 2.5137 | 0 | 915.4916 | 49.6537 | 0.039853
23 | 2024-06-23 07:00 | 95.3969 | 0.79381 | 1.1841 | 1.9779 | 2.5137 | 0 | 915.4916 | 49.6537 | 0.039853
23 | 2024-06-23 07:05 | 95.39 | 0.79391 | 1.1894 | 1.9833 | 2.5191 | 0 | 915.4135 | 49.6494 | 0.041447
23 | 2024-06-23 07:10 | 95.3927 | 0.79051 | 1.1926 | 1.9831 | 2.5163 | 0 | 915.402 | 49.65 | 0.041447
23 | 2024-06-23 07:15 | 95.3866 | 0.78757 | 1.1919 | 1.9795 | 2.5211 | 0 | 915.5187 | 49.6551 | 0.041447
23 | 2024-06-23 07:20 | 95.3803 | 0.78741 | 1.19 | 1.9774 | 2.5266 | 0 | 915.6854 | 49.6599 | 0.041447
23 | 2024-06-23 07:25 | 95.3963 | 0.7901 | 1.1819 | 1.972 | 2.5179 | 0 | 915.6426 | 49.6608 | 0.041447
23 | 2024-06-23 07:30 | 95.413 | 0.79441 | 1.1813 | 1.9757 | 2.5006 | 0 | 915.3951 | 49.6524 | 0.041447
23 | 2024-06-23 07:35 | 95.397 | 0.79365 | 1.1901 | 1.9838 | 2.5121 | 0 | 915.3532 | 49.6479 | 0.041447
23 | 2024-06-23 07:40 | 95.3799 | 0.79572 | 1.1954 | 1.9911 | 2.5241 | 0 | 915.2864 | 49.6425 | 0.041447
23 | 2024-06-23 07:45 | 95.3799 | 0.79572 | 1.1954 | 1.9911 | 2.5241 | 0 | 915.2864 | 49.6425 | 0.041447
23 | 2024-06-23 07:50 | 95.3904 | 0.79508 | 1.1923 | 1.9873 | 2.5143 | 0 | 915.3613 | 49.6461 | 0.041447
23 | 2024-06-23 07:55 | 95.3764 | 0.79597 | 1.1978 | 1.9938 | 2.5211 | 0 | 915.3524 | 49.6427 | 0.041447
23 | 2024-06-23 08:00 | 95.3993 | 0.79649 | 1.1908 | 1.9873 | 2.5074 | 0 | 915.2359 | 49.6429 | 0.041447
23 | 2024-06-23 08:05 | 95.4246 | 0.79831 | 1.1889 | 1.9873 | 2.4826 | 0 | 915.0831 | 49.6389 | 0.041447
23 | 2024-06-23 08:10 | 95.4354 | 0.79909 | 1.1856 | 1.9847 | 2.4746 | 0 | 915.0403 | 49.6389 | 0.041447
23 | 2024-06-23 08:15 | 95.4338 | 0.79528 | 1.1949 | 1.9902 | 2.4721 | 0 | 914.955 | 49.6353 | 0.041447
23 | 2024-06-23 08:20 | 95.4305 | 0.79281 | 1.1969 | 1.9897 | 2.4765 | 0 | 914.9847 | 49.6367 | 0.041447
23 | 2024-06-23 08:25 | 95.4305 | 0.79281 | 1.1969 | 1.9897 | 2.4765 | 0 | 914.9847 | 49.6367 | 0.041447
23 | 2024-06-23 08:30 | 95.4234 | 0.79045 | 1.2017 | 1.9922 | 2.477 | 0 | 915.0323 | 49.6373 | 0.041447
23 | 2024-06-23 08:35 | 95.4202 | 0.79155 | 1.1974 | 1.9889 | 2.4847 | 0 | 915.0723 | 49.6395 | 0.041447
23 | 2024-06-23 08:40 | 95.4183 | 0.79108 | 1.1976 | 1.9887 | 2.4847 | 0 | 915.1332 | 49.6411 | 0.041447
23 | 2024-06-23 08:45 | 95.4191 | 0.79168 | 1.1973 | 1.989 | 2.485 | 0 | 915.0827 | 49.6396 | 0.041447
23 | 2024-06-23 08:50 | 95.4229 | 0.7913 | 1.1986 | 1.9899 | 2.4813 | 0 | 915.0074 | 49.6376 | 0.041447
23 | 2024-06-23 08:55 | 95.4203 | 0.79088 | 1.1977 | 1.9885 | 2.4836 | 0 | 915.1019 | 49.6405 | 0.041447
23 | 2024-06-23 09:00 | 95.4205 | 0.78987 | 1.1982 | 1.9881 | 2.4836 | 0 | 915.1151 | 49.6412 | 0.041447
23 | 2024-06-23 09:05 | 95.4189 | 0.7907 | 1.1987 | 1.9894 | 2.4844 | 0 | 915.0789 | 49.6396 | 0.041447
23 | 2024-06-23 09:10 | 95.4189 | 0.7907 | 1.1987 | 1.9894 | 2.4844 | 0 | 915.0789 | 49.6396 | 0.041447
23 | 2024-06-23 09:15 | 95.4208 | 0.79023 | 1.1987 | 1.9889 | 2.4821 | 0 | 915.1066 | 49.6406 | 0.041447
23 | 2024-06-23 09:20 | 95.4249 | 0.7888 | 1.2019 | 1.9907 | 2.4777 | 0 | 915.0251 | 49.6382 | 0.041447
23 | 2024-06-23 09:25 | 95.4375 | 0.79013 | 1.1992 | 1.9893 | 2.4682 | 0 | 914.9131 | 49.6359 | 0.041447
23 | 2024-06-23 09:30 | 95.4423 | 0.79491 | 1.1946 | 1.9895 | 2.4625 | 0 | 914.8989 | 49.6344 | 0.041447
23 | 2024-06-23 09:35 | 95.4429 | 0.79822 | 1.1905 | 1.9887 | 2.4627 | 0 | 914.9071 | 49.6341 | 0.041447
23 | 2024-06-23 09:40 | 95.4417 | 0.79731 | 1.1923 | 1.9896 | 2.4652 | 0 | 914.8588 | 49.6328 | 0.041447
23 | 2024-06-23 09:45 | 95.4432 | 0.79426 | 1.1964 | 1.9906 | 2.4632 | 0 | 914.8443 | 49.6327 | 0.041447
23 | 2024-06-23 09:50 | 95.4432 | 0.79426 | 1.1964 | 1.9906 | 2.4632 | 0 | 914.8443 | 49.6327 | 0.041447
23 | 2024-06-23 09:55 | 95.4447 | 0.79355 | 1.2014 | 1.995 | 2.4572 | 0 | 914.7693 | 49.6292 | 0.041447
23 | 2024-06-23 10:00 | 95.4166 | 0.79177 | 1.2017 | 1.9935 | 2.4803 | 0 | 915.045 | 49.6366 | 0.041447
23 | 2024-06-23 10:05 | 95.4194 | 0.79137 | 1.201 | 1.9924 | 2.4797 | 0 | 915.031 | 49.6369 | 0.041447
23 | 2024-06-23 10:10 | 95.4325 | 0.79428 | 1.2008 | 1.9951 | 2.4641 | 0 | 914.9301 | 49.6326 | 0.041447
23 | 2024-06-23 10:15 | 95.4555 | 0.79643 | 1.202 | 1.9984 | 2.4393 | 0 | 914.709 | 49.6254 | 0.041447
23 | 2024-06-23 10:20 | 95.4268 | 0.79351 | 1.1962 | 1.9897 | 2.465 | 0 | 915.075 | 49.6387 | 0.041447
23 | 2024-06-23 10:25 | 95.3936 | 0.79077 | 1.2037 | 1.9944 | 2.4838 | 0 | 915.3796 | 49.6441 | 0.041447
23 | 2024-06-23 10:30 | 95.3992 | 0.78891 | 1.2033 | 1.9922 | 2.4816 | 0 | 915.2799 | 49.6434 | 0.041447
23 | 2024-06-23 10:35 | 95.3992 | 0.78891 | 1.2033 | 1.9922 | 2.4816 | 0 | 915.2799 | 49.6434 | 0.041447
23 | 2024-06-23 10:40 | 95.3773 | 0.78238 | 1.2181 | 2.0005 | 2.4909 | 0 | 915.4585 | 49.6452 | 0.041447
23 | 2024-06-23 10:45 | 95.3223 | 0.75462 | 1.285 | 2.0396 | 2.5085 | 0 | 915.1093 | 49.6257 | 0.041447
23 | 2024-06-23 10:50 | 95.3064 | 0.75308 | 1.303 | 2.0561 | 2.5102 | 0 | 914.8991 | 49.6136 | 0.04623
23 | 2024-06-23 10:55 | 95.313 | 0.75402 | 1.3068 | 2.0608 | 2.4996 | 0 | 914.8092 | 49.6091 | 0.041447
23 | 2024-06-23 11:00 | 95.3122 | 0.75227 | 1.3104 | 2.0626 | 2.4984 | 0 | 914.7931 | 49.6083 | 0.041447
23 | 2024-06-23 11:05 | 95.2986 | 0.74591 | 1.3218 | 2.0677 | 2.5054 | 0 | 914.7927 | 49.6074 | 0.041447
23 | 2024-06-23 11:10 | 95.3087 | 0.74349 | 1.3263 | 2.0698 | 2.4932 | 0 | 914.7169 | 49.6053 | 0.041447
23 | 2024-06-23 11:15 | 95.3087 | 0.74349 | 1.3263 | 2.0698 | 2.4932 | 0 | 914.7169 | 49.6053 | 0.04623
23 | 2024-06-23 11:20 | 95.3123 | 0.74241 | 1.3272 | 2.0697 | 2.4916 | 0 | 914.6133 | 49.6032 | 0.041447
23 | 2024-06-23 11:25 | 95.32 | 0.74616 | 1.3227 | 2.0689 | 2.4828 | 0 | 914.65 | 49.6035 | 0.041447
23 | 2024-06-23 11:30 | 95.3385 | 0.75032 | 1.3151 | 2.0654 | 2.4746 | 0 | 914.399 | 49.5983 | 0.041447
23 | 2024-06-23 11:35 | 95.3563 | 0.7524 | 1.3101 | 2.0625 | 2.4577 | 0 | 914.428 | 49.5998 | 0.04623
23 | 2024-06-23 11:40 | 95.3576 | 0.74957 | 1.3057 | 2.0552 | 2.459 | 0 | 914.5731 | 49.6072 | 0.041447
23 | 2024-06-23 11:45 | 95.3465 | 0.74711 | 1.3127 | 2.0598 | 2.4649 | 0 | 914.58 | 49.6058 | 0.041447
23 | 2024-06-23 11:50 | 95.3413 | 0.74691 | 1.3092 | 2.0561 | 2.4745 | 0 | 914.6345 | 49.6088 | 0.04623
23 | 2024-06-23 11:55 | 95.3525 | 0.75191 | 1.306 | 2.0579 | 2.4629 | 0 | 914.559 | 49.6051 | 0.04623
23 | 2024-06-23 12:00 | 95.3525 | 0.75191 | 1.306 | 2.0579 | 2.4629 | 0 | 914.559 | 49.6051 | 0.04623
23 | 2024-06-23 12:05 | 95.3477 | 0.75332 | 1.31 | 2.0633 | 2.4716 | 0 | 914.3654 | 49.5978 | 0.041447
23 | 2024-06-23 12:10 | 95.3532 | 0.75309 | 1.3207 | 2.0737 | 2.4528 | 0 | 914.2373 | 49.59 | 0.041447
23 | 2024-06-23 12:15 | 95.3538 | 0.75249 | 1.2992 | 2.0517 | 2.4671 | 0 | 914.5999 | 49.6088 | 0.041447
23 | 2024-06-23 12:20 | 95.3421 | 0.74795 | 1.3079 | 2.0559 | 2.4696 | 0 | 914.648 | 49.609 | 0.041447
23 | 2024-06-23 12:25 | 95.3474 | 0.74569 | 1.3097 | 2.0554 | 2.4657 | 0 | 914.6823 | 49.6106 | 0.04623
23 | 2024-06-23 12:30 | 95.3581 | 0.7446 | 1.314 | 2.0586 | 2.454 | 0 | 914.4799 | 49.6046 | 0.04623
23 | 2024-06-23 12:35 | 95.3637 | 0.74705 | 1.307 | 2.054 | 2.4525 | 0 | 914.5632 | 49.6081 | 0.041447
23 | 2024-06-23 12:40 | 95.3637 | 0.74705 | 1.307 | 2.054 | 2.4525 | 0 | 914.5632 | 49.6081 | 0.04623
23 | 2024-06-23 12:45 | 95.3643 | 0.75099 | 1.3 | 2.051 | 2.4546 | 0 | 914.5239 | 49.6077 | 0.041447
23 | 2024-06-23 12:50 | 95.3681 | 0.75604 | 1.295 | 2.0511 | 2.4529 | 0 | 914.5234 | 49.6064 | 0.04623
23 | 2024-06-23 12:55 | 95.3962 | 0.76534 | 1.2877 | 2.0531 | 2.4332 | 0 | 914.2075 | 49.596 | 0.04623
23 | 2024-06-23 13:00 | 95.4 | 0.76683 | 1.2874 | 2.0542 | 2.4324 | 0 | 914.0829 | 49.5922 | 0.04623
23 | 2024-06-23 13:05 | 95.4101 | 0.77772 | 1.2706 | 2.0484 | 2.4211 | 0 | 914.2057 | 49.5952 | 0.04623
23 | 2024-06-23 13:10 | 95.4242 | 0.79413 | 1.2435 | 2.0376 | 2.413 | 0 | 914.2656 | 49.5976 | 0.04623
23 | 2024-06-23 13:15 | 95.4283 | 0.79241 | 1.2463 | 2.0387 | 2.4077 | 0 | 914.232 | 49.5968 | 0.04623
23 | 2024-06-23 13:20 | 95.4189 | 0.7842 | 1.2626 | 2.0468 | 2.4113 | 0 | 914.1303 | 49.5926 | 0.04623
23 | 2024-06-23 13:25 | 95.4189 | 0.7842 | 1.2626 | 2.0468 | 2.4113 | 0 | 914.1303 | 49.5926 | 0.04623
23 | 2024-06-23 13:30 | 95.4098 | 0.78471 | 1.2672 | 2.0519 | 2.4169 | 0 | 914.1154 | 49.5898 | 0.04623
23 | 2024-06-23 13:35 | 95.4029 | 0.78081 | 1.2712 | 2.052 | 2.4217 | 0 | 914.1601 | 49.5917 | 0.04623
23 | 2024-06-23 13:40 | 95.4075 | 0.77943 | 1.2706 | 2.05 | 2.4199 | 0 | 914.1733 | 49.5933 | 0.04623
23 | 2024-06-23 13:45 | 95.3967 | 0.78155 | 1.2733 | 2.0548 | 2.4242 | 0 | 914.201 | 49.5912 | 0.04623
23 | 2024-06-23 13:50 | 95.4124 | 0.77592 | 1.2794 | 2.0553 | 2.41 | 0 | 914.1187 | 49.5904 | 0.04623
23 | 2024-06-23 13:55 | 95.41 | 0.77873 | 1.2789 | 2.0576 | 2.4112 | 0 | 914.0892 | 49.588 | 0.04623
23 | 2024-06-23 14:00 | 95.4144 | 0.79607 | 1.2561 | 2.0522 | 2.4107 | 0 | 914.0876 | 49.5864 | 0.04623
23 | 2024-06-23 14:05 | 95.4144 | 0.79607 | 1.2561 | 2.0522 | 2.4107 | 0 | 914.0876 | 49.5864 | 0.04623
23 | 2024-06-23 14:10 | 95.4232 | 0.81293 | 1.2348 | 2.0477 | 2.402 | 0 | 914.167 | 49.5862 | 0.04623
23 | 2024-06-23 14:15 | 95.4192 | 0.8048 | 1.2456 | 2.0504 | 2.4069 | 0 | 914.0797 | 49.5849 | 0.04623
23 | 2024-06-23 14:20 | 95.4236 | 0.79168 | 1.2635 | 2.0552 | 2.4029 | 0 | 913.9507 | 49.5828 | 0.04623
23 | 2024-06-23 14:25 | 95.4618 | 0.79203 | 1.2489 | 2.0409 | 2.3792 | 0 | 913.878 | 49.5876 | 0.04623
23 | 2024-06-23 14:30 | 95.4762 | 0.80903 | 1.2263 | 2.0353 | 2.3672 | 0 | 913.9301 | 49.5874 | 0.04623
23 | 2024-06-23 14:35 | 95.4326 | 0.79831 | 1.2434 | 2.0417 | 2.3996 | 0 | 914.1651 | 49.5924 | 0.04623
23 | 2024-06-23 14:40 | 95.4097 | 0.78601 | 1.2678 | 2.0538 | 2.413 | 0 | 914.0906 | 49.588 | 0.04623
23 | 2024-06-23 14:45 | 95.4288 | 0.78319 | 1.2633 | 2.0465 | 2.4022 | 0 | 914.0592 | 49.5914 | 0.04623
23 | 2024-06-23 14:50 | 95.4288 | 0.78319 | 1.2633 | 2.0465 | 2.4022 | 0 | 914.0592 | 49.5914 | 0.04623
23 | 2024-06-23 14:55 | 95.4557 | 0.78036 | 1.2568 | 2.0371 | 2.3838 | 0 | 914.0331 | 49.5957 | 0.04623
23 | 2024-06-23 15:00 | 95.4552 | 0.78254 | 1.2484 | 2.0309 | 2.3857 | 0 | 914.2272 | 49.6025 | 0.04623
23 | 2024-06-23 15:05 | 95.4322 | 0.77773 | 1.2592 | 2.037 | 2.3997 | 0 | 914.3127 | 49.6029 | 0.04623
23 | 2024-06-23 15:10 | 95.441 | 0.77455 | 1.263 | 2.0376 | 2.3955 | 0 | 914.1731 | 49.6001 | 0.04623
23 | 2024-06-23 15:15 | 95.4441 | 0.7707 | 1.27 | 2.0407 | 2.3881 | 0 | 914.1224 | 49.5984 | 0.04623
23 | 2024-06-23 15:20 | 95.4504 | 0.77934 | 1.2552 | 2.0345 | 2.3844 | 0 | 914.205 | 49.6011 | 0.04623
23 | 2024-06-23 15:25 | 95.4369 | 0.78781 | 1.2503 | 2.0381 | 2.3912 | 0 | 914.3114 | 49.5999 | 0.04623
23 | 2024-06-23 15:30 | 95.4369 | 0.78781 | 1.2503 | 2.0381 | 2.3912 | 0 | 914.3114 | 49.5999 | 0.04623
23 | 2024-06-23 15:35 | 95.4188 | 0.77994 | 1.2605 | 2.0404 | 2.4075 | 0 | 914.3278 | 49.6011 | 0.04623
23 | 2024-06-23 15:40 | 95.4116 | 0.77169 | 1.2721 | 2.0438 | 2.4071 | 0 | 914.4816 | 49.605 | 0.04623
23 | 2024-06-23 15:45 | 95.4206 | 0.78059 | 1.2627 | 2.0433 | 2.3995 | 0 | 914.4187 | 49.6017 | 0.04623
23 | 2024-06-23 15:50 | 95.4319 | 0.78864 | 1.2535 | 2.0422 | 2.3902 | 0 | 914.2402 | 49.5962 | 0.04623
23 | 2024-06-23 15:55 | 95.4248 | 0.78934 | 1.2568 | 2.0461 | 2.3956 | 0 | 914.2 | 49.5933 | 0.04623
23 | 2024-06-23 16:00 | 95.4065 | 0.7812 | 1.2714 | 2.0526 | 2.4068 | 0 | 914.259 | 49.5936 | 0.04623
23 | 2024-06-23 16:05 | 95.4005 | 0.77906 | 1.2767 | 2.0557 | 2.4116 | 0 | 914.2004 | 49.5913 | 0.04623
23 | 2024-06-23 16:10 | 95.408 | 0.7886 | 1.2653 | 2.0539 | 2.4068 | 0 | 914.1925 | 49.5897 | 0.04623
23 | 2024-06-23 16:15 | 95.408 | 0.7886 | 1.2653 | 2.0539 | 2.4068 | 0 | 914.1925 | 49.5897 | 0.04623
23 | 2024-06-23 16:20 | 95.4151 | 0.79762 | 1.2582 | 2.0558 | 2.4013 | 0 | 914.0723 | 49.5839 | 0.04623
23 | 2024-06-23 16:25 | 95.4094 | 0.80041 | 1.2602 | 2.0606 | 2.4022 | 0 | 914.0516 | 49.5806 | 0.04623
23 | 2024-06-23 16:30 | 95.3759 | 0.79472 | 1.2737 | 2.0684 | 2.4193 | 0 | 914.2676 | 49.5833 | 0.04623
23 | 2024-06-23 16:35 | 95.3893 | 0.79068 | 1.2732 | 2.0639 | 2.4114 | 0 | 914.2441 | 49.5858 | 0.04623
23 | 2024-06-23 16:40 | 95.4057 | 0.79816 | 1.2645 | 2.0627 | 2.3991 | 0 | 914.1063 | 49.5814 | 0.04623
23 | 2024-06-23 16:45 | 95.4234 | 0.80483 | 1.2532 | 2.058 | 2.3865 | 0 | 914.0894 | 49.5816 | 0.04623
23 | 2024-06-23 16:50 | 95.4153 | 0.79714 | 1.2632 | 2.0603 | 2.394 | 0 | 914.0505 | 49.5815 | 0.04623
23 | 2024-06-23 16:55 | 95.4153 | 0.79714 | 1.2632 | 2.0603 | 2.394 | 0 | 914.0505 | 49.5815 | 0.04623
23 | 2024-06-23 17:00 | 95.409 | 0.79321 | 1.2682 | 2.0615 | 2.3974 | 0 | 914.0994 | 49.583 | 0.04623
23 | 2024-06-23 17:05 | 95.4084 | 0.79942 | 1.2655 | 2.065 | 2.3871 | 0 | 914.135 | 49.5807 | 0.04623
23 | 2024-06-23 17:10 | 95.4091 | 0.80908 | 1.2591 | 2.0682 | 2.384 | 0 | 914.0711 | 49.5754 | 0.04623
23 | 2024-06-23 17:15 | 95.4006 | 0.81145 | 1.2616 | 2.073 | 2.3877 | 0 | 914.0209 | 49.5715 | 0.04623
23 | 2024-06-23 17:20 | 95.3928 | 0.80742 | 1.2655 | 2.073 | 2.3966 | 0 | 913.9991 | 49.572 | 0.04623
23 | 2024-06-23 17:25 | 95.388 | 0.80791 | 1.269 | 2.0769 | 2.3995 | 0 | 914.004 | 49.5702 | 0.04623
23 | 2024-06-23 17:30 | 95.3856 | 0.80939 | 1.2699 | 2.0793 | 2.402 | 0 | 913.9487 | 49.5675 | 0.04623
23 | 2024-06-23 17:35 | 95.3842 | 0.80876 | 1.2696 | 2.0783 | 2.4011 | 0 | 914.0662 | 49.5707 | 0.04623
23 | 2024-06-23 17:40 | 95.3842 | 0.80876 | 1.2696 | 2.0783 | 2.4011 | 0 | 914.0662 | 49.5707 | 0.04623
23 | 2024-06-23 17:45 | 95.3873 | 0.80922 | 1.2675 | 2.0767 | 2.4036 | 0 | 913.9966 | 49.5698 | 0.04623
23 | 2024-06-23 17:50 | 95.3867 | 0.81246 | 1.2654 | 2.0778 | 2.4057 | 0 | 913.9636 | 49.5678 | 0.04623
23 | 2024-06-23 17:55 | 95.3954 | 0.80926 | 1.269 | 2.0782 | 2.3995 | 0 | 913.8641 | 49.566 | 0.04623
23 | 2024-06-23 18:00 | 95.3737 | 0.80884 | 1.2731 | 2.0819 | 2.4155 | 0 | 914.0024 | 49.5676 | 0.04623
23 | 2024-06-23 18:05 | 95.3463 | 0.80802 | 1.2754 | 2.0835 | 2.4369 | 0 | 914.2277 | 49.5724 | 0.04623
23 | 2024-06-23 18:10 | 95.324 | 0.8083 | 1.2771 | 2.0854 | 2.4526 | 0 | 914.407 | 49.5755 | 0.04623
23 | 2024-06-23 18:15 | 95.3477 | 0.81118 | 1.2738 | 2.085 | 2.4339 | 0 | 914.1491 | 49.5691 | 0.04623
23 | 2024-06-23 18:20 | 95.3477 | 0.81118 | 1.2738 | 2.085 | 2.4339 | 0 | 914.1491 | 49.5691 | 0.04623
23 | 2024-06-23 18:25 | 95.3597 | 0.81157 | 1.2775 | 2.0891 | 2.4237 | 0 | 913.9385 | 49.5622 | 0.04623
23 | 2024-06-23 18:30 | 95.3502 | 0.812 | 1.2765 | 2.0885 | 2.4325 | 0 | 914.104 | 49.5662 | 0.04623
23 | 2024-06-23 18:35 | 95.3374 | 0.8066 | 1.28 | 2.0866 | 2.4419 | 0 | 914.2634 | 49.572 | 0.04623
23 | 2024-06-23 18:40 | 95.3498 | 0.8018 | 1.2818 | 2.0836 | 2.4323 | 0 | 914.2023 | 49.5732 | 0.04623
23 | 2024-06-23 18:45 | 95.3479 | 0.7978 | 1.2888 | 2.0866 | 2.4306 | 0 | 914.1675 | 49.5719 | 0.04623
23 | 2024-06-23 18:50 | 95.3597 | 0.80071 | 1.2824 | 2.0831 | 2.4244 | 0 | 914.1137 | 49.5716 | 0.04623
23 | 2024-06-23 18:55 | 95.3758 | 0.80377 | 1.2758 | 2.0796 | 2.4108 | 0 | 914.0751 | 49.5716 | 0.04623
23 | 2024-06-23 19:00 | 95.3587 | 0.80467 | 1.271 | 2.0757 | 2.4254 | 0 | 914.3304 | 49.5791 | 0.043042
23 | 2024-06-23 19:05 | 95.3587 | 0.80467 | 1.271 | 2.0757 | 2.4254 | 0 | 914.3304 | 49.5791 | 0.043042
23 | 2024-06-23 19:10 | 95.3575 | 0.79772 | 1.2794 | 2.0771 | 2.4251 | 0 | 914.3047 | 49.5795 | 0.04623
23 | 2024-06-23 19:15 | 95.3507 | 0.79339 | 1.2816 | 2.075 | 2.4302 | 0 | 914.4447 | 49.5847 | 0.04623
23 | 2024-06-23 19:20 | 95.3637 | 0.79089 | 1.2789 | 2.0698 | 2.4242 | 0 | 914.4606 | 49.588 | 0.044636
23 | 2024-06-23 19:25 | 95.3786 | 0.79905 | 1.2671 | 2.0662 | 2.421 | 0 | 914.3058 | 49.5842 | 0.044636
23 | 2024-06-23 19:30 | 95.3615 | 0.80164 | 1.2695 | 2.0711 | 2.4369 | 0 | 914.263 | 49.5804 | 0.044636
23 | 2024-06-23 19:35 | 95.321 | 0.79776 | 1.2809 | 2.0786 | 2.4684 | 0 | 914.4491 | 49.5822 | 0.044636
23 | 2024-06-23 19:40 | 95.2979 | 0.79568 | 1.288 | 2.0837 | 2.4864 | 0 | 914.5394 | 49.5824 | 0.044636
23 | 2024-06-23 19:45 | 95.2979 | 0.79568 | 1.288 | 2.0837 | 2.4864 | 0 | 914.5394 | 49.5824 | 0.044636
23 | 2024-06-23 19:50 | 95.3044 | 0.79846 | 1.2839 | 2.0824 | 2.4816 | 0 | 914.5225 | 49.582 | 0.044636
23 | 2024-06-23 19:55 | 95.3235 | 0.80517 | 1.2715 | 2.0767 | 2.4684 | 0 | 914.5312 | 49.5832 | 0.044636
23 | 2024-06-23 20:00 | 95.3385 | 0.80903 | 1.2661 | 2.0751 | 2.4585 | 0 | 914.4102 | 49.5802 | 0.044636
23 | 2024-06-23 20:05 | 95.3485 | 0.79473 | 1.2732 | 2.0679 | 2.4556 | 0 | 914.4525 | 49.5879 | 0.044636
23 | 2024-06-23 20:10 | 95.3452 | 0.79967 | 1.2716 | 2.0712 | 2.4507 | 0 | 914.4626 | 49.5854 | 0.044636
23 | 2024-06-23 20:15 | 95.3084 | 0.80298 | 1.2663 | 2.0693 | 2.4731 | 0 | 914.9031 | 49.5957 | 0.044636
23 | 2024-06-23 20:20 | 95.3473 | 0.8049 | 1.2596 | 2.0645 | 2.4416 | 0 | 914.6769 | 49.5922 | 0.044636
23 | 2024-06-23 20:25 | 95.3601 | 0.81687 | 1.2603 | 2.0771 | 2.4273 | 0 | 914.2832 | 49.5744 | 0.044636
23 | 2024-06-23 20:30 | 95.3601 | 0.81687 | 1.2603 | 2.0771 | 2.4273 | 0 | 914.2832 | 49.5744 | 0.044636
23 | 2024-06-23 20:35 | 95.3401 | 0.82108 | 1.2714 | 2.0925 | 2.4366 | 0 | 914.0784 | 49.5617 | 0.044636
23 | 2024-06-23 20:40 | 95.3466 | 0.8089 | 1.2783 | 2.0872 | 2.4331 | 0 | 914.1476 | 49.5686 | 0.044636
23 | 2024-06-23 20:45 | 95.3561 | 0.79823 | 1.2747 | 2.0729 | 2.4324 | 0 | 914.3824 | 49.5831 | 0.043042
23 | 2024-06-23 20:50 | 95.3736 | 0.79644 | 1.2688 | 2.0652 | 2.4227 | 0 | 914.3798 | 49.587 | 0.043042
23 | 2024-06-23 20:55 | 95.3807 | 0.79746 | 1.2653 | 2.0628 | 2.4184 | 0 | 914.3675 | 49.5876 | 0.043042
23 | 2024-06-23 21:00 | 95.3677 | 0.79603 | 1.2685 | 2.0645 | 2.4296 | 0 | 914.4534 | 49.5891 | 0.043042
23 | 2024-06-23 21:05 | 95.3389 | 0.78883 | 1.2786 | 2.0674 | 2.4579 | 0 | 914.5546 | 49.5919 | 0.043042
23 | 2024-06-23 21:10 | 95.3389 | 0.78883 | 1.2786 | 2.0674 | 2.4579 | 0 | 914.5546 | 49.5919 | 0.043042
23 | 2024-06-23 21:15 | 95.3343 | 0.78344 | 1.2842 | 2.0677 | 2.4624 | 0 | 914.585 | 49.5937 | 0.043042
23 | 2024-06-23 21:20 | 95.3292 | 0.77885 | 1.2922 | 2.0711 | 2.4653 | 0 | 914.5576 | 49.5926 | 0.043042
23 | 2024-06-23 21:25 | 95.3304 | 0.776 | 1.2951 | 2.0711 | 2.4652 | 0 | 914.5609 | 49.5933 | 0.043042
23 | 2024-06-23 21:30 | 95.3439 | 0.77818 | 1.2937 | 2.0719 | 2.4533 | 0 | 914.4617 | 49.5902 | 0.043042
23 | 2024-06-23 21:35 | 95.3632 | 0.77736 | 1.2929 | 2.0703 | 2.4402 | 0 | 914.2563 | 49.5863 | 0.043042
23 | 2024-06-23 21:40 | 95.3534 | 0.77264 | 1.3076 | 2.0802 | 2.4416 | 0 | 914.1367 | 49.5801 | 0.043042
23 | 2024-06-23 21:45 | 95.3459 | 0.76655 | 1.31 | 2.0765 | 2.4516 | 0 | 914.2707 | 49.5864 | 0.043042
23 | 2024-06-23 21:50 | 95.3243 | 0.76255 | 1.3226 | 2.0851 | 2.46 | 0 | 914.3406 | 49.585 | 0.043042
23 | 2024-06-23 21:55 | 95.3243 | 0.76255 | 1.3226 | 2.0851 | 2.46 | 0 | 914.3406 | 49.585 | 0.043042
23 | 2024-06-23 22:00 | 95.3321 | 0.76881 | 1.3109 | 2.0797 | 2.4573 | 0 | 914.363 | 49.5865 | 0.043042
23 | 2024-06-23 22:05 | 95.4282 | 0.82169 | 1.1963 | 2.018 | 2.4224 | 0 | 914.6965 | 49.6102 | 0.043042
23 | 2024-06-23 22:10 | 95.4759 | 0.84408 | 1.1487 | 1.9928 | 2.3967 | 0 | 914.8249 | 49.6194 | 0.043042
23 | 2024-06-23 22:15 | 95.4758 | 0.84622 | 1.1408 | 1.9871 | 2.398 | 0 | 914.9339 | 49.6241 | 0.043042
23 | 2024-06-23 22:20 | 95.4913 | 0.84219 | 1.1326 | 1.9748 | 2.3933 | 0 | 915.0591 | 49.6335 | 0.043042
23 | 2024-06-23 22:25 | 95.504 | 0.84313 | 1.1292 | 1.9723 | 2.3831 | 0 | 915.0031 | 49.6332 | 0.043042
23 | 2024-06-23 22:30 | 95.5024 | 0.84658 | 1.1198 | 1.9664 | 2.387 | 0 | 915.1557 | 49.6386 | 0.043042
23 | 2024-06-23 22:35 | 95.5024 | 0.84658 | 1.1198 | 1.9664 | 2.387 | 0 | 915.1557 | 49.6386 | 0.043042
23 | 2024-06-23 22:40 | 95.5155 | 0.84612 | 1.116 | 1.9621 | 2.379 | 0 | 915.1447 | 49.6404 | 0.043042
23 | 2024-06-23 22:45 | 95.4971 | 0.84 | 1.1265 | 1.9665 | 2.3937 | 0 | 915.2209 | 49.6416 | 0.043042
23 | 2024-06-23 22:50 | 95.4858 | 0.84672 | 1.1221 | 1.9688 | 2.4061 | 0 | 915.2434 | 49.6395 | 0.043042
23 | 2024-06-23 22:55 | 95.4758 | 0.84717 | 1.1235 | 1.9707 | 2.4171 | 0 | 915.2697 | 49.6391 | 0.043042
23 | 2024-06-23 23:00 | 95.4757 | 0.84844 | 1.122 | 1.9705 | 2.424 | 0 | 915.13 | 49.6358 | 0.043042
23 | 2024-06-23 23:05 | 95.4739 | 0.84782 | 1.122 | 1.9698 | 2.4257 | 0 | 915.2063 | 49.638 | 0.043042
23 | 2024-06-23 23:10 | 95.4904 | 0.84762 | 1.1178 | 1.9654 | 2.4117 | 0 | 915.1586 | 49.639 | 0.043042
23 | 2024-06-23 23:15 | 95.5006 | 0.84759 | 1.1191 | 1.9667 | 2.3998 | 0 | 915.0772 | 49.6364 | 0.043042
23 | 2024-06-23 23:20 | 95.5006 | 0.84759 | 1.1191 | 1.9667 | 2.3998 | 0 | 915.0772 | 49.6364 | 0.043042
23 | 2024-06-23 23:25 | 95.4989 | 0.84648 | 1.1173 | 1.9638 | 2.4021 | 0 | 915.2153 | 49.6412 | 0.043042
23 | 2024-06-23 23:30 | 95.4915 | 0.84067 | 1.1277 | 1.9684 | 2.4046 | 0 | 915.2017 | 49.6402 | 0.043042
23 | 2024-06-23 23:35 | 95.485 | 0.83179 | 1.143 | 1.9747 | 2.4092 | 0 | 915.0406 | 49.6356 | 0.043042
23 | 2024-06-23 23:40 | 95.4751 | 0.83241 | 1.147 | 1.9794 | 2.4113 | 0 | 915.0659 | 49.6339 | 0.043042
23 | 2024-06-23 23:45 | 95.464 | 0.83529 | 1.1457 | 1.981 | 2.4165 | 0 | 915.1885 | 49.6353 | 0.043042
23 | 2024-06-23 23:50 | 95.4818 | 0.84024 | 1.14 | 1.9803 | 2.3989 | 0 | 915.1237 | 49.633 | 0.043042
23 | 2024-06-23 23:55 | 95.499 | 0.84249 | 1.1349 | 1.9774 | 2.3909 | 0 | 914.8596 | 49.6277 | 0.043042
23 | 2024-06-24 | 95.499 | 0.84249 | 1.1349 | 1.9774 | 2.3909 | 0 | 914.8596 | 49.6277 | 0.043042
24 | 2024-06-24 00:05 | 95.4965 | 0.83583 | 1.1457 | 1.9815 | 2.3884 | 0 | 914.9109 | 49.6285 | 0.043042
24 | 2024-06-24 00:10 | 95.4967 | 0.8294 | 1.1542 | 1.9836 | 2.3872 | 0 | 914.8282 | 49.6272 | 0.043042
24 | 2024-06-24 00:15 | 95.4828 | 0.82978 | 1.1584 | 1.9882 | 2.3989 | 0 | 914.8453 | 49.6254 | 0.043042
24 | 2024-06-24 00:20 | 95.493 | 0.83094 | 1.1512 | 1.9822 | 2.3962 | 0 | 914.8682 | 49.6284 | 0.044636
24 | 2024-06-24 00:25 | 95.4718 | 0.83526 | 1.1471 | 1.9823 | 2.4116 | 0 | 915.1002 | 49.6327 | 0.039853
24 | 2024-06-24 00:30 | 95.468 | 0.83488 | 1.1479 | 1.9827 | 2.4167 | 0 | 915.1222 | 49.6331 | 0.039853
24 | 2024-06-24 00:35 | 95.4958 | 0.83708 | 1.1462 | 1.9833 | 2.3947 | 0 | 914.801 | 49.6249 | 0.039853
24 | 2024-06-24 00:40 | 95.494 | 0.8364 | 1.1488 | 1.9853 | 2.3955 | 0 | 914.8226 | 49.6246 | 0.039853
24 | 2024-06-24 00:45 | 95.494 | 0.8364 | 1.1488 | 1.9853 | 2.3955 | 0 | 914.8226 | 49.6246 | 0.039853
24 | 2024-06-24 00:50 | 95.4904 | 0.83547 | 1.1491 | 1.9845 | 2.4046 | 0 | 914.7552 | 49.6237 | 0.039853
24 | 2024-06-24 00:55 | 95.5019 | 0.83158 | 1.1472 | 1.9788 | 2.401 | 0 | 914.7198 | 49.6264 | 0.039853
24 | 2024-06-24 01:00 | 95.4992 | 0.82955 | 1.1516 | 1.9811 | 2.3955 | 0 | 914.817 | 49.628 | 0.039853
24 | 2024-06-24 01:05 | 95.5147 | 0.83503 | 1.1405 | 1.9756 | 2.3874 | 0 | 914.7605 | 49.628 | 0.039853
24 | 2024-06-24 01:10 | 95.527 | 0.84014 | 1.1311 | 1.9712 | 2.3775 | 0 | 914.7768 | 49.6291 | 0.043042
24 | 2024-06-24 01:15 | 95.5128 | 0.83694 | 1.1379 | 1.9749 | 2.3879 | 0 | 914.789 | 49.6285 | 0.043042
24 | 2024-06-24 01:20 | 95.4799 | 0.83266 | 1.1536 | 1.9863 | 2.4087 | 0 | 914.8744 | 49.6263 | 0.043042
24 | 2024-06-24 01:25 | 95.4799 | 0.83266 | 1.1536 | 1.9863 | 2.4087 | 0 | 914.8744 | 49.6263 | 0.043042
24 | 2024-06-24 01:30 | 95.4869 | 0.82906 | 1.1597 | 1.9888 | 2.4022 | 0 | 914.7391 | 49.6228 | 0.043042
24 | 2024-06-24 01:35 | 95.4724 | 0.83881 | 1.1617 | 2.0005 | 2.4042 | 0 | 914.6345 | 49.6127 | 0.043042
24 | 2024-06-24 01:40 | 95.4809 | 0.83897 | 1.1503 | 1.9893 | 2.4056 | 0 | 914.7484 | 49.6205 | 0.043042
24 | 2024-06-24 01:45 | 95.4834 | 0.83219 | 1.1532 | 1.9854 | 2.4061 | 0 | 914.8795 | 49.6269 | 0.043042
24 | 2024-06-24 01:50 | 95.5056 | 0.83211 | 1.1512 | 1.9833 | 2.3913 | 0 | 914.691 | 49.6235 | 0.043042
24 | 2024-06-24 01:55 | 95.5076 | 0.82565 | 1.1693 | 1.995 | 2.3842 | 0 | 914.4347 | 49.6137 | 0.043042
24 | 2024-06-24 02:00 | 95.5136 | 0.82451 | 1.166 | 1.9905 | 2.3842 | 0 | 914.4071 | 49.6154 | 0.043042
24 | 2024-06-24 02:05 | 95.511 | 0.82494 | 1.168 | 1.9929 | 2.383 | 0 | 914.4503 | 49.6152 | 0.043042
24 | 2024-06-24 02:10 | 95.511 | 0.82494 | 1.168 | 1.9929 | 2.383 | 0 | 914.4503 | 49.6152 | 0.043042
24 | 2024-06-24 02:15 | 95.5139 | 0.82445 | 1.1662 | 1.9906 | 2.3829 | 0 | 914.445 | 49.6163 | 0.043042
24 | 2024-06-24 02:20 | 95.5121 | 0.82458 | 1.1676 | 1.9922 | 2.3827 | 0 | 914.4812 | 49.6163 | 0.043042
24 | 2024-06-24 02:25 | 95.5131 | 0.82537 | 1.1669 | 1.9923 | 2.3827 | 0 | 914.4067 | 49.6144 | 0.038259
24 | 2024-06-24 02:30 | 95.514 | 0.8243 | 1.1674 | 1.9917 | 2.3814 | 0 | 914.4385 | 49.6157 | 0.043042
24 | 2024-06-24 02:35 | 95.5122 | 0.82582 | 1.167 | 1.9928 | 2.3833 | 0 | 914.3814 | 49.6135 | 0.039853
24 | 2024-06-24 02:40 | 95.5097 | 0.82416 | 1.171 | 1.9952 | 2.3817 | 0 | 914.4349 | 49.614 | 0.039853
24 | 2024-06-24 02:45 | 95.5125 | 0.82497 | 1.1675 | 1.9924 | 2.3835 | 0 | 914.3775 | 49.6137 | 0.039853
24 | 2024-06-24 02:50 | 95.5125 | 0.82497 | 1.1675 | 1.9924 | 2.3835 | 0 | 914.3775 | 49.6137 | 0.039853
24 | 2024-06-24 02:55 | 95.5124 | 0.82564 | 1.1678 | 1.9935 | 2.3821 | 0 | 914.4032 | 49.6137 | 0.039853
24 | 2024-06-24 03:00 | 95.5117 | 0.82552 | 1.1678 | 1.9933 | 2.3835 | 0 | 914.3938 | 49.6136 | 0.039853
24 | 2024-06-24 03:05 | 95.5151 | 0.82415 | 1.1677 | 1.9919 | 2.3813 | 0 | 914.3887 | 49.6144 | 0.039853
24 | 2024-06-24 03:10 | 95.5094 | 0.82452 | 1.1716 | 1.9961 | 2.3841 | 0 | 914.2996 | 49.6104 | 0.039853
24 | 2024-06-24 03:15 | 95.5087 | 0.8253 | 1.1711 | 1.9964 | 2.3827 | 0 | 914.3857 | 49.612 | 0.039853
24 | 2024-06-24 03:20 | 95.5085 | 0.82581 | 1.1713 | 1.9971 | 2.3822 | 0 | 914.3624 | 49.611 | 0.039853
24 | 2024-06-24 03:25 | 95.5098 | 0.82542 | 1.1705 | 1.9959 | 2.3824 | 0 | 914.3715 | 49.6119 | 0.039853
24 | 2024-06-24 03:30 | 95.5066 | 0.82505 | 1.1705 | 1.9955 | 2.3835 | 0 | 914.4751 | 49.6145 | 0.039853
24 | 2024-06-24 03:35 | 95.5066 | 0.82505 | 1.1705 | 1.9955 | 2.3835 | 0 | 914.4751 | 49.6145 | 0.039853
24 | 2024-06-24 03:40 | 95.5113 | 0.82618 | 1.1669 | 1.9931 | 2.3835 | 0 | 914.4002 | 49.6137 | 0.039853
24 | 2024-06-24 03:45 | 95.5073 | 0.82541 | 1.1709 | 1.9963 | 2.3833 | 0 | 914.3994 | 49.6124 | 0.039853
24 | 2024-06-24 03:50 | 95.5119 | 0.82435 | 1.1715 | 1.9958 | 2.3798 | 0 | 914.3621 | 49.612 | 0.039853
24 | 2024-06-24 03:55 | 95.507 | 0.82147 | 1.1746 | 1.9961 | 2.3837 | 0 | 914.3829 | 49.613 | 0.044636
24 | 2024-06-24 04:00 | 95.5048 | 0.82013 | 1.1713 | 1.9914 | 2.385 | 0 | 914.5106 | 49.6184 | 0.044636
24 | 2024-06-24 04:05 | 95.5189 | 0.81998 | 1.1714 | 1.9914 | 2.3667 | 0 | 914.5122 | 49.6185 | 0.039853
24 | 2024-06-24 04:10 | 95.5275 | 0.82113 | 1.1691 | 1.9903 | 2.3571 | 0 | 914.4996 | 49.6184 | 0.039853
24 | 2024-06-24 04:15 | 95.5275 | 0.82113 | 1.1691 | 1.9903 | 2.3571 | 0 | 914.4996 | 49.6184 | 0.039853
24 | 2024-06-24 04:20 | 95.5269 | 0.82076 | 1.1692 | 1.9899 | 2.3581 | 0 | 914.4603 | 49.6178 | 0.039853
24 | 2024-06-24 04:25 | 95.5257 | 0.8142 | 1.178 | 1.9922 | 2.3589 | 0 | 914.4188 | 49.6173 | 0.039853
24 | 2024-06-24 04:30 | 95.5228 | 0.81226 | 1.1805 | 1.9927 | 2.3599 | 0 | 914.3873 | 49.6168 | 0.039853
24 | 2024-06-24 04:35 | 95.4962 | 0.81322 | 1.1768 | 1.9901 | 2.3777 | 0 | 914.8019 | 49.6274 | 0.039853
24 | 2024-06-24 04:40 | 95.5142 | 0.81227 | 1.1765 | 1.9888 | 2.3563 | 0 | 914.7333 | 49.6266 | 0.039853
24 | 2024-06-24 04:45 | 95.4328 | 0.8493 | 1.1345 | 1.9838 | 2.4612 | 0 | 915.2052 | 49.6312 | 0.039853
24 | 2024-06-24 04:50 | 95.4133 | 0.84579 | 1.1411 | 1.9869 | 2.4714 | 0 | 915.3773 | 49.6346 | 0.039853
24 | 2024-06-24 04:55 | 95.4227 | 0.84231 | 1.1478 | 1.9901 | 2.4634 | 0 | 915.1495 | 49.6287 | 0.039853
24 | 2024-06-24 05:00 | 95.4227 | 0.84231 | 1.1478 | 1.9901 | 2.4634 | 0 | 915.1495 | 49.6287 | 0.039853
24 | 2024-06-24 05:05 | 95.4296 | 0.84102 | 1.1519 | 1.9929 | 2.4522 | 0 | 915.1451 | 49.6275 | 0.039853
24 | 2024-06-24 05:10 | 95.4241 | 0.8336 | 1.1571 | 1.9907 | 2.4559 | 0 | 915.2252 | 49.6321 | 0.039853
24 | 2024-06-24 05:15 | 95.4245 | 0.82693 | 1.1616 | 1.9885 | 2.4509 | 0 | 915.3287 | 49.6371 | 0.039853
24 | 2024-06-24 05:20 | 95.4422 | 0.82209 | 1.1597 | 1.9818 | 2.4392 | 0 | 915.3175 | 49.6411 | 0.039853
24 | 2024-06-24 05:25 | 95.438 | 0.82358 | 1.1587 | 1.9823 | 2.4443 | 0 | 915.3724 | 49.6418 | 0.039853
24 | 2024-06-24 05:30 | 95.4465 | 0.83035 | 1.145 | 1.9753 | 2.4488 | 0 | 915.3279 | 49.6424 | 0.039853
24 | 2024-06-24 05:35 | 95.4495 | 0.83608 | 1.1381 | 1.9742 | 2.4498 | 0 | 915.3067 | 49.6411 | 0.039853
24 | 2024-06-24 05:40 | 95.4495 | 0.83608 | 1.1381 | 1.9742 | 2.4498 | 0 | 915.3067 | 49.6411 | 0.039853
24 | 2024-06-24 05:45 | 95.4208 | 0.83111 | 1.1463 | 1.9774 | 2.4733 | 0 | 915.4886 | 49.645 | 0.039853
24 | 2024-06-24 05:50 | 95.4034 | 0.82721 | 1.1557 | 1.9829 | 2.4859 | 0 | 915.4872 | 49.6434 | 0.039853
24 | 2024-06-24 05:55 | 95.4237 | 0.82848 | 1.1498 | 1.9783 | 2.4755 | 0 | 915.3763 | 49.6426 | 0.039853
24 | 2024-06-24 06:00 | 95.4396 | 0.82917 | 1.1501 | 1.9793 | 2.4686 | 0 | 915.1743 | 49.6374 | 0.039853
24 | 2024-06-24 06:05 | 95.4571 | 0.83094 | 1.1444 | 1.9753 | 2.46 | 0 | 915.0413 | 49.6357 | 0.039853
24 | 2024-06-24 06:10 | 95.456 | 0.83271 | 1.1428 | 1.9755 | 2.4554 | 0 | 915.1464 | 49.6376 | 0.039853
24 | 2024-06-24 06:15 | 95.4454 | 0.82619 | 1.1503 | 1.9765 | 2.4646 | 0 | 915.2035 | 49.64 | 0.039853
24 | 2024-06-24 06:20 | 95.4655 | 0.81891 | 1.1576 | 1.9765 | 2.4487 | 0 | 915.0023 | 49.6371 | 0.039853
24 | 2024-06-24 06:25 | 95.4655 | 0.81891 | 1.1576 | 1.9765 | 2.4487 | 0 | 915.0023 | 49.6371 | 0.039853
24 | 2024-06-24 06:30 | 95.4731 | 0.8173 | 1.1597 | 1.977 | 2.4406 | 0 | 914.9538 | 49.6361 | 0.039853
24 | 2024-06-24 06:35 | 95.475 | 0.8183 | 1.1611 | 1.9795 | 2.4374 | 0 | 914.8959 | 49.6334 | 0.039853
24 | 2024-06-24 06:40 | 95.4705 | 0.81637 | 1.1592 | 1.9755 | 2.4455 | 0 | 914.9542 | 49.637 | 0.043042
24 | 2024-06-24 06:45 | 95.4743 | 0.81561 | 1.1624 | 1.978 | 2.4322 | 0 | 915.0023 | 49.6371 | 0.038259
24 | 2024-06-24 06:50 | 95.4815 | 0.81841 | 1.1615 | 1.9799 | 2.4229 | 0 | 914.9047 | 49.6333 | 0.039853
24 | 2024-06-24 06:55 | 95.4874 | 0.82012 | 1.159 | 1.9791 | 2.4223 | 0 | 914.8143 | 49.6312 | 0.039853
24 | 2024-06-24 07:00 | 95.4858 | 0.82199 | 1.156 | 1.978 | 2.4235 | 0 | 914.8477 | 49.632 | 0.039853
24 | 2024-06-24 07:05 | 95.4858 | 0.82199 | 1.156 | 1.978 | 2.4235 | 0 | 914.8477 | 49.632 | 0.039853
24 | 2024-06-24 07:10 | 95.4718 | 0.82605 | 1.1483 | 1.9743 | 2.4344 | 0 | 915.1413 | 49.6395 | 0.044636
24 | 2024-06-24 07:15 | 95.4784 | 0.82862 | 1.1483 | 1.9769 | 2.4329 | 0 | 914.8684 | 49.6315 | 0.039853
24 | 2024-06-24 07:20 | 95.4688 | 0.82675 | 1.1575 | 1.9842 | 2.437 | 0 | 914.8714 | 49.6286 | 0.039853
24 | 2024-06-24 07:25 | 95.467 | 0.82457 | 1.1646 | 1.9892 | 2.4343 | 0 | 914.782 | 49.6248 | 0.043042
24 | 2024-06-24 07:30 | 95.4614 | 0.8247 | 1.1662 | 1.9909 | 2.4376 | 0 | 914.7859 | 49.624 | 0.043042
24 | 2024-06-24 07:35 | 95.4569 | 0.8221 | 1.1714 | 1.9935 | 2.4386 | 0 | 914.7329 | 49.6222 | 0.043042
24 | 2024-06-24 07:40 | 95.4509 | 0.82122 | 1.1721 | 1.9934 | 2.4437 | 0 | 914.8524 | 49.6252 | 0.043042
24 | 2024-06-24 07:45 | 95.4642 | 0.82059 | 1.1721 | 1.9926 | 2.4342 | 0 | 914.7563 | 49.6235 | 0.043042
24 | 2024-06-24 07:50 | 95.4642 | 0.82059 | 1.1721 | 1.9926 | 2.4342 | 0 | 914.7563 | 49.6235 | 0.043042
24 | 2024-06-24 07:55 | 95.4777 | 0.82066 | 1.172 | 1.9927 | 2.4246 | 0 | 914.6532 | 49.6211 | 0.043042
24 | 2024-06-24 08:00 | 95.4606 | 0.81778 | 1.1762 | 1.994 | 2.4392 | 0 | 914.6956 | 49.6222 | 0.043042
24 | 2024-06-24 08:05 | 95.4624 | 0.81722 | 1.1751 | 1.9923 | 2.4316 | 0 | 914.8253 | 49.626 | 0.043042
24 | 2024-06-24 08:10 | 95.4615 | 0.81644 | 1.1781 | 1.9946 | 2.4287 | 0 | 914.8467 | 49.6256 | 0.043042
24 | 2024-06-24 08:15 | 95.4486 | 0.80946 | 1.1841 | 1.9936 | 2.4436 | 0 | 914.8907 | 49.6288 | 0.043042
24 | 2024-06-24 08:20 | 95.4449 | 0.80906 | 1.1896 | 1.9987 | 2.4425 | 0 | 914.8564 | 49.6257 | 0.043042
24 | 2024-06-24 08:25 | 95.446 | 0.81595 | 1.1798 | 1.9958 | 2.4485 | 0 | 914.8116 | 49.6244 | 0.043042
24 | 2024-06-24 08:30 | 95.446 | 0.81595 | 1.1798 | 1.9958 | 2.4485 | 0 | 914.8116 | 49.6244 | 0.043042
24 | 2024-06-24 08:35 | 95.4561 | 0.8124 | 1.1817 | 1.9941 | 2.445 | 0 | 914.6766 | 49.623 | 0.043042
24 | 2024-06-24 08:40 | 95.4334 | 0.80393 | 1.1912 | 1.9952 | 2.464 | 0 | 914.8969 | 49.6296 | 0.043042
24 | 2024-06-24 08:45 | 95.4052 | 0.80125 | 1.1968 | 1.998 | 2.4847 | 0 | 915.0966 | 49.6335 | 0.043042
24 | 2024-06-24 08:50 | 95.4037 | 0.80367 | 1.1901 | 1.9937 | 2.4861 | 0 | 915.2714 | 49.6389 | 0.043042
24 | 2024-06-24 08:55 | 95.4102 | 0.80852 | 1.1848 | 1.9933 | 2.4813 | 0 | 915.1563 | 49.6353 | 0.043042
24 | 2024-06-24 09:00 | 95.4083 | 0.80652 | 1.1895 | 1.996 | 2.485 | 0 | 915.0887 | 49.633 | 0.043042
24 | 2024-06-24 09:05 | 95.3909 | 0.79642 | 1.1998 | 1.9962 | 2.5045 | 0 | 915.1542 | 49.6369 | 0.04623
24 | 2024-06-24 09:10 | 95.3716 | 0.7922 | 1.2028 | 1.995 | 2.5185 | 0 | 915.4608 | 49.6455 | 0.04623
24 | 2024-06-24 09:15 | 95.3716 | 0.7922 | 1.2028 | 1.995 | 2.5185 | 0 | 915.4608 | 49.6455 | 0.04623
24 | 2024-06-24 09:20 | 95.3673 | 0.79004 | 1.2062 | 1.9963 | 2.5217 | 0 | 915.4058 | 49.6442 | 0.04623
24 | 2024-06-24 09:25 | 95.3775 | 0.7943 | 1.1967 | 1.991 | 2.5198 | 0 | 915.3733 | 49.6449 | 0.041447
24 | 2024-06-24 09:30 | 95.3714 | 0.79667 | 1.1939 | 1.9906 | 2.5239 | 0 | 915.4484 | 49.6462 | 0.04623
24 | 2024-06-24 09:35 | 95.3581 | 0.79564 | 1.2008 | 1.9964 | 2.531 | 0 | 915.4273 | 49.6433 | 0.04623
24 | 2024-06-24 09:40 | 95.349 | 0.79415 | 1.2088 | 2.003 | 2.537 | 0 | 915.3115 | 49.638 | 0.04623
24 | 2024-06-24 09:45 | 95.3334 | 0.79355 | 1.2116 | 2.0052 | 2.5463 | 0 | 915.5087 | 49.6416 | 0.04623
24 | 2024-06-24 09:50 | 95.3182 | 0.79537 | 1.2102 | 2.0056 | 2.556 | 0 | 915.6618 | 49.6445 | 0.043042
24 | 2024-06-24 09:55 | 95.3182 | 0.79537 | 1.2102 | 2.0056 | 2.556 | 0 | 915.6618 | 49.6445 | 0.04623
24 | 2024-06-24 10:00 | 95.3214 | 0.79761 | 1.2032 | 2.0008 | 2.5583 | 0 | 915.7124 | 49.6474 | 0.04623
24 | 2024-06-24 10:05 | 95.3395 | 0.80088 | 1.1997 | 2.0005 | 2.5448 | 0 | 915.5155 | 49.6422 | 0.043042
24 | 2024-06-24 10:10 | 95.3196 | 0.8023 | 1.2006 | 2.003 | 2.5623 | 0 | 915.6595 | 49.6441 | 0.043042
24 | 2024-06-24 10:15 | 95.3247 | 0.79495 | 1.2072 | 2.0021 | 2.5615 | 0 | 915.5629 | 49.644 | 0.043042
24 | 2024-06-24 10:20 | 95.3151 | 0.79145 | 1.2132 | 2.0046 | 2.5708 | 0 | 915.5459 | 49.6433 | 0.043042
24 | 2024-06-24 10:25 | 95.2914 | 0.79257 | 1.2149 | 2.0075 | 2.5863 | 0 | 915.7939 | 49.6474 | 0.043042
24 | 2024-06-24 10:30 | 95.3032 | 0.79243 | 1.2061 | 1.9985 | 2.5858 | 0 | 915.744 | 49.6505 | 0.043042
24 | 2024-06-24 10:35 | 95.3013 | 0.79657 | 1.1991 | 1.9957 | 2.5908 | 0 | 915.8878 | 49.6541 | 0.043042
24 | 2024-06-24 10:40 | 95.3013 | 0.79657 | 1.1991 | 1.9957 | 2.5908 | 0 | 915.8878 | 49.6541 | 0.043042
24 | 2024-06-24 10:45 | 95.291 | 0.79825 | 1.2019 | 2.0002 | 2.5983 | 0 | 915.8608 | 49.651 | 0.043042
24 | 2024-06-24 10:50 | 95.2732 | 0.79444 | 1.2088 | 2.0032 | 2.6159 | 0 | 915.9063 | 49.6516 | 0.043042
24 | 2024-06-24 10:55 | 95.2511 | 0.79301 | 1.2123 | 2.0053 | 2.6333 | 0 | 916.056 | 49.6544 | 0.043042
24 | 2024-06-24 11:00 | 95.232 | 0.79285 | 1.214 | 2.0069 | 2.6477 | 0 | 916.2049 | 49.6572 | 0.047824
24 | 2024-06-24 11:05 | 95.2296 | 0.79059 | 1.2117 | 2.0023 | 2.6571 | 0 | 916.233 | 49.6606 | 0.043042
24 | 2024-06-24 11:10 | 95.2405 | 0.79413 | 1.2097 | 2.0038 | 2.6454 | 0 | 916.1387 | 49.6568 | 0.047824
24 | 2024-06-24 11:15 | 95.2574 | 0.80017 | 1.2036 | 2.0037 | 2.6273 | 0 | 916.0566 | 49.6535 | 0.043042
24 | 2024-06-24 11:20 | 95.2574 | 0.80017 | 1.2036 | 2.0037 | 2.6273 | 0 | 916.0566 | 49.6535 | 0.043042
24 | 2024-06-24 11:25 | 95.2314 | 0.80169 | 1.2059 | 2.0076 | 2.6479 | 0 | 916.1884 | 49.6544 | 0.043042
24 | 2024-06-24 11:30 | 95.2154 | 0.79805 | 1.2127 | 2.0107 | 2.6614 | 0 | 916.2259 | 49.6547 | 0.043042
24 | 2024-06-24 11:35 | 95.2172 | 0.7964 | 1.2121 | 2.0085 | 2.659 | 0 | 916.2991 | 49.6578 | 0.047824
24 | 2024-06-24 11:40 | 95.2161 | 0.79746 | 1.2122 | 2.0097 | 2.6583 | 0 | 916.3041 | 49.6571 | 0.043042
24 | 2024-06-24 11:45 | 95.2383 | 0.80163 | 1.2062 | 2.0078 | 2.6412 | 0 | 916.1052 | 49.6524 | 0.047824
24 | 2024-06-24 11:50 | 95.2301 | 0.80561 | 1.1985 | 2.0041 | 2.6489 | 0 | 916.3165 | 49.6581 | 0.047824
24 | 2024-06-24 11:55 | 95.212 | 0.80597 | 1.197 | 2.003 | 2.6673 | 0 | 916.4592 | 49.6618 | 0.043042
24 | 2024-06-24 12:00 | 95.206 | 0.80233 | 1.2083 | 2.0106 | 2.6666 | 0 | 916.3536 | 49.6567 | 0.047824
24 | 2024-06-24 12:05 | 95.206 | 0.80233 | 1.2083 | 2.0106 | 2.6666 | 0 | 916.3536 | 49.6567 | 0.043042
24 | 2024-06-24 12:10 | 95.2042 | 0.8046 | 1.2055 | 2.0101 | 2.6693 | 0 | 916.3646 | 49.6567 | 0.047824
24 | 2024-06-24 12:15 | 95.1962 | 0.80975 | 1.2063 | 2.016 | 2.6702 | 0 | 916.2883 | 49.651 | 0.043042
24 | 2024-06-24 12:20 | 95.2192 | 0.81613 | 1.1985 | 2.0146 | 2.6492 | 0 | 916.1601 | 49.6471 | 0.047824
24 | 2024-06-24 12:25 | 95.2328 | 0.824 | 1.1968 | 2.0208 | 2.6303 | 0 | 915.9956 | 49.6386 | 0.047824
24 | 2024-06-24 12:30 | 95.2277 | 0.81812 | 1.2006 | 2.0188 | 2.6406 | 0 | 916.0208 | 49.6415 | 0.043042
24 | 2024-06-24 12:35 | 95.2183 | 0.81343 | 1.2038 | 2.0172 | 2.6514 | 0 | 916.0887 | 49.6449 | 0.043042
24 | 2024-06-24 12:40 | 95.215 | 0.81006 | 1.2036 | 2.0136 | 2.6532 | 0 | 916.2499 | 49.6511 | 0.047824
24 | 2024-06-24 12:45 | 95.215 | 0.81006 | 1.2036 | 2.0136 | 2.6532 | 0 | 916.2499 | 49.6511 | 0.047824
24 | 2024-06-24 12:50 | 95.2047 | 0.80822 | 1.2064 | 2.0147 | 2.6555 | 0 | 916.4252 | 49.6551 | 0.043042
24 | 2024-06-24 12:55 | 95.223 | 0.8122 | 1.1968 | 2.009 | 2.6473 | 0 | 916.2723 | 49.6532 | 0.047824
24 | 2024-06-24 13:00 | 95.2342 | 0.81711 | 1.1897 | 2.0068 | 2.6393 | 0 | 916.2496 | 49.6525 | 0.047824
24 | 2024-06-24 13:05 | 95.2274 | 0.81697 | 1.1907 | 2.0077 | 2.6468 | 0 | 916.2583 | 49.6524 | 0.047824
24 | 2024-06-24 13:10 | 95.2102 | 0.81472 | 1.1958 | 2.0105 | 2.6554 | 0 | 916.3654 | 49.6541 | 0.047824
24 | 2024-06-24 13:15 | 95.1866 | 0.819 | 1.1998 | 2.0188 | 2.6635 | 0 | 916.4694 | 49.6516 | 0.047824
24 | 2024-06-24 13:20 | 95.1853 | 0.83118 | 1.203 | 2.0342 | 2.6504 | 0 | 916.2424 | 49.6364 | 0.047824
24 | 2024-06-24 13:25 | 95.1971 | 0.84311 | 1.1976 | 2.0407 | 2.6328 | 0 | 916.0309 | 49.6257 | 0.047824
24 | 2024-06-24 13:30 | 95.1971 | 0.84311 | 1.1976 | 2.0407 | 2.6328 | 0 | 916.0309 | 49.6257 | 0.043042
24 | 2024-06-24 13:35 | 95.2073 | 0.85382 | 1.1933 | 2.0472 | 2.6182 | 0 | 915.7809 | 49.6144 | 0.047824
24 | 2024-06-24 13:40 | 95.2163 | 0.85667 | 1.1967 | 2.0534 | 2.6042 | 0 | 915.6044 | 49.6068 | 0.043042
24 | 2024-06-24 13:45 | 95.2265 | 0.85469 | 1.203 | 2.0577 | 2.5861 | 0 | 915.524 | 49.6034 | 0.047824
24 | 2024-06-24 13:50 | 95.2253 | 0.85388 | 1.2057 | 2.0596 | 2.5802 | 0 | 915.5692 | 49.6037 | 0.047824
24 | 2024-06-24 13:55 | 95.2315 | 0.85673 | 1.2055 | 2.0623 | 2.5729 | 0 | 915.4698 | 49.5995 | 0.047824
24 | 2024-06-24 14:00 | 95.2412 | 0.8618 | 1.2003 | 2.0621 | 2.5657 | 0 | 915.3989 | 49.5968 | 0.047824
24 | 2024-06-24 14:05 | 95.2589 | 0.86803 | 1.197 | 2.065 | 2.5486 | 0 | 915.1229 | 49.5876 | 0.047824
24 | 2024-06-24 14:10 | 95.2589 | 0.86803 | 1.197 | 2.065 | 2.5486 | 0 | 915.1229 | 49.5876 | 0.047824
24 | 2024-06-24 14:15 | 95.2599 | 0.86757 | 1.2029 | 2.0705 | 2.5456 | 0 | 914.9849 | 49.582 | 0.047824
24 | 2024-06-24 14:20 | 95.2583 | 0.86225 | 1.2075 | 2.0697 | 2.5451 | 0 | 915.1058 | 49.5863 | 0.047824
24 | 2024-06-24 14:25 | 95.2564 | 0.85664 | 1.2094 | 2.066 | 2.5469 | 0 | 915.2045 | 49.5917 | 0.047824
24 | 2024-06-24 14:30 | 95.2547 | 0.85575 | 1.2082 | 2.0639 | 2.5513 | 0 | 915.2095 | 49.593 | 0.047824
24 | 2024-06-24 14:35 | 95.2634 | 0.85853 | 1.2018 | 2.0603 | 2.545 | 0 | 915.231 | 49.5945 | 0.047824
24 | 2024-06-24 14:40 | 95.2613 | 0.85934 | 1.1988 | 2.0581 | 2.5446 | 0 | 915.3353 | 49.5977 | 0.047824
24 | 2024-06-24 14:45 | 95.2379 | 0.85193 | 1.2079 | 2.0599 | 2.5643 | 0 | 915.5264 | 49.603 | 0.047824
24 | 2024-06-24 14:50 | 95.248 | 0.84852 | 1.21 | 2.0586 | 2.5597 | 0 | 915.362 | 49.6007 | 0.047824
24 | 2024-06-24 14:55 | 95.248 | 0.84852 | 1.21 | 2.0586 | 2.5597 | 0 | 915.362 | 49.6007 | 0.047824
24 | 2024-06-24 15:00 | 95.2515 | 0.84428 | 1.2117 | 2.056 | 2.5575 | 0 | 915.3698 | 49.603 | 0.047824
24 | 2024-06-24 15:05 | 95.255 | 0.84671 | 1.207 | 2.0537 | 2.5567 | 0 | 915.4203 | 49.6047 | 0.047824
24 | 2024-06-24 15:10 | 95.2715 | 0.8517 | 1.1956 | 2.0473 | 2.549 | 0 | 915.4088 | 49.6062 | 0.047824
24 | 2024-06-24 15:15 | 95.2069 | 0.82029 | 1.2667 | 2.087 | 2.5752 | 0 | 915.1743 | 49.5899 | 0.047824
24 | 2024-06-24 15:20 | 95.1801 | 0.80243 | 1.2983 | 2.1007 | 2.5901 | 0 | 915.1124 | 49.5864 | 0.047824
24 | 2024-06-24 15:25 | 95.1635 | 0.79374 | 1.3101 | 2.1038 | 2.604 | 0 | 915.1511 | 49.5879 | 0.047824
24 | 2024-06-24 15:30 | 95.1414 | 0.78996 | 1.3184 | 2.1083 | 2.6131 | 0 | 915.3584 | 49.5915 | 0.047824
24 | 2024-06-24 15:35 | 95.1414 | 0.78996 | 1.3184 | 2.1083 | 2.6131 | 0 | 915.3584 | 49.5915 | 0.047824
24 | 2024-06-24 15:40 | 95.149 | 0.78523 | 1.3166 | 2.1018 | 2.6137 | 0 | 915.3748 | 49.596 | 0.047824
24 | 2024-06-24 15:45 | 95.1502 | 0.78632 | 1.3145 | 2.1009 | 2.6163 | 0 | 915.3468 | 49.5956 | 0.047824
24 | 2024-06-24 15:50 | 95.1609 | 0.7846 | 1.3114 | 2.096 | 2.6167 | 0 | 915.2527 | 49.5961 | 0.047824
24 | 2024-06-24 15:55 | 95.1524 | 0.78029 | 1.3213 | 2.1016 | 2.6215 | 0 | 915.2438 | 49.5943 | 0.047824
24 | 2024-06-24 16:00 | 95.1409 | 0.77497 | 1.3273 | 2.1023 | 2.6321 | 0 | 915.3508 | 49.5977 | 0.047824
24 | 2024-06-24 16:05 | 95.13 | 0.77169 | 1.3336 | 2.1053 | 2.6377 | 0 | 915.3537 | 49.5972 | 0.047824
24 | 2024-06-24 16:10 | 95.1482 | 0.76954 | 1.3285 | 2.0981 | 2.6274 | 0.00053217 | 915.321 | 49.6003 | 0.047824
24 | 2024-06-24 16:15 | 95.1563 | 0.77549 | 1.324 | 2.0995 | 2.6192 | 0 | 915.2721 | 49.597 | 0.047824
24 | 2024-06-24 16:20 | 95.1563 | 0.77549 | 1.324 | 2.0995 | 2.6192 | 0 | 915.2721 | 49.597 | 0.047824
24 | 2024-06-24 16:25 | 95.1639 | 0.77666 | 1.3158 | 2.0925 | 2.6149 | 0 | 915.3684 | 49.6022 | 0.047824
24 | 2024-06-24 16:30 | 95.1687 | 0.77098 | 1.3225 | 2.0935 | 2.6089 | 0.0057572 | 915.2707 | 49.6008 | 0.047824
24 | 2024-06-24 16:35 | 95.1501 | 0.77416 | 1.3297 | 2.1038 | 2.6178 | 0.00019352 | 915.2339 | 49.5945 | 0.047824
24 | 2024-06-24 16:40 | 95.157 | 0.77747 | 1.3355 | 2.113 | 2.5996 | 0 | 915.0651 | 49.5855 | 0.047824
24 | 2024-06-24 16:45 | 95.1887 | 0.7776 | 1.3332 | 2.1108 | 2.5725 | 0 | 914.8742 | 49.5821 | 0.047824
24 | 2024-06-24 16:50 | 95.2011 | 0.78246 | 1.3272 | 2.1096 | 2.5615 | 0 | 914.8191 | 49.5802 | 0.047824
24 | 2024-06-24 16:55 | 95.2099 | 0.78299 | 1.3224 | 2.1054 | 2.5568 | 0.0072085 | 914.8029 | 49.5816 | 0.047824
24 | 2024-06-24 17:00 | 95.2099 | 0.78299 | 1.3224 | 2.1054 | 2.5568 | 0.00019352 | 914.8029 | 49.5816 | 0.047824
24 | 2024-06-24 17:05 | 95.2153 | 0.77689 | 1.329 | 2.1059 | 2.5536 | 0.0044025 | 914.642 | 49.5791 | 0.047824
24 | 2024-06-24 17:10 | 95.1895 | 0.77531 | 1.3346 | 2.1099 | 2.5779 | 0 | 914.8246 | 49.5819 | 0.047824
24 | 2024-06-24 17:15 | 95.1543 | 0.76737 | 1.3491 | 2.1165 | 2.604 | 0 | 914.9799 | 49.5844 | 0.047824
24 | 2024-06-24 17:20 | 95.1823 | 0.77078 | 1.3394 | 2.1102 | 2.5795 | 0 | 914.9319 | 49.5853 | 0.047824
24 | 2024-06-24 17:25 | 95.1858 | 0.77475 | 1.3342 | 2.109 | 2.5779 | 0 | 914.8883 | 49.5839 | 0.047824
24 | 2024-06-24 17:30 | 95.1887 | 0.77351 | 1.3358 | 2.1093 | 2.5797 | 0 | 914.8545 | 49.5833 | 0.047824
24 | 2024-06-24 17:35 | 95.2062 | 0.77013 | 1.3365 | 2.1067 | 2.5698 | 0 | 914.6664 | 49.5809 | 0.047824
24 | 2024-06-24 17:40 | 95.1924 | 0.768 | 1.3401 | 2.1081 | 2.5789 | 0.0059023 | 914.8381 | 49.5847 | 0.047824
24 | 2024-06-24 17:45 | 95.1924 | 0.768 | 1.3401 | 2.1081 | 2.5789 | 0.0025157 | 914.8381 | 49.5847 | 0.047824
24 | 2024-06-24 17:50 | 95.1919 | 0.76673 | 1.342 | 2.1088 | 2.5798 | 0.0043542 | 914.7377 | 49.5825 | 0.047824
24 | 2024-06-24 17:55 | 95.1796 | 0.77039 | 1.3315 | 2.1019 | 2.5796 | 0.011901 | 915.1287 | 49.5938 | 0.047824
24 | 2024-06-24 18:00 | 95.1949 | 0.77346 | 1.3205 | 2.094 | 2.5664 | 0.00058055 | 915.1957 | 49.5982 | 0.047824
24 | 2024-06-24 18:05 | 95.1725 | 0.76991 | 1.3256 | 2.0955 | 2.5789 | 0 | 915.3804 | 49.6026 | 0.047824
24 | 2024-06-24 18:10 | 95.1655 | 0.76542 | 1.3346 | 2.1 | 2.5777 | 0.0082245 | 915.4322 | 49.6028 | 0.047824
24 | 2024-06-24 18:15 | 95.1845 | 0.76089 | 1.3344 | 2.0953 | 2.5684 | 0 | 915.3903 | 49.605 | 0.047824
24 | 2024-06-24 18:20 | 95.1991 | 0.7614 | 1.3344 | 2.0958 | 2.5583 | 0 | 915.1791 | 49.5998 | 0.047824
24 | 2024-06-24 18:25 | 95.1991 | 0.7614 | 1.3344 | 2.0958 | 2.5583 | 0 | 915.1791 | 49.5998 | 0.047824
24 | 2024-06-24 18:30 | 95.2021 | 0.76343 | 1.3331 | 2.0966 | 2.5567 | 0.0026125 | 915.0605 | 49.5963 | 0.047824
24 | 2024-06-24 18:35 | 95.2092 | 0.76844 | 1.3263 | 2.0947 | 2.5555 | 0.0048863 | 915.0614 | 49.5959 | 0.047824
24 | 2024-06-24 18:40 | 95.2037 | 0.76453 | 1.3302 | 2.0947 | 2.5595 | 0.0018384 | 915.0789 | 49.5973 | 0.047824
24 | 2024-06-24 18:45 | 95.203 | 0.76287 | 1.3366 | 2.0994 | 2.554 | 0 | 915.0088 | 49.5939 | 0.047824
24 | 2024-06-24 18:50 | 95.1838 | 0.75981 | 1.342 | 2.1018 | 2.5657 | 0 | 915.2067 | 49.598 | 0.047824
24 | 2024-06-24 18:55 | 95.1896 | 0.76105 | 1.3355 | 2.0965 | 2.565 | 0 | 915.218 | 49.6005 | 0.047824
24 | 2024-06-24 19:00 | 95.2215 | 0.76552 | 1.3245 | 2.09 | 2.5394 | 0 | 915.132 | 49.6004 | 0.047824
24 | 2024-06-24 19:05 | 95.2296 | 0.76024 | 1.3259 | 2.0861 | 2.5433 | 0 | 915.0494 | 49.6015 | 0.047824
24 | 2024-06-24 19:10 | 95.2296 | 0.76024 | 1.3259 | 2.0861 | 2.5433 | 0 | 915.0494 | 49.6015 | 0.047824
24 | 2024-06-24 19:15 | 95.2353 | 0.75756 | 1.3331 | 2.0907 | 2.5428 | 0 | 914.8378 | 49.5952 | 0.047824
24 | 2024-06-24 19:20 | 95.1726 | 0.75931 | 1.3385 | 2.0978 | 2.5824 | 0 | 915.3361 | 49.603 | 0.047824
24 | 2024-06-24 19:25 | 95.2088 | 0.75823 | 1.3468 | 2.1051 | 2.5505 | 0 | 914.8908 | 49.5896 | 0.047824
24 | 2024-06-24 19:30 | 95.2093 | 0.77793 | 1.3409 | 2.1188 | 2.5441 | 0 | 914.6121 | 49.5722 | 0.047824
24 | 2024-06-24 19:35 | 95.2192 | 0.78717 | 1.3347 | 2.1219 | 2.5328 | 0 | 914.487 | 49.5657 | 0.047824
24 | 2024-06-24 19:40 | 95.2261 | 0.77827 | 1.3342 | 2.1124 | 2.5348 | 0 | 914.6124 | 49.575 | 0.047824
24 | 2024-06-24 19:45 | 95.2339 | 0.7695 | 1.3429 | 2.1125 | 2.5313 | 0 | 914.4362 | 49.573 | 0.043042
24 | 2024-06-24 19:50 | 95.2339 | 0.7695 | 1.3429 | 2.1125 | 2.5313 | 0 | 914.4362 | 49.573 | 0.043042
24 | 2024-06-24 19:55 | 95.2324 | 0.76347 | 1.3429 | 2.1063 | 2.5341 | 0 | 914.6819 | 49.5829 | 0.043042
24 | 2024-06-24 20:00 | 95.2295 | 0.75938 | 1.3439 | 2.1033 | 2.5356 | 0 | 914.7472 | 49.5868 | 0.043042
24 | 2024-06-24 20:05 | 95.2479 | 0.76331 | 1.3371 | 2.1004 | 2.5215 | 0 | 914.6301 | 49.5845 | 0.043042
24 | 2024-06-24 20:10 | 95.2551 | 0.76523 | 1.3304 | 2.0956 | 2.5181 | 0 | 914.6669 | 49.5871 | 0.043042
24 | 2024-06-24 20:15 | 95.2546 | 0.76361 | 1.3338 | 2.0974 | 2.5201 | 0 | 914.5454 | 49.5839 | 0.043042
24 | 2024-06-24 20:20 | 95.2558 | 0.76066 | 1.3428 | 2.1035 | 2.5127 | 0 | 914.5169 | 49.5811 | 0.043042
24 | 2024-06-24 20:25 | 95.2541 | 0.75891 | 1.3417 | 2.1006 | 2.5184 | 0 | 914.5241 | 49.583 | 0.043042
24 | 2024-06-24 20:30 | 95.2604 | 0.75268 | 1.3486 | 2.1012 | 2.5073 | 0 | 914.5366 | 49.5844 | 0.043042
24 | 2024-06-24 20:35 | 95.2604 | 0.75268 | 1.3486 | 2.1012 | 2.5073 | 0 | 914.5366 | 49.5844 | 0.043042
24 | 2024-06-24 20:40 | 95.2611 | 0.75098 | 1.3493 | 2.1003 | 2.5076 | 0 | 914.5297 | 49.5851 | 0.043042
24 | 2024-06-24 20:45 | 95.2499 | 0.75472 | 1.3495 | 2.1043 | 2.5161 | 0 | 914.5407 | 49.5827 | 0.043042
24 | 2024-06-24 20:50 | 95.2472 | 0.75939 | 1.3447 | 2.1041 | 2.5221 | 0 | 914.5261 | 49.5813 | 0.043042
24 | 2024-06-24 20:55 | 95.2432 | 0.75974 | 1.3448 | 2.1046 | 2.5274 | 0 | 914.5208 | 49.5809 | 0.043042
24 | 2024-06-24 21:00 | 95.2192 | 0.75427 | 1.3551 | 2.1094 | 2.5412 | 0 | 914.7454 | 49.5852 | 0.043042
24 | 2024-06-24 21:05 | 95.2351 | 0.75333 | 1.3605 | 2.1138 | 2.5248 | 0 | 914.454 | 49.5766 | 0.043042
24 | 2024-06-24 21:10 | 95.2381 | 0.7579 | 1.3567 | 2.1146 | 2.5212 | 0 | 914.4583 | 49.5752 | 0.043042
24 | 2024-06-24 21:15 | 95.2381 | 0.7579 | 1.3567 | 2.1146 | 2.5212 | 0 | 914.4583 | 49.5752 | 0.043042
24 | 2024-06-24 21:20 | 95.2391 | 0.76292 | 1.3508 | 2.1138 | 2.5241 | 0 | 914.43 | 49.5738 | 0.043042
24 | 2024-06-24 21:25 | 95.2152 | 0.76298 | 1.3569 | 2.1199 | 2.5392 | 0 | 914.5518 | 49.5738 | 0.043042
24 | 2024-06-24 21:30 | 95.1855 | 0.75595 | 1.3621 | 2.1181 | 2.5623 | 0 | 914.8762 | 49.5838 | 0.043042
24 | 2024-06-24 21:35 | 95.1702 | 0.75294 | 1.3726 | 2.1256 | 2.5719 | 0 | 914.7489 | 49.5782 | 0.043042
24 | 2024-06-24 21:40 | 95.1734 | 0.7548 | 1.3696 | 2.1244 | 2.5703 | 0 | 914.8286 | 49.5801 | 0.043042
24 | 2024-06-24 21:45 | 95.1882 | 0.75718 | 1.3658 | 2.123 | 2.5615 | 0 | 914.6454 | 49.576 | 0.043042
24 | 2024-06-24 21:50 | 95.1997 | 0.76042 | 1.3565 | 2.1169 | 2.5558 | 0 | 914.6878 | 49.579 | 0.043042
24 | 2024-06-24 21:55 | 95.2063 | 0.75957 | 1.3567 | 2.1163 | 2.5468 | 0 | 914.6924 | 49.5795 | 0.043042
24 | 2024-06-24 22:00 | 95.2063 | 0.75957 | 1.3567 | 2.1163 | 2.5468 | 0 | 914.6924 | 49.5795 | 0.043042
24 | 2024-06-24 22:05 | 95.2085 | 0.758 | 1.358 | 2.116 | 2.549 | 0 | 914.6361 | 49.5787 | 0.043042
24 | 2024-06-24 22:10 | 95.1925 | 0.75657 | 1.3621 | 2.1187 | 2.5627 | 0 | 914.7184 | 49.5798 | 0.043042
24 | 2024-06-24 22:15 | 95.1964 | 0.75786 | 1.3575 | 2.1154 | 2.5632 | 0 | 914.7462 | 49.5816 | 0.043042
24 | 2024-06-24 22:20 | 95.216 | 0.75938 | 1.3488 | 2.1082 | 2.5504 | 0 | 914.6512 | 49.5824 | 0.043042
24 | 2024-06-24 22:25 | 95.2209 | 0.75948 | 1.3457 | 2.1051 | 2.5425 | 0 | 914.8217 | 49.5877 | 0.043042
24 | 2024-06-24 22:30 | 95.2105 | 0.75732 | 1.3531 | 2.1105 | 2.551 | 0 | 914.7519 | 49.5841 | 0.043042
24 | 2024-06-24 22:35 | 95.2143 | 0.75314 | 1.3583 | 2.1114 | 2.5474 | 0 | 914.6586 | 49.5825 | 0.043042
24 | 2024-06-24 22:40 | 95.2143 | 0.75314 | 1.3583 | 2.1114 | 2.5474 | 0 | 914.6586 | 49.5825 | 0.043042
24 | 2024-06-24 22:45 | 95.2207 | 0.75523 | 1.3562 | 2.1114 | 2.5421 | 0 | 914.6192 | 49.5811 | 0.043042
24 | 2024-06-24 22:50 | 95.2303 | 0.75733 | 1.3503 | 2.1076 | 2.5368 | 0 | 914.6189 | 49.5824 | 0.043042
24 | 2024-06-24 22:55 | 95.2104 | 0.75767 | 1.3559 | 2.1135 | 2.546 | 0 | 914.7224 | 49.5819 | 0.043042
24 | 2024-06-24 23:00 | 95.1978 | 0.7573 | 1.3573 | 2.1146 | 2.5579 | 0 | 914.7902 | 49.5831 | 0.043042
24 | 2024-06-24 23:05 | 95.1991 | 0.75306 | 1.3613 | 2.1143 | 2.5558 | 0 | 914.7145 | 49.5825 | 0.043042
24 | 2024-06-24 23:10 | 95.1976 | 0.75302 | 1.3622 | 2.1152 | 2.5548 | 0 | 914.824 | 49.5846 | 0.043042
24 | 2024-06-24 23:15 | 95.1978 | 0.75557 | 1.3599 | 2.1155 | 2.5564 | 0 | 914.7848 | 49.583 | 0.043042
24 | 2024-06-24 23:20 | 95.1942 | 0.75411 | 1.359 | 2.1131 | 2.5628 | 0 | 914.8486 | 49.5859 | 0.043042
24 | 2024-06-24 23:25 | 95.1942 | 0.75411 | 1.359 | 2.1131 | 2.5628 | 0 | 914.8486 | 49.5859 | 0.043042
24 | 2024-06-24 23:30 | 95.1882 | 0.75455 | 1.3591 | 2.1137 | 2.5647 | 0 | 914.9633 | 49.5882 | 0.043042
24 | 2024-06-24 23:35 | 95.1981 | 0.75406 | 1.358 | 2.1121 | 2.5588 | 0 | 914.8832 | 49.5872 | 0.043042
24 | 2024-06-24 23:40 | 95.1819 | 0.75684 | 1.3609 | 2.1177 | 2.5698 | 0 | 914.9105 | 49.5846 | 0.043042
24 | 2024-06-24 23:45 | 95.1796 | 0.75937 | 1.3579 | 2.1173 | 2.5759 | 0 | 914.8936 | 49.5838 | 0.044636
24 | 2024-06-24 23:50 | 95.1768 | 0.75613 | 1.3627 | 2.1189 | 2.5747 | 0 | 914.8736 | 49.5834 | 0.039853
24 | 2024-06-24 23:55 | 95.1683 | 0.75472 | 1.3634 | 2.1181 | 2.5775 | 0 | 915.0161 | 49.5873 | 0.039853
24 | 2024-06-25 | 95.1739 | 0.75201 | 1.3669 | 2.1189 | 2.5714 | 0 | 914.9726 | 49.5866 | 0.039853
25 | 2024-06-25 00:05 | 95.1739 | 0.75201 | 1.3669 | 2.1189 | 2.5714 | 0 | 914.9726 | 49.5866 | 0.039853
25 | 2024-06-25 00:10 | 95.2014 | 0.75334 | 1.3659 | 2.1192 | 2.5496 | 0 | 914.6649 | 49.579 | 0.039853
25 | 2024-06-25 00:15 | 95.2155 | 0.76543 | 1.3439 | 2.1093 | 2.5459 | 0 | 914.7653 | 49.583 | 0.039853
25 | 2024-06-25 00:20 | 95.2349 | 0.77924 | 1.3098 | 2.089 | 2.547 | 0 | 914.9329 | 49.593 | 0.039853
25 | 2024-06-25 00:25 | 95.2158 | 0.76649 | 1.336 | 2.1025 | 2.5525 | 0 | 914.8462 | 49.5878 | 0.039853
25 | 2024-06-25 00:30 | 95.204 | 0.76401 | 1.3423 | 2.1063 | 2.5606 | 0 | 914.9052 | 49.588 | 0.043042
25 | 2024-06-25 00:35 | 95.2013 | 0.76188 | 1.3472 | 2.1091 | 2.5616 | 0 | 914.874 | 49.5865 | 0.043042
25 | 2024-06-25 00:40 | 95.2081 | 0.7681 | 1.3415 | 2.1096 | 2.5537 | 0 | 914.7665 | 49.5823 | 0.043042
25 | 2024-06-25 00:45 | 95.1931 | 0.78488 | 1.3401 | 2.1249 | 2.5545 | 0 | 914.6552 | 49.5687 | 0.043042
25 | 2024-06-25 00:50 | 95.1931 | 0.78488 | 1.3401 | 2.1249 | 2.5545 | 0 | 914.6552 | 49.5687 | 0.038259
25 | 2024-06-25 00:55 | 95.1824 | 0.78108 | 1.3449 | 2.126 | 2.568 | 0 | 914.6752 | 49.5696 | 0.043042
25 | 2024-06-25 01:00 | 95.1829 | 0.76402 | 1.353 | 2.117 | 2.5745 | 0 | 914.8092 | 49.5809 | 0.043042
25 | 2024-06-25 01:05 | 95.1715 | 0.75774 | 1.3559 | 2.1136 | 2.5841 | 0 | 915.0413 | 49.5893 | 0.043042
25 | 2024-06-25 01:10 | 95.1602 | 0.76198 | 1.3478 | 2.1098 | 2.6017 | 0 | 915.1327 | 49.5922 | 0.043042
25 | 2024-06-25 01:15 | 95.1656 | 0.76674 | 1.3427 | 2.1095 | 2.5961 | 0 | 915.1105 | 49.5907 | 0.043042
25 | 2024-06-25 01:20 | 95.1799 | 0.77075 | 1.3369 | 2.1076 | 2.5847 | 0 | 915.0394 | 49.589 | 0.043042
25 | 2024-06-25 01:25 | 95.162 | 0.76593 | 1.3428 | 2.1087 | 2.6038 | 0 | 915.0821 | 49.5906 | 0.043042
25 | 2024-06-25 01:30 | 95.162 | 0.76593 | 1.3428 | 2.1087 | 2.6038 | 0 | 915.0821 | 49.5906 | 0.043042
25 | 2024-06-25 01:35 | 95.1555 | 0.76394 | 1.3458 | 2.1098 | 2.6059 | 0 | 915.1495 | 49.5922 | 0.043042
25 | 2024-06-25 01:40 | 95.1473 | 0.7656 | 1.3475 | 2.1131 | 2.6094 | 0 | 915.219 | 49.5918 | 0.043042
25 | 2024-06-25 01:45 | 95.161 | 0.77028 | 1.3402 | 2.1104 | 2.599 | 0 | 915.148 | 49.5903 | 0.043042
25 | 2024-06-25 01:50 | 95.3399 | 0.87671 | 1.097 | 1.9737 | 2.5618 | 0 | 916.0777 | 49.6497 | 0.043042
25 | 2024-06-25 01:55 | 95.1847 | 0.7909 | 1.3022 | 2.0931 | 2.5946 | 0 | 915.2646 | 49.5961 | 0.043042
25 | 2024-06-25 02:00 | 95.1668 | 0.78062 | 1.3255 | 2.1062 | 2.6044 | 0 | 915.0778 | 49.5882 | 0.043042
25 | 2024-06-25 02:05 | 95.1616 | 0.77664 | 1.3368 | 2.1135 | 2.6038 | 0 | 914.9988 | 49.584 | 0.043042
25 | 2024-06-25 02:10 | 95.1274 | 0.77569 | 1.3461 | 2.1218 | 2.6253 | 0 | 915.1677 | 49.5843 | 0.043042
25 | 2024-06-25 02:15 | 95.1274 | 0.77569 | 1.3461 | 2.1218 | 2.6253 | 0 | 915.1677 | 49.5843 | 0.043042
25 | 2024-06-25 02:20 | 95.1286 | 0.77954 | 1.3375 | 2.117 | 2.6285 | 0 | 915.1996 | 49.5863 | 0.043042
25 | 2024-06-25 02:25 | 95.1335 | 0.78399 | 1.3309 | 2.1149 | 2.6263 | 0 | 915.1767 | 49.5858 | 0.043042
25 | 2024-06-25 02:30 | 95.1333 | 0.78635 | 1.3294 | 2.1157 | 2.6253 | 0 | 915.2528 | 49.5865 | 0.043042
25 | 2024-06-25 02:35 | 95.1295 | 0.7835 | 1.335 | 2.1185 | 2.63 | 0 | 915.1722 | 49.5841 | 0.039853
25 | 2024-06-25 02:40 | 95.1272 | 0.78077 | 1.3395 | 2.1203 | 2.634 | 0 | 915.0972 | 49.5822 | 0.039853
25 | 2024-06-25 02:45 | 95.1199 | 0.77921 | 1.3427 | 2.1219 | 2.6388 | 0 | 915.1747 | 49.5836 | 0.039853
25 | 2024-06-25 02:50 | 95.1213 | 0.78135 | 1.3353 | 2.1167 | 2.6398 | 0 | 915.259 | 49.5875 | 0.039853
25 | 2024-06-25 02:55 | 95.1213 | 0.78135 | 1.3353 | 2.1167 | 2.6398 | 0 | 915.259 | 49.5875 | 0.039853
25 | 2024-06-25 03:00 | 95.125 | 0.7841 | 1.3327 | 2.1168 | 2.6354 | 0 | 915.2559 | 49.5867 | 0.043042
25 | 2024-06-25 03:05 | 95.1377 | 0.78716 | 1.3274 | 2.1145 | 2.6253 | 0 | 915.2089 | 49.5859 | 0.043042
25 | 2024-06-25 03:10 | 95.1264 | 0.78689 | 1.3278 | 2.1147 | 2.6327 | 0 | 915.2715 | 49.5873 | 0.043042
25 | 2024-06-25 03:15 | 95.1332 | 0.78284 | 1.332 | 2.1148 | 2.6277 | 0 | 915.1753 | 49.586 | 0.038259
25 | 2024-06-25 03:20 | 95.1418 | 0.78079 | 1.3351 | 2.1159 | 2.6172 | 0 | 915.167 | 49.5858 | 0.038259
25 | 2024-06-25 03:25 | 95.1261 | 0.78056 | 1.3359 | 2.1164 | 2.6273 | 0 | 915.342 | 49.5896 | 0.043042
25 | 2024-06-25 03:30 | 95.1346 | 0.78205 | 1.3318 | 2.1139 | 2.6254 | 0 | 915.239 | 49.5881 | 0.043042
25 | 2024-06-25 03:35 | 95.1423 | 0.78569 | 1.3268 | 2.1125 | 2.6184 | 0 | 915.2303 | 49.5877 | 0.043042
25 | 2024-06-25 03:40 | 95.1423 | 0.78569 | 1.3268 | 2.1125 | 2.6184 | 0 | 915.2303 | 49.5877 | 0.043042
25 | 2024-06-25 03:45 | 95.1188 | 0.78277 | 1.336 | 2.1188 | 2.6353 | 0 | 915.2827 | 49.5867 | 0.043042
25 | 2024-06-25 03:50 | 95.112 | 0.78358 | 1.335 | 2.1186 | 2.6431 | 0 | 915.3372 | 49.5878 | 0.043042
25 | 2024-06-25 03:55 | 95.1243 | 0.78177 | 1.3369 | 2.1186 | 2.6333 | 0 | 915.2245 | 49.5856 | 0.043042
25 | 2024-06-25 04:00 | 95.1306 | 0.78152 | 1.3345 | 2.1161 | 2.6286 | 0 | 915.2416 | 49.5873 | 0.043042
25 | 2024-06-25 04:05 | 95.1311 | 0.78036 | 1.3355 | 2.1159 | 2.6312 | 0 | 915.1586 | 49.5857 | 0.043042
25 | 2024-06-25 04:10 | 95.1376 | 0.78544 | 1.3281 | 2.1136 | 2.6246 | 0 | 915.1791 | 49.5861 | 0.043042
25 | 2024-06-25 04:15 | 95.1478 | 0.79052 | 1.3218 | 2.1123 | 2.6156 | 0 | 915.2205 | 49.5864 | 0.043042
25 | 2024-06-25 04:20 | 95.1478 | 0.79052 | 1.3218 | 2.1123 | 2.6156 | 0 | 915.2205 | 49.5864 | 0.038259
25 | 2024-06-25 04:25 | 95.1446 | 0.79092 | 1.3206 | 2.1115 | 2.6216 | 0 | 915.204 | 49.5863 | 0.038259
25 | 2024-06-25 04:30 | 95.135 | 0.79028 | 1.3246 | 2.1148 | 2.6301 | 0 | 915.1805 | 49.5844 | 0.039853
25 | 2024-06-25 04:35 | 95.1405 | 0.78803 | 1.3283 | 2.1163 | 2.6235 | 0 | 915.1213 | 49.5829 | 0.039853
25 | 2024-06-25 04:40 | 95.1458 | 0.78625 | 1.3259 | 2.1121 | 2.6227 | 0 | 915.1388 | 49.5856 | 0.039853
25 | 2024-06-25 04:45 | 95.1529 | 0.78553 | 1.3227 | 2.1083 | 2.6165 | 0 | 915.1868 | 49.5886 | 0.039853
25 | 2024-06-25 04:50 | 95.1669 | 0.78486 | 1.3152 | 2.1 | 2.6083 | 0 | 915.2498 | 49.594 | 0.039853
25 | 2024-06-25 04:55 | 95.1708 | 0.78478 | 1.3137 | 2.0984 | 2.6056 | 0 | 915.2664 | 49.5952 | 0.039853
25 | 2024-06-25 05:00 | 95.169 | 0.78021 | 1.3185 | 2.0987 | 2.609 | 0 | 915.1997 | 49.5946 | 0.039853
25 | 2024-06-25 05:05 | 95.169 | 0.78021 | 1.3185 | 2.0987 | 2.609 | 0 | 915.1997 | 49.5946 | 0.039853
25 | 2024-06-25 05:10 | 95.168 | 0.77711 | 1.3211 | 2.0982 | 2.6133 | 0 | 915.1696 | 49.5949 | 0.039853
25 | 2024-06-25 05:15 | 95.1681 | 0.77426 | 1.3226 | 2.0969 | 2.6138 | 0 | 915.2626 | 49.5983 | 0.039853
25 | 2024-06-25 05:20 | 95.1677 | 0.77352 | 1.3251 | 2.0986 | 2.6141 | 0 | 915.2587 | 49.5976 | 0.039853
25 | 2024-06-25 05:25 | 95.1674 | 0.76863 | 1.326 | 2.0946 | 2.6198 | 0 | 915.2985 | 49.6015 | 0.039853
25 | 2024-06-25 05:30 | 95.18 | 0.76667 | 1.3239 | 2.0906 | 2.6085 | 0 | 915.2734 | 49.6032 | 0.039853
25 | 2024-06-25 05:35 | 95.1867 | 0.77012 | 1.3177 | 2.0878 | 2.5995 | 0 | 915.3129 | 49.6046 | 0.039853
25 | 2024-06-25 05:40 | 95.1714 | 0.77489 | 1.3148 | 2.0897 | 2.6095 | 0 | 915.4266 | 49.6052 | 0.039853
25 | 2024-06-25 05:45 | 95.1714 | 0.77489 | 1.3148 | 2.0897 | 2.6095 | 0 | 915.4266 | 49.6052 | 0.039853
25 | 2024-06-25 05:50 | 95.1739 | 0.77895 | 1.3153 | 2.0943 | 2.6019 | 0 | 915.3381 | 49.6001 | 0.039853
25 | 2024-06-25 05:55 | 95.1472 | 0.78263 | 1.3293 | 2.1119 | 2.6143 | 0 | 915.192 | 49.5878 | 0.039853
25 | 2024-06-25 06:00 | 95.1516 | 0.78238 | 1.3287 | 2.1111 | 2.6127 | 0 | 915.1665 | 49.5876 | 0.039853
25 | 2024-06-25 06:05 | 95.1671 | 0.78366 | 1.3273 | 2.111 | 2.5971 | 0 | 915.0458 | 49.5845 | 0.039853
25 | 2024-06-25 06:10 | 95.1506 | 0.78681 | 1.3201 | 2.1069 | 2.6147 | 0 | 915.2512 | 49.5905 | 0.039853
25 | 2024-06-25 06:15 | 95.1476 | 0.7889 | 1.323 | 2.1119 | 2.6128 | 0 | 915.2204 | 49.5869 | 0.039853
25 | 2024-06-25 06:20 | 95.1545 | 0.78846 | 1.3209 | 2.1093 | 2.6084 | 0 | 915.2072 | 49.5879 | 0.039853
25 | 2024-06-25 06:25 | 95.1473 | 0.79112 | 1.3194 | 2.1105 | 2.6152 | 0 | 915.2532 | 49.5878 | 0.039853
25 | 2024-06-25 06:30 | 95.1473 | 0.79112 | 1.3194 | 2.1105 | 2.6152 | 0 | 915.2532 | 49.5878 | 0.039853
25 | 2024-06-25 06:35 | 95.1449 | 0.78968 | 1.3159 | 2.1055 | 2.6244 | 0 | 915.2782 | 49.5911 | 0.039853
25 | 2024-06-25 06:40 | 95.1569 | 0.78942 | 1.3181 | 2.1076 | 2.6116 | 0 | 915.1304 | 49.5868 | 0.039853
25 | 2024-06-25 06:45 | 95.1454 | 0.79223 | 1.3185 | 2.1108 | 2.622 | 0 | 915.1248 | 49.5845 | 0.039853
25 | 2024-06-25 06:50 | 95.1314 | 0.79299 | 1.3192 | 2.1122 | 2.6305 | 0 | 915.2949 | 49.5876 | 0.039853
25 | 2024-06-25 06:55 | 95.1482 | 0.79905 | 1.309 | 2.108 | 2.6184 | 0 | 915.2888 | 49.5879 | 0.039853
25 | 2024-06-25 07:00 | 95.1346 | 0.8025 | 1.3076 | 2.1101 | 2.6322 | 0 | 915.3415 | 49.5874 | 0.039853
25 | 2024-06-25 07:05 | 95.1225 | 0.80237 | 1.3113 | 2.1136 | 2.6429 | 0 | 915.3177 | 49.5853 | 0.039853
25 | 2024-06-25 07:10 | 95.1225 | 0.80237 | 1.3113 | 2.1136 | 2.6429 | 0 | 915.3177 | 49.5853 | 0.039853
25 | 2024-06-25 07:15 | 95.1202 | 0.79901 | 1.3167 | 2.1157 | 2.6425 | 0 | 915.3062 | 49.5848 | 0.043042
25 | 2024-06-25 07:20 | 95.105 | 0.79725 | 1.3198 | 2.1171 | 2.6512 | 0 | 915.4777 | 49.5886 | 0.043042
25 | 2024-06-25 07:25 | 95.1085 | 0.79818 | 1.3204 | 2.1186 | 2.647 | 0 | 915.3665 | 49.5851 | 0.043042
25 | 2024-06-25 07:30 | 95.1295 | 0.80016 | 1.3177 | 2.1179 | 2.6266 | 0 | 915.1773 | 49.5806 | 0.043042
25 | 2024-06-25 07:35 | 95.1369 | 0.80257 | 1.3134 | 2.1159 | 2.6226 | 0 | 915.1857 | 49.5811 | 0.043042
25 | 2024-06-25 07:40 | 95.1166 | 0.79866 | 1.3183 | 2.117 | 2.6421 | 0 | 915.293 | 49.584 | 0.043042
25 | 2024-06-25 07:45 | 95.113 | 0.79544 | 1.3192 | 2.1146 | 2.6436 | 0 | 915.4799 | 49.5902 | 0.043042
25 | 2024-06-25 07:50 | 95.0975 | 0.79724 | 1.3253 | 2.1225 | 2.6527 | 0 | 915.3667 | 49.5835 | 0.043042
25 | 2024-06-25 07:55 | 95.0975 | 0.79724 | 1.3253 | 2.1225 | 2.6527 | 0 | 915.3667 | 49.5835 | 0.043042
25 | 2024-06-25 08:00 | 95.087 | 0.79274 | 1.3324 | 2.1251 | 2.6618 | 0 | 915.4077 | 49.5844 | 0.043042
25 | 2024-06-25 08:05 | 95.0914 | 0.79312 | 1.333 | 2.1261 | 2.6583 | 0 | 915.2921 | 49.5811 | 0.041447
25 | 2024-06-25 08:10 | 95.1097 | 0.79782 | 1.3248 | 2.1226 | 2.6447 | 0 | 915.2928 | 49.5816 | 0.041447
25 | 2024-06-25 08:15 | 95.1275 | 0.80094 | 1.314 | 2.1149 | 2.6377 | 0 | 915.197 | 49.5822 | 0.041447
25 | 2024-06-25 08:20 | 95.1013 | 0.79671 | 1.3224 | 2.1191 | 2.6544 | 0 | 915.367 | 49.5852 | 0.04623
25 | 2024-06-25 08:25 | 95.0818 | 0.78944 | 1.3298 | 2.1192 | 2.6705 | 0 | 915.548 | 49.5911 | 0.041447
25 | 2024-06-25 08:30 | 95.0878 | 0.78926 | 1.3236 | 2.1129 | 2.6669 | 0 | 915.7169 | 49.5979 | 0.04623
25 | 2024-06-25 08:35 | 95.0878 | 0.78926 | 1.3236 | 2.1129 | 2.6669 | 0 | 915.7169 | 49.5979 | 0.04623
25 | 2024-06-25 08:40 | 95.1105 | 0.79818 | 1.3192 | 2.1174 | 2.6404 | 0 | 915.4997 | 49.5887 | 0.04623
25 | 2024-06-25 08:45 | 95.1064 | 0.80134 | 1.3205 | 2.1219 | 2.6456 | 0 | 915.3203 | 49.5818 | 0.041447
25 | 2024-06-25 08:50 | 95.1058 | 0.79758 | 1.3256 | 2.1232 | 2.645 | 0 | 915.3075 | 49.5817 | 0.041447
25 | 2024-06-25 08:55 | 95.0671 | 0.79621 | 1.3327 | 2.1289 | 2.6731 | 0 | 915.5044 | 49.5841 | 0.04623
25 | 2024-06-25 09:00 | 95.0728 | 0.7989 | 1.3294 | 2.1283 | 2.6659 | 0 | 915.5449 | 49.5846 | 0.04623
25 | 2024-06-25 09:05 | 95.0959 | 0.80576 | 1.3207 | 2.1264 | 2.6463 | 0 | 915.4044 | 49.5806 | 0.041447
25 | 2024-06-25 09:10 | 95.0937 | 0.80954 | 1.3213 | 2.1309 | 2.6478 | 0 | 915.24 | 49.5739 | 0.041447
25 | 2024-06-25 09:15 | 95.0825 | 0.80468 | 1.3291 | 2.1337 | 2.6554 | 0 | 915.29 | 49.5749 | 0.041447
25 | 2024-06-25 09:20 | 95.0825 | 0.80468 | 1.3291 | 2.1337 | 2.6554 | 0 | 915.29 | 49.5749 | 0.041447
25 | 2024-06-25 09:25 | 95.0322 | 0.80461 | 1.3326 | 2.1372 | 2.6946 | 0 | 915.7462 | 49.5838 | 0.04623
25 | 2024-06-25 09:30 | 95.0277 | 0.80498 | 1.325 | 2.1299 | 2.7111 | 0 | 915.7784 | 49.5879 | 0.043042
25 | 2024-06-25 09:35 | 95.0155 | 0.81228 | 1.319 | 2.1313 | 2.7213 | 0 | 915.879 | 49.5879 | 0.043042
25 | 2024-06-25 09:40 | 95.037 | 0.81222 | 1.318 | 2.1302 | 2.7026 | 0 | 915.6985 | 49.5842 | 0.043042
25 | 2024-06-25 09:45 | 95.0298 | 0.8111 | 1.3251 | 2.1362 | 2.7027 | 0 | 915.6892 | 49.5815 | 0.043042
25 | 2024-06-25 09:50 | 95.0206 | 0.80858 | 1.3257 | 2.1342 | 2.7164 | 0 | 915.7311 | 49.584 | 0.043042
25 | 2024-06-25 09:55 | 94.9969 | 0.80579 | 1.331 | 2.1368 | 2.7329 | 0 | 915.9682 | 49.589 | 0.043042
25 | 2024-06-25 10:00 | 94.9969 | 0.80579 | 1.331 | 2.1368 | 2.7329 | 0 | 915.9682 | 49.589 | 0.043042
25 | 2024-06-25 10:05 | 94.9913 | 0.80394 | 1.3312 | 2.1351 | 2.7415 | 0 | 915.9486 | 49.5898 | 0.043042
25 | 2024-06-25 10:10 | 94.9677 | 0.80503 | 1.335 | 2.14 | 2.7548 | 0 | 916.1275 | 49.5914 | 0.043042
25 | 2024-06-25 10:15 | 94.9954 | 0.81021 | 1.3257 | 2.1359 | 2.7348 | 0 | 915.9514 | 49.5879 | 0.043042
25 | 2024-06-25 10:20 | 94.9851 | 0.81101 | 1.3284 | 2.1394 | 2.7453 | 0 | 915.895 | 49.5849 | 0.043042
25 | 2024-06-25 10:25 | 94.9953 | 0.81029 | 1.3325 | 2.1428 | 2.731 | 0 | 915.8242 | 49.5818 | 0.043042
25 | 2024-06-25 10:30 | 94.9913 | 0.81111 | 1.3303 | 2.1414 | 2.7347 | 0 | 915.8696 | 49.5833 | 0.043042
25 | 2024-06-25 10:35 | 94.9852 | 0.81443 | 1.3198 | 2.1343 | 2.7402 | 0 | 916.1528 | 49.5923 | 0.043042
25 | 2024-06-25 10:40 | 94.999 | 0.81968 | 1.3273 | 2.1469 | 2.726 | 0 | 915.6096 | 49.5728 | 0.043042
25 | 2024-06-25 10:45 | 94.999 | 0.81968 | 1.3273 | 2.1469 | 2.726 | 0 | 915.6096 | 49.5728 | 0.043042
25 | 2024-06-25 10:50 | 94.9921 | 0.81032 | 1.3282 | 2.1385 | 2.7355 | 0 | 915.9633 | 49.587 | 0.043042
25 | 2024-06-25 10:55 | 95.0006 | 0.80904 | 1.3312 | 2.1402 | 2.7279 | 0 | 915.8505 | 49.5839 | 0.043042
25 | 2024-06-25 11:00 | 95.0149 | 0.81625 | 1.3246 | 2.1408 | 2.7171 | 0 | 915.6459 | 49.5772 | 0.043042
25 | 2024-06-25 11:05 | 95.0112 | 0.81424 | 1.3213 | 2.1356 | 2.7263 | 0 | 915.7411 | 49.5823 | 0.043042
25 | 2024-06-25 11:10 | 95.0058 | 0.80847 | 1.3273 | 2.1357 | 2.7308 | 0 | 915.7864 | 49.5846 | 0.043042
25 | 2024-06-25 11:15 | 95.0267 | 0.81639 | 1.3169 | 2.1333 | 2.7125 | 0 | 915.7315 | 49.5826 | 0.043042
25 | 2024-06-25 11:20 | 95.0371 | 0.82062 | 1.3126 | 2.1332 | 2.7014 | 0 | 915.6022 | 49.5787 | 0.043042
25 | 2024-06-25 11:25 | 95.0371 | 0.82062 | 1.3126 | 2.1332 | 2.7014 | 0 | 915.6022 | 49.5787 | 0.04623
25 | 2024-06-25 11:30 | 95.0038 | 0.81329 | 1.3297 | 2.143 | 2.7235 | 0 | 915.723 | 49.5786 | 0.04623
25 | 2024-06-25 11:35 | 94.9672 | 0.79229 | 1.3591 | 2.1513 | 2.7546 | 0 | 915.8289 | 49.5823 | 0.04623
25 | 2024-06-25 11:40 | 94.9551 | 0.77996 | 1.3769 | 2.1569 | 2.7643 | 0 | 915.7497 | 49.5808 | 0.04623
25 | 2024-06-25 11:45 | 94.9576 | 0.7769 | 1.3799 | 2.1568 | 2.764 | 0 | 915.7031 | 49.5805 | 0.04623
25 | 2024-06-25 11:50 | 94.9605 | 0.77109 | 1.3805 | 2.1516 | 2.767 | 0 | 915.7872 | 49.5862 | 0.04623
25 | 2024-06-25 11:55 | 94.9674 | 0.77418 | 1.3744 | 2.1486 | 2.7628 | 0 | 915.7828 | 49.5868 | 0.043042
25 | 2024-06-25 12:00 | 94.9792 | 0.76996 | 1.3806 | 2.1506 | 2.7507 | 0 | 915.6895 | 49.5846 | 0.043042
25 | 2024-06-25 12:05 | 94.9852 | 0.77234 | 1.3782 | 2.1506 | 2.7439 | 0 | 915.6756 | 49.5838 | 0.044636
25 | 2024-06-25 12:10 | 94.9852 | 0.77234 | 1.3782 | 2.1506 | 2.7439 | 0 | 915.6756 | 49.5838 | 0.044636
25 | 2024-06-25 12:15 | 94.9672 | 0.77548 | 1.3703 | 2.1458 | 2.7636 | 0 | 915.9225 | 49.5909 | 0.044636
25 | 2024-06-25 12:20 | 94.9997 | 0.77301 | 1.3729 | 2.1459 | 2.7283 | 0 | 915.743 | 49.5873 | 0.044636
25 | 2024-06-25 12:25 | 94.9842 | 0.76165 | 1.3802 | 2.1418 | 2.7493 | 0 | 915.8209 | 49.5937 | 0.044636
25 | 2024-06-25 12:30 | 94.9806 | 0.76634 | 1.3764 | 2.1427 | 2.7508 | 0 | 915.8124 | 49.592 | 0.044636
25 | 2024-06-25 12:35 | 94.9632 | 0.77336 | 1.3715 | 2.1449 | 2.7661 | 0 | 915.9224 | 49.5919 | 0.044636
25 | 2024-06-25 12:40 | 94.9893 | 0.76875 | 1.3745 | 2.1433 | 2.7414 | 0 | 915.7935 | 49.5907 | 0.044636
25 | 2024-06-25 12:45 | 95.0162 | 0.76856 | 1.3725 | 2.1411 | 2.7182 | 0 | 915.598 | 49.5872 | 0.044636
25 | 2024-06-25 12:50 | 95.0162 | 0.76856 | 1.3725 | 2.1411 | 2.7182 | 0 | 915.598 | 49.5872 | 0.044636
25 | 2024-06-25 12:55 | 95.0336 | 0.7675 | 1.3684 | 2.1359 | 2.7058 | 0 | 915.5831 | 49.5895 | 0.044636
25 | 2024-06-25 13:00 | 95.0347 | 0.76629 | 1.3686 | 2.1349 | 2.705 | 0 | 915.5496 | 49.5895 | 0.044636
25 | 2024-06-25 13:05 | 95.0335 | 0.75659 | 1.3863 | 2.1428 | 2.6894 | 0 | 915.5656 | 49.5884 | 0.044636
25 | 2024-06-25 13:10 | 95.0177 | 0.75448 | 1.3987 | 2.1532 | 2.6968 | 0 | 915.4592 | 49.5817 | 0.044636
25 | 2024-06-25 13:15 | 95.0008 | 0.75664 | 1.3987 | 2.1553 | 2.7114 | 0 | 915.5458 | 49.5822 | 0.044636
25 | 2024-06-25 13:20 | 95.0072 | 0.75981 | 1.391 | 2.1508 | 2.7086 | 0 | 915.5444 | 49.5835 | 0.044636
25 | 2024-06-25 13:25 | 95.0234 | 0.75597 | 1.395 | 2.151 | 2.69 | 0 | 915.4924 | 49.5831 | 0.044636
25 | 2024-06-25 13:30 | 95.0253 | 0.75719 | 1.3928 | 2.15 | 2.6887 | 0 | 915.4855 | 49.5831 | 0.044636
25 | 2024-06-25 13:35 | 95.0253 | 0.75719 | 1.3928 | 2.15 | 2.6887 | 0 | 915.4855 | 49.5831 | 0.044636
25 | 2024-06-25 13:40 | 95.0103 | 0.74694 | 1.415 | 2.162 | 2.6959 | 0 | 915.3434 | 49.5767 | 0.044636
25 | 2024-06-25 13:45 | 95.091 | 0.74003 | 1.3999 | 2.1399 | 2.6414 | 0 | 915.1243 | 49.5834 | 0.044636
25 | 2024-06-25 13:50 | 95.0954 | 0.7366 | 1.3989 | 2.1355 | 2.6435 | 0 | 915.1065 | 49.5858 | 0.044636
25 | 2024-06-25 13:55 | 95.1051 | 0.73846 | 1.3924 | 2.1309 | 2.6374 | 0 | 915.1753 | 49.5891 | 0.044636
25 | 2024-06-25 14:00 | 95.1281 | 0.73185 | 1.3936 | 2.1254 | 2.6231 | 0 | 915.0437 | 49.5901 | 0.044636
25 | 2024-06-25 14:05 | 95.1355 | 0.73253 | 1.3902 | 2.1227 | 2.6213 | 0 | 914.9998 | 49.5902 | 0.044636
25 | 2024-06-25 14:10 | 95.1501 | 0.73266 | 1.3901 | 2.1228 | 2.6086 | 0 | 914.8668 | 49.587 | 0.044636
25 | 2024-06-25 14:15 | 95.1501 | 0.73266 | 1.3901 | 2.1228 | 2.6086 | 0 | 914.8668 | 49.587 | 0.044636
25 | 2024-06-25 14:20 | 95.1315 | 0.73277 | 1.3921 | 2.1249 | 2.6295 | 0 | 914.8564 | 49.5858 | 0.044636
25 | 2024-06-25 14:25 | 95.1556 | 0.73122 | 1.3892 | 2.1205 | 2.6102 | 0 | 914.8177 | 49.5873 | 0.044636
25 | 2024-06-25 14:30 | 95.1698 | 0.73105 | 1.3898 | 2.1208 | 2.5958 | 0 | 914.7449 | 49.5855 | 0.044636
25 | 2024-06-25 14:35 | 95.1847 | 0.73121 | 1.3848 | 2.116 | 2.5841 | 0 | 914.7496 | 49.5877 | 0.044636
25 | 2024-06-25 14:40 | 95.1976 | 0.73304 | 1.3852 | 2.1183 | 2.5706 | 0 | 914.5938 | 49.5826 | 0.044636
25 | 2024-06-25 14:45 | 95.1968 | 0.73129 | 1.3878 | 2.1191 | 2.5734 | 0 | 914.5347 | 49.5813 | 0.044636
25 | 2024-06-25 14:50 | 95.2108 | 0.73176 | 1.3876 | 2.1193 | 2.5608 | 0 | 914.4443 | 49.579 | 0.044636
25 | 2024-06-25 14:55 | 95.2198 | 0.7335 | 1.3878 | 2.1213 | 2.5521 | 0 | 914.3509 | 49.5755 | 0.044636
25 | 2024-06-25 15:00 | 95.2198 | 0.7335 | 1.3878 | 2.1213 | 2.5521 | 0 | 914.3509 | 49.5755 | 0.044636
25 | 2024-06-25 15:05 | 95.2085 | 0.73172 | 1.3898 | 2.1215 | 2.5622 | 0 | 914.4197 | 49.5774 | 0.044636
25 | 2024-06-25 15:10 | 95.2428 | 0.72561 | 1.3906 | 2.1162 | 2.5351 | 0 | 914.2054 | 49.5763 | 0.044636
25 | 2024-06-25 15:15 | 95.2475 | 0.726 | 1.3887 | 2.1147 | 2.5309 | 0 | 914.2442 | 49.5778 | 0.044636
25 | 2024-06-25 15:20 | 95.2499 | 0.72561 | 1.3866 | 2.1122 | 2.5305 | 0 | 914.2683 | 49.5796 | 0.044636
25 | 2024-06-25 15:25 | 95.2548 | 0.72707 | 1.3857 | 2.1128 | 2.5231 | 0 | 914.2418 | 49.5784 | 0.044636
25 | 2024-06-25 15:30 | 95.2462 | 0.72206 | 1.3862 | 2.1083 | 2.5326 | 0 | 914.4346 | 49.5861 | 0.044636
25 | 2024-06-25 15:35 | 95.2646 | 0.72085 | 1.3818 | 2.1026 | 2.5217 | 0 | 914.3657 | 49.5874 | 0.044636
25 | 2024-06-25 15:40 | 95.2646 | 0.72085 | 1.3818 | 2.1026 | 2.5217 | 0 | 914.3657 | 49.5874 | 0.049418
25 | 2024-06-25 15:45 | 95.2639 | 0.72259 | 1.3703 | 2.0929 | 2.5348 | 0 | 914.4445 | 49.5933 | 0.044636
25 | 2024-06-25 15:50 | 95.2878 | 0.72102 | 1.368 | 2.089 | 2.5186 | 0.0068699 | 914.2709 | 49.5915 | 0.049418
25 | 2024-06-25 15:55 | 95.2831 | 0.70787 | 1.3818 | 2.0897 | 2.5226 | 0.0015965 | 914.3361 | 49.5958 | 0.049418
25 | 2024-06-25 16:00 | 95.2544 | 0.71147 | 1.3806 | 2.0921 | 2.5327 | 0 | 914.6669 | 49.6014 | 0.049418
25 | 2024-06-25 16:05 | 95.2786 | 0.70979 | 1.378 | 2.0877 | 2.5264 | 0.02061 | 914.4332 | 49.5984 | 0.049418
25 | 2024-06-25 16:10 | 95.2551 | 0.71271 | 1.3779 | 2.0906 | 2.5487 | 0.0080794 | 914.5459 | 49.5991 | 0.049418
25 | 2024-06-25 16:15 | 95.2161 | 0.70646 | 1.3754 | 2.0819 | 2.594 | 0.016352 | 915.0217 | 49.6156 | 0.049418
25 | 2024-06-25 16:20 | 95.2129 | 0.69892 | 1.3761 | 2.075 | 2.604 | 0.010547 | 915.1429 | 49.6234 | 0.049418
25 | 2024-06-25 16:25 | 95.2129 | 0.69892 | 1.3761 | 2.075 | 2.604 | 0.0084664 | 915.1429 | 49.6234 | 0.049418
25 | 2024-06-25 16:30 | 95.2045 | 0.6981 | 1.371 | 2.0691 | 2.6161 | 0 | 915.3479 | 49.6311 | 0.049418
25 | 2024-06-25 16:35 | 95.1862 | 0.69617 | 1.3689 | 2.0651 | 2.6378 | 0.010111 | 915.4958 | 49.6368 | 0.049418
25 | 2024-06-25 16:40 | 95.1721 | 0.69558 | 1.3646 | 2.0602 | 2.6554 | 0.0072085 | 915.6579 | 49.643 | 0.049418
25 | 2024-06-25 16:45 | 95.1762 | 0.69608 | 1.3673 | 2.0633 | 2.6462 | 0.0023706 | 915.6074 | 49.6402 | 0.049418
25 | 2024-06-25 16:50 | 95.186 | 0.7035 | 1.3621 | 2.0656 | 2.6319 | 0.027721 | 915.5372 | 49.6358 | 0.049418
25 | 2024-06-25 16:55 | 95.207 | 0.7014 | 1.3702 | 2.0716 | 2.6036 | 0.02119 | 915.2843 | 49.6276 | 0.049418
25 | 2024-06-25 17:00 | 95.2053 | 0.70642 | 1.3627 | 2.0691 | 2.6068 | 0.023561 | 915.3428 | 49.6289 | 0.049418
25 | 2024-06-25 17:05 | 95.2053 | 0.70642 | 1.3627 | 2.0691 | 2.6068 | 0.025254 | 915.3428 | 49.6289 | 0.049418
25 | 2024-06-25 17:10 | 95.193 | 0.7126 | 1.362 | 2.0746 | 2.6126 | 0.034495 | 915.3046 | 49.6241 | 0.04623
25 | 2024-06-25 17:15 | 95.1981 | 0.711 | 1.3613 | 2.0723 | 2.6061 | 0.034688 | 915.3409 | 49.6264 | 0.04623
25 | 2024-06-25 17:20 | 95.1766 | 0.70851 | 1.3778 | 2.0863 | 2.6089 | 0.024674 | 915.4181 | 49.6222 | 0.051012
25 | 2024-06-25 17:25 | 95.1669 | 0.70662 | 1.3953 | 2.1019 | 2.606 | 0.033527 | 915.1535 | 49.6094 | 0.051012
25 | 2024-06-25 17:30 | 95.1277 | 0.69449 | 1.4325 | 2.1269 | 2.6236 | 0.032608 | 915.0278 | 49.5978 | 0.051012
25 | 2024-06-25 17:35 | 95.1321 | 0.69388 | 1.4428 | 2.1367 | 2.6138 | 0.03014 | 914.7245 | 49.5865 | 0.04623
25 | 2024-06-25 17:40 | 95.1171 | 0.69393 | 1.4509 | 2.1449 | 2.6215 | 0.015578 | 914.6871 | 49.5818 | 0.04623
25 | 2024-06-25 17:45 | 95.1035 | 0.69524 | 1.4551 | 2.1504 | 2.6288 | 0.015288 | 914.7789 | 49.5811 | 0.04623
25 | 2024-06-25 17:50 | 95.1035 | 0.69524 | 1.4551 | 2.1504 | 2.6288 | 0.012337 | 914.7789 | 49.5811 | 0.04623
25 | 2024-06-25 17:55 | 95.1097 | 0.69354 | 1.4586 | 2.1522 | 2.6236 | 0.005225 | 914.6255 | 49.5772 | 0.04623
25 | 2024-06-25 18:00 | 95.1184 | 0.6923 | 1.4602 | 2.1525 | 2.6148 | 0.0035317 | 914.5458 | 49.5754 | 0.04623
25 | 2024-06-25 18:05 | 95.121 | 0.6888 | 1.47 | 2.1588 | 2.6069 | 0.0025157 | 914.4479 | 49.5711 | 0.04623
25 | 2024-06-25 18:10 | 95.127 | 0.68267 | 1.4782 | 2.1608 | 2.6014 | 0 | 914.3292 | 49.5688 | 0.04623
25 | 2024-06-25 18:15 | 95.1062 | 0.68854 | 1.4602 | 2.1487 | 2.6324 | 0.0014998 | 914.6699 | 49.581 | 0.04623
25 | 2024-06-25 18:20 | 95.1057 | 0.67614 | 1.484 | 2.1601 | 2.6235 | 0 | 914.4727 | 49.5741 | 0.049418
25 | 2024-06-25 18:25 | 95.1216 | 0.66906 | 1.4878 | 2.1568 | 2.6102 | 0 | 914.4222 | 49.5761 | 0.049418
25 | 2024-06-25 18:30 | 95.1216 | 0.66906 | 1.4878 | 2.1568 | 2.6102 | 0 | 914.4222 | 49.5761 | 0.049418
25 | 2024-06-25 18:35 | 95.1177 | 0.66739 | 1.491 | 2.1584 | 2.611 | 0 | 914.4616 | 49.5766 | 0.049418
25 | 2024-06-25 18:40 | 95.1143 | 0.66593 | 1.4942 | 2.1601 | 2.614 | 0 | 914.4315 | 49.5755 | 0.044636
25 | 2024-06-25 18:45 | 95.1242 | 0.66466 | 1.4929 | 2.1576 | 2.6081 | 0 | 914.3617 | 49.5754 | 0.049418
25 | 2024-06-25 18:50 | 95.1332 | 0.66838 | 1.4814 | 2.1497 | 2.6079 | 0 | 914.415 | 49.5793 | 0.049418
25 | 2024-06-25 18:55 | 95.1294 | 0.66684 | 1.486 | 2.1528 | 2.6081 | 0 | 914.4367 | 49.5788 | 0.044636
25 | 2024-06-25 19:00 | 95.136 | 0.66509 | 1.4864 | 2.1514 | 2.6023 | 0 | 914.4459 | 49.58 | 0.044636
25 | 2024-06-25 19:05 | 95.1407 | 0.66441 | 1.4857 | 2.1501 | 2.6022 | 0 | 914.3578 | 49.5787 | 0.044636
25 | 2024-06-25 19:10 | 95.1317 | 0.66366 | 1.4848 | 2.1485 | 2.6124 | 0 | 914.3578 | 49.5787 | 0.044636
25 | 2024-06-25 19:15 | 95.1317 | 0.66366 | 1.4848 | 2.1485 | 2.6124 | 0 | 914.5117 | 49.5832 | 0.044636
25 | 2024-06-25 19:20 | 95.1483 | 0.66406 | 1.4798 | 2.1438 | 2.6015 | 0 | 914.473 | 49.5844 | 0.044636
25 | 2024-06-25 19:25 | 95.1245 | 0.63935 | 1.5346 | 2.1739 | 2.5988 | 0 | 914.0764 | 49.5672 | 0.044636
25 | 2024-06-25 19:30 | 95.1107 | 0.63355 | 1.5467 | 2.1803 | 2.6057 | 0 | 914.0383 | 49.5647 | 0.044636
25 | 2024-06-25 19:35 | 95.1088 | 0.6281 | 1.5516 | 2.1797 | 2.6061 | 0 | 914.0996 | 49.5677 | 0.044636
25 | 2024-06-25 19:40 | 95.1227 | 0.62597 | 1.5558 | 2.1818 | 2.5915 | 0 | 913.9767 | 49.5644 | 0.044636
25 | 2024-06-25 19:45 | 95.0897 | 0.62509 | 1.5627 | 2.1878 | 2.6172 | 0 | 914.134 | 49.5655 | 0.044636
25 | 2024-06-25 19:50 | 95.091 | 0.62792 | 1.5595 | 2.1874 | 2.6163 | 0 | 914.0877 | 49.5639 | 0.044636
25 | 2024-06-25 19:55 | 95.091 | 0.62792 | 1.5595 | 2.1874 | 2.6163 | 0 | 914.0877 | 49.5639 | 0.044636
25 | 2024-06-25 20:00 | 95.1014 | 0.62878 | 1.5526 | 2.1814 | 2.6043 | 0 | 914.2023 | 49.5691 | 0.044636
25 | 2024-06-25 20:05 | 95.107 | 0.62657 | 1.5518 | 2.1784 | 2.5982 | 0 | 914.2707 | 49.5726 | 0.044636
25 | 2024-06-25 20:10 | 95.1482 | 0.63823 | 1.5236 | 2.1618 | 2.5744 | 0 | 914.2053 | 49.5759 | 0.044636
25 | 2024-06-25 20:15 | 95.1884 | 0.65416 | 1.4954 | 2.1496 | 2.5468 | 0 | 914.1182 | 49.5758 | 0.044636
25 | 2024-06-25 20:20 | 95.214 | 0.65902 | 1.4876 | 2.1466 | 2.5296 | 0 | 913.8883 | 49.5707 | 0.044636
25 | 2024-06-25 20:25 | 95.182 | 0.65231 | 1.5 | 2.1523 | 2.5558 | 0 | 914.0326 | 49.573 | 0.044636
25 | 2024-06-25 20:30 | 95.1531 | 0.63829 | 1.5309 | 2.1692 | 2.5717 | 0 | 913.9583 | 49.5668 | 0.044636
25 | 2024-06-25 20:35 | 95.169 | 0.64514 | 1.5313 | 2.1764 | 2.554 | 0 | 913.9583 | 49.5668 | 0.044636
25 | 2024-06-25 20:40 | 95.169 | 0.64514 | 1.5313 | 2.1764 | 2.554 | 0 | 913.6526 | 49.5548 | 0.044636
25 | 2024-06-25 20:45 | 95.1899 | 0.64874 | 1.5199 | 2.1686 | 2.5413 | 0 | 913.5886 | 49.5561 | 0.039853
25 | 2024-06-25 20:50 | 95.1865 | 0.63834 | 1.5376 | 2.1759 | 2.5406 | 0 | 913.5282 | 49.5537 | 0.043042
25 | 2024-06-25 20:55 | 95.1859 | 0.63254 | 1.5449 | 2.1774 | 2.5447 | 0 | 913.3764 | 49.551 | 0.043042
25 | 2024-06-25 21:00 | 95.1569 | 0.62242 | 1.5673 | 2.1897 | 2.5589 | 0 | 913.4461 | 49.5493 | 0.043042
25 | 2024-06-25 21:05 | 95.1496 | 0.61731 | 1.5721 | 2.1894 | 2.5646 | 0 | 913.5081 | 49.5521 | 0.043042
25 | 2024-06-25 21:10 | 95.1451 | 0.61247 | 1.5826 | 2.195 | 2.5637 | 0 | 913.4603 | 49.5495 | 0.043042
25 | 2024-06-25 21:15 | 95.1386 | 0.60679 | 1.5914 | 2.1982 | 2.5676 | 0 | 913.4553 | 49.5493 | 0.043042
25 | 2024-06-25 21:20 | 95.1386 | 0.60679 | 1.5914 | 2.1982 | 2.5676 | 0 | 913.4553 | 49.5493 | 0.043042
25 | 2024-06-25 21:25 | 95.1339 | 0.6095 | 1.5877 | 2.1972 | 2.5741 | 0 | 913.4464 | 49.5489 | 0.043042
25 | 2024-06-25 21:30 | 95.1373 | 0.61762 | 1.5766 | 2.1942 | 2.5682 | 0 | 913.5687 | 49.5512 | 0.043042
25 | 2024-06-25 21:35 | 95.1308 | 0.61989 | 1.5699 | 2.1898 | 2.5815 | 0 | 913.6205 | 49.5539 | 0.043042
25 | 2024-06-25 21:40 | 95.112 | 0.60939 | 1.5851 | 2.1945 | 2.5966 | 0 | 913.6751 | 49.5555 | 0.043042
25 | 2024-06-25 21:45 | 95.1154 | 0.59718 | 1.6028 | 2.2 | 2.5911 | 0 | 913.5219 | 49.5523 | 0.043042
25 | 2024-06-25 21:50 | 95.1138 | 0.58966 | 1.6088 | 2.1984 | 2.5937 | 0 | 913.5798 | 49.5561 | 0.043042
25 | 2024-06-25 21:55 | 95.1155 | 0.58851 | 1.6057 | 2.1942 | 2.5954 | 0 | 913.6364 | 49.5597 | 0.043042
25 | 2024-06-25 22:00 | 95.086 | 0.59071 | 1.6078 | 2.1986 | 2.6144 | 0 | 913.8309 | 49.5616 | 0.043042
25 | 2024-06-25 22:05 | 95.086 | 0.59071 | 1.6078 | 2.1986 | 2.6144 | 0 | 913.8309 | 49.5616 | 0.043042
25 | 2024-06-25 22:10 | 95.0858 | 0.59913 | 1.6001 | 2.1992 | 2.6128 | 0 | 913.8385 | 49.5595 | 0.043042
25 | 2024-06-25 22:15 | 95.0909 | 0.60454 | 1.6017 | 2.2063 | 2.5989 | 0 | 913.7615 | 49.5532 | 0.043042
25 | 2024-06-25 22:20 | 95.1081 | 0.5965 | 1.6053 | 2.2018 | 2.5917 | 0 | 913.5859 | 49.5531 | 0.043042
25 | 2024-06-25 22:25 | 95.1149 | 0.58571 | 1.6077 | 2.1934 | 2.5941 | 0 | 913.6361 | 49.5607 | 0.043042
25 | 2024-06-25 22:30 | 95.1053 | 0.58099 | 1.6053 | 2.1862 | 2.6063 | 0 | 913.9768 | 49.573 | 0.043042
25 | 2024-06-25 22:35 | 95.132 | 0.58436 | 1.591 | 2.1754 | 2.5863 | 0 | 914.0084 | 49.5779 | 0.043042
25 | 2024-06-25 22:40 | 95.1428 | 0.58982 | 1.5856 | 2.1754 | 2.5782 | 0 | 913.8327 | 49.5725 | 0.043042
25 | 2024-06-25 22:45 | 95.1428 | 0.58982 | 1.5856 | 2.1754 | 2.5782 | 0 | 913.8327 | 49.5725 | 0.043042
25 | 2024-06-25 22:50 | 95.1403 | 0.59199 | 1.5827 | 2.1747 | 2.5809 | 0 | 913.8967 | 49.5738 | 0.043042
25 | 2024-06-25 22:55 | 95.0978 | 0.58516 | 1.6008 | 2.186 | 2.6139 | 0 | 913.9529 | 49.5716 | 0.043042
25 | 2024-06-25 23:00 | 95.0913 | 0.58686 | 1.5977 | 2.1846 | 2.6185 | 0 | 914.0624 | 49.5744 | 0.043042
25 | 2024-06-25 23:05 | 95.0815 | 0.58917 | 1.5858 | 2.175 | 2.6312 | 0 | 914.369 | 49.5853 | 0.043042
25 | 2024-06-25 23:10 | 95.0955 | 0.59429 | 1.5749 | 2.1692 | 2.624 | 0 | 914.3319 | 49.5859 | 0.043042
25 | 2024-06-25 23:15 | 95.0732 | 0.59843 | 1.5728 | 2.1712 | 2.6447 | 0 | 914.4672 | 49.5872 | 0.043042
25 | 2024-06-25 23:20 | 95.0497 | 0.59795 | 1.5816 | 2.1795 | 2.6604 | 0 | 914.4949 | 49.5841 | 0.043042
25 | 2024-06-25 23:25 | 95.0474 | 0.59745 | 1.5893 | 2.1867 | 2.6547 | 0 | 914.4949 | 49.5841 | 0.043042
25 | 2024-06-25 23:30 | 95.0474 | 0.59745 | 1.5893 | 2.1867 | 2.6547 | 0 | 914.4106 | 49.579 | 0.043042
25 | 2024-06-25 23:35 | 95.0035 | 0.59831 | 1.6015 | 2.1998 | 2.6806 | 0 | 914.569 | 49.5764 | 0.043042
25 | 2024-06-25 23:40 | 94.9932 | 0.60003 | 1.5987 | 2.1987 | 2.69 | 0 | 914.6598 | 49.5786 | 0.039853
25 | 2024-06-25 23:45 | 95.0043 | 0.60347 | 1.5975 | 2.201 | 2.6768 | 0 | 914.5706 | 49.5747 | 0.039853
25 | 2024-06-25 23:50 | 95.0227 | 0.60912 | 1.5911 | 2.2002 | 2.6631 | 0 | 914.3841 | 49.5694 | 0.039853
25 | 2024-06-25 23:55 | 95.0103 | 0.60582 | 1.601 | 2.2068 | 2.6697 | 0 | 914.3121 | 49.5655 | 0.039853
25 | 2024-06-26 | 94.991 | 0.59219 | 1.6281 | 2.2203 | 2.675 | 0 | 914.2582 | 49.5612 | 0.039853
26 | 2024-06-26 00:05 | 94.9994 | 0.58911 | 1.6399 | 2.229 | 2.6542 | 0 | 914.1429 | 49.5552 | 0.039853
26 | 2024-06-26 00:10 | 94.9994 | 0.58911 | 1.6399 | 2.229 | 2.6542 | 0 | 914.1429 | 49.5552 | 0.039853
26 | 2024-06-26 00:15 | 95.0088 | 0.59069 | 1.6325 | 2.2232 | 2.6501 | 0 | 914.1637 | 49.558 | 0.039853
26 | 2024-06-26 00:20 | 94.99 | 0.58904 | 1.6383 | 2.2273 | 2.6671 | 0 | 914.1642 | 49.5566 | 0.039853
26 | 2024-06-26 00:25 | 94.9924 | 0.58649 | 1.6334 | 2.2199 | 2.6706 | 0 | 914.3189 | 49.5642 | 0.039853
26 | 2024-06-26 00:30 | 95.0027 | 0.58706 | 1.6292 | 2.2162 | 2.6673 | 0 | 914.2671 | 49.5645 | 0.039853
26 | 2024-06-26 00:35 | 95 | 0.58581 | 1.6223 | 2.2082 | 2.673 | 0 | 914.4739 | 49.5733 | 0.039853
26 | 2024-06-26 00:40 | 94.9794 | 0.59455 | 1.5378 | 2.1324 | 2.7058 | 0 | 916.4781 | 49.6524 | 0.039853
26 | 2024-06-26 00:45 | 94.9455 | 0.59789 | 1.5127 | 2.1106 | 2.725 | 0 | 917.533 | 49.6859 | 0.039853
26 | 2024-06-26 00:50 | 94.9499 | 0.59826 | 1.525 | 2.1233 | 2.7129 | 0 | 917.533 | 49.6859 | 0.039853
26 | 2024-06-26 00:55 | 94.9499 | 0.59826 | 1.525 | 2.1233 | 2.7129 | 0 | 917.3073 | 49.6748 | 0.039853
26 | 2024-06-26 01:00 | 94.9461 | 0.5971 | 1.5533 | 2.1504 | 2.7091 | 0 | 916.7574 | 49.6499 | 0.039853
26 | 2024-06-26 01:05 | 94.9437 | 0.59512 | 1.57 | 2.1651 | 2.7113 | 0 | 916.3737 | 49.6347 | 0.039853
26 | 2024-06-26 01:10 | 94.9444 | 0.59173 | 1.5764 | 2.1681 | 2.7138 | 0 | 916.1526 | 49.6291 | 0.039853
26 | 2024-06-26 01:15 | 94.9642 | 0.59001 | 1.5802 | 2.1702 | 2.6987 | 0 | 915.9524 | 49.6239 | 0.039853
26 | 2024-06-26 01:20 | 94.9691 | 0.59215 | 1.5766 | 2.1687 | 2.6933 | 0 | 915.9608 | 49.6242 | 0.039853
26 | 2024-06-26 01:25 | 94.9681 | 0.5917 | 1.5808 | 2.1725 | 2.6918 | 0 | 915.9014 | 49.6212 | 0.039853
26 | 2024-06-26 01:30 | 94.9727 | 0.58978 | 1.597 | 2.1868 | 2.6849 | 0 | 915.4791 | 49.6054 | 0.039853
26 | 2024-06-26 01:35 | 94.9727 | 0.58978 | 1.597 | 2.1868 | 2.6849 | 0 | 915.4791 | 49.6054 | 0.039853
26 | 2024-06-26 01:40 | 94.9707 | 0.5877 | 1.6038 | 2.1915 | 2.6879 | 0 | 915.2842 | 49.5992 | 0.039853
26 | 2024-06-26 01:45 | 94.9563 | 0.58551 | 1.6109 | 2.1964 | 2.6958 | 0 | 915.3577 | 49.5992 | 0.039853
26 | 2024-06-26 01:50 | 94.9655 | 0.58541 | 1.6079 | 2.1933 | 2.6874 | 0 | 915.4185 | 49.602 | 0.039853
26 | 2024-06-26 01:55 | 94.9755 | 0.58725 | 1.6045 | 2.1918 | 2.685 | 0 | 915.2745 | 49.599 | 0.039853
26 | 2024-06-26 02:00 | 94.9843 | 0.59059 | 1.5978 | 2.1884 | 2.6795 | 0 | 915.2538 | 49.5993 | 0.039853
26 | 2024-06-26 02:05 | 94.9909 | 0.60068 | 1.5739 | 2.1746 | 2.6826 | 0 | 915.4811 | 49.6085 | 0.039853
26 | 2024-06-26 02:10 | 94.9922 | 0.60629 | 1.5645 | 2.1708 | 2.6883 | 0 | 915.5001 | 49.6094 | 0.039853
26 | 2024-06-26 02:15 | 94.9864 | 0.60624 | 1.5728 | 2.179 | 2.6947 | 0 | 915.5001 | 49.6094 | 0.039853
26 | 2024-06-26 02:20 | 94.9864 | 0.60624 | 1.5728 | 2.179 | 2.6947 | 0 | 915.301 | 49.601 | 0.039853
26 | 2024-06-26 02:25 | 94.9927 | 0.60685 | 1.5693 | 2.1762 | 2.6925 | 0 | 915.3076 | 49.6023 | 0.039853
26 | 2024-06-26 02:30 | 95.0033 | 0.61162 | 1.5588 | 2.1704 | 2.6867 | 0 | 915.2819 | 49.6033 | 0.039853
26 | 2024-06-26 02:35 | 95.0092 | 0.61515 | 1.5493 | 2.1644 | 2.6855 | 0 | 915.3738 | 49.6073 | 0.039853
26 | 2024-06-26 02:40 | 95.0167 | 0.61751 | 1.5458 | 2.1633 | 2.6769 | 0 | 915.4399 | 49.6088 | 0.039853
26 | 2024-06-26 02:45 | 95.0233 | 0.61574 | 1.5434 | 2.1591 | 2.6744 | 0 | 915.4056 | 49.6103 | 0.039853
26 | 2024-06-26 02:50 | 95.02 | 0.6136 | 1.5471 | 2.1607 | 2.6779 | 0 | 915.3806 | 49.6095 | 0.039853
26 | 2024-06-26 02:55 | 95.0288 | 0.61151 | 1.5424 | 2.1539 | 2.677 | 0 | 915.4227 | 49.6141 | 0.039853
26 | 2024-06-26 03:00 | 95.0288 | 0.61151 | 1.5424 | 2.1539 | 2.677 | 0 | 915.4227 | 49.6141 | 0.039853
26 | 2024-06-26 03:05 | 95.0269 | 0.61814 | 1.5102 | 2.1283 | 2.6866 | 0 | 916.0385 | 49.6386 | 0.039853
26 | 2024-06-26 03:10 | 95.0549 | 0.62529 | 1.4771 | 2.1023 | 2.668 | 0 | 916.4832 | 49.659 | 0.039853
26 | 2024-06-26 03:15 | 95.0581 | 0.62814 | 1.4648 | 2.093 | 2.6657 | 0 | 916.7006 | 49.6677 | 0.039853
26 | 2024-06-26 03:20 | 95.0269 | 0.63208 | 1.4438 | 2.0759 | 2.6917 | 0 | 917.4151 | 49.6911 | 0.039853
26 | 2024-06-26 03:25 | 95.0188 | 0.62932 | 1.4804 | 2.1097 | 2.6931 | 0 | 916.6856 | 49.6594 | 0.039853
26 | 2024-06-26 03:30 | 95.047 | 0.62828 | 1.4825 | 2.1108 | 2.6732 | 0 | 916.3992 | 49.6525 | 0.039853
26 | 2024-06-26 03:35 | 95.0676 | 0.63404 | 1.4754 | 2.1095 | 2.6546 | 0 | 916.224 | 49.6477 | 0.039853
26 | 2024-06-26 03:40 | 95.0734 | 0.63989 | 1.4682 | 2.1081 | 2.6581 | 0 | 916.224 | 49.6477 | 0.039853
26 | 2024-06-26 03:45 | 95.0734 | 0.63989 | 1.4682 | 2.1081 | 2.6581 | 0 | 916.1172 | 49.6445 | 0.039853
26 | 2024-06-26 03:50 | 95.0692 | 0.64201 | 1.4651 | 2.1071 | 2.6607 | 0 | 916.1939 | 49.6463 | 0.039853
26 | 2024-06-26 03:55 | 95.0745 | 0.64537 | 1.4628 | 2.1081 | 2.6581 | 0 | 916.1074 | 49.643 | 0.039853
26 | 2024-06-26 04:00 | 95.0638 | 0.64682 | 1.4684 | 2.1152 | 2.6651 | 0 | 916.0496 | 49.6381 | 0.039853
26 | 2024-06-26 04:05 | 95.062 | 0.64634 | 1.4735 | 2.1198 | 2.666 | 0 | 915.9147 | 49.6329 | 0.039853
26 | 2024-06-26 04:10 | 95.0857 | 0.64808 | 1.4666 | 2.1147 | 2.6456 | 0 | 915.8121 | 49.6325 | 0.039853
26 | 2024-06-26 04:15 | 95.0989 | 0.65008 | 1.4599 | 2.11 | 2.6357 | 0 | 915.8666 | 49.6354 | 0.039853
26 | 2024-06-26 04:20 | 95.1159 | 0.6652 | 1.4317 | 2.0969 | 2.6318 | 0 | 915.9845 | 49.6406 | 0.039853
26 | 2024-06-26 04:25 | 95.1159 | 0.6652 | 1.4317 | 2.0969 | 2.6318 | 0 | 915.9845 | 49.6406 | 0.039853
26 | 2024-06-26 04:30 | 95.1169 | 0.67557 | 1.4165 | 2.0921 | 2.6442 | 0 | 915.9406 | 49.6394 | 0.039853
26 | 2024-06-26 04:35 | 95.1193 | 0.6792 | 1.4131 | 2.0923 | 2.6424 | 0 | 915.9412 | 49.6385 | 0.039853
26 | 2024-06-26 04:40 | 95.1289 | 0.68093 | 1.4085 | 2.0894 | 2.6393 | 0 | 915.8501 | 49.6373 | 0.039853
26 | 2024-06-26 04:45 | 95.1298 | 0.68447 | 1.4012 | 2.0856 | 2.6371 | 0 | 915.9688 | 49.6409 | 0.039853
26 | 2024-06-26 04:50 | 95.1222 | 0.6874 | 1.401 | 2.0884 | 2.6428 | 0 | 916.0035 | 49.6398 | 0.039853
26 | 2024-06-26 04:55 | 95.1321 | 0.68756 | 1.4004 | 2.0879 | 2.6358 | 0 | 915.8903 | 49.6373 | 0.039853
26 | 2024-06-26 05:00 | 95.1289 | 0.68698 | 1.4041 | 2.0911 | 2.6385 | 0 | 915.7844 | 49.6336 | 0.039853
26 | 2024-06-26 05:05 | 95.113 | 0.68902 | 1.4073 | 2.0964 | 2.6509 | 0 | 915.7844 | 49.6336 | 0.039853
26 | 2024-06-26 05:10 | 95.113 | 0.68902 | 1.4073 | 2.0964 | 2.6509 | 0 | 915.8428 | 49.632 | 0.039853
26 | 2024-06-26 05:15 | 95.0982 | 0.68924 | 1.4079 | 2.0972 | 2.6631 | 0 | 915.9481 | 49.6341 | 0.039853
26 | 2024-06-26 05:20 | 95.1247 | 0.70439 | 1.3789 | 2.0833 | 2.6479 | 0 | 916.0044 | 49.6382 | 0.039853
26 | 2024-06-26 05:25 | 95.1217 | 0.71747 | 1.3636 | 2.081 | 2.6545 | 0 | 916.0535 | 49.6373 | 0.039853
26 | 2024-06-26 05:30 | 95.1269 | 0.72369 | 1.3563 | 2.08 | 2.6537 | 0 | 915.9931 | 49.6349 | 0.039853
26 | 2024-06-26 05:35 | 95.1287 | 0.72202 | 1.3587 | 2.0808 | 2.6515 | 0 | 915.9673 | 49.6343 | 0.039853
26 | 2024-06-26 05:40 | 95.1236 | 0.71736 | 1.3699 | 2.0873 | 2.6523 | 0 | 915.8928 | 49.6307 | 0.039853
26 | 2024-06-26 05:45 | 95.0999 | 0.7104 | 1.3805 | 2.0909 | 2.6727 | 0 | 915.9526 | 49.6321 | 0.039853
26 | 2024-06-26 05:50 | 95.0999 | 0.7104 | 1.3805 | 2.0909 | 2.6727 | 0 | 915.9526 | 49.6321 | 0.039853
26 | 2024-06-26 05:55 | 95.1096 | 0.71273 | 1.3609 | 2.0736 | 2.6672 | 0 | 916.2751 | 49.6469 | 0.039853
26 | 2024-06-26 06:00 | 95.1025 | 0.71434 | 1.3704 | 2.0848 | 2.6658 | 0 | 916.2104 | 49.6399 | 0.039853
26 | 2024-06-26 06:05 | 95.101 | 0.71536 | 1.3729 | 2.0883 | 2.6687 | 0 | 916.0938 | 49.6354 | 0.039853
26 | 2024-06-26 06:10 | 95.1111 | 0.71546 | 1.3749 | 2.0904 | 2.6555 | 0 | 915.971 | 49.6315 | 0.039853
26 | 2024-06-26 06:15 | 95.1156 | 0.71989 | 1.373 | 2.0929 | 2.6511 | 0 | 915.9072 | 49.6278 | 0.039853
26 | 2024-06-26 06:20 | 95.1399 | 0.72135 | 1.3667 | 2.088 | 2.6353 | 0 | 915.7411 | 49.6259 | 0.039853
26 | 2024-06-26 06:25 | 95.1766 | 0.73244 | 1.3468 | 2.0792 | 2.6097 | 0 | 915.5978 | 49.624 | 0.039853
26 | 2024-06-26 06:30 | 95.1835 | 0.73972 | 1.3344 | 2.0741 | 2.6054 | 0 | 915.5978 | 49.624 | 0.039853
26 | 2024-06-26 06:35 | 95.1835 | 0.73972 | 1.3344 | 2.0741 | 2.6054 | 0 | 915.6757 | 49.6264 | 0.039853
26 | 2024-06-26 06:40 | 95.1935 | 0.74178 | 1.3328 | 2.0746 | 2.5977 | 0 | 915.5862 | 49.6237 | 0.039853
26 | 2024-06-26 06:45 | 95.2183 | 0.743 | 1.3313 | 2.0743 | 2.5732 | 0 | 915.3769 | 49.6186 | 0.039853
26 | 2024-06-26 06:50 | 95.2206 | 0.74105 | 1.3323 | 2.0734 | 2.5723 | 0 | 915.3096 | 49.618 | 0.039853
26 | 2024-06-26 06:55 | 95.1686 | 0.73912 | 1.3362 | 2.0754 | 2.6121 | 0 | 915.7873 | 49.6286 | 0.039853
26 | 2024-06-26 07:00 | 95.1718 | 0.74556 | 1.3315 | 2.077 | 2.5974 | 0 | 915.8763 | 49.6283 | 0.039853
26 | 2024-06-26 07:05 | 95.1704 | 0.75299 | 1.3339 | 2.0869 | 2.5905 | 0 | 915.7048 | 49.618 | 0.039853
26 | 2024-06-26 07:10 | 95.1801 | 0.75402 | 1.3299 | 2.0839 | 2.5867 | 0 | 915.6145 | 49.6171 | 0.039853
26 | 2024-06-26 07:15 | 95.1801 | 0.75402 | 1.3299 | 2.0839 | 2.5867 | 0 | 915.6145 | 49.6171 | 0.044636
26 | 2024-06-26 07:20 | 95.162 | 0.74271 | 1.3541 | 2.0968 | 2.5916 | 0 | 915.5452 | 49.6122 | 0.044636
26 | 2024-06-26 07:25 | 95.1561 | 0.73798 | 1.3608 | 2.0988 | 2.5978 | 0 | 915.5249 | 49.612 | 0.039853
26 | 2024-06-26 07:30 | 95.1858 | 0.73352 | 1.3405 | 2.0741 | 2.5939 | 0 | 915.7246 | 49.629 | 0.044636
26 | 2024-06-26 07:35 | 95.5118 | 0.71906 | 1.143 | 1.862 | 2.4857 | 0 | 916.8321 | 49.7558 | 0.044636
26 | 2024-06-26 07:40 | 95.581 | 0.72433 | 1.1035 | 1.8278 | 2.4548 | 0 | 916.7786 | 49.7692 | 0.039853
26 | 2024-06-26 07:45 | 95.5861 | 0.72942 | 1.0981 | 1.8275 | 2.4547 | 0 | 916.7008 | 49.7663 | 0.044636
26 | 2024-06-26 07:50 | 95.5767 | 0.72604 | 1.1065 | 1.8325 | 2.4603 | 0 | 916.7061 | 49.765 | 0.044636
26 | 2024-06-26 07:55 | 95.5548 | 0.72383 | 1.1171 | 1.841 | 2.472 | 0 | 916.7061 | 49.765 | 0.044636
26 | 2024-06-26 08:00 | 95.5548 | 0.72383 | 1.1171 | 1.841 | 2.472 | 0 | 916.7362 | 49.7623 | 0.039853
26 | 2024-06-26 08:05 | 95.5823 | 0.72457 | 1.1015 | 1.8261 | 2.4606 | 0 | 916.7747 | 49.7698 | 0.044636
26 | 2024-06-26 08:10 | 95.6256 | 0.72774 | 1.0747 | 1.8024 | 2.4396 | 0 | 916.8427 | 49.7816 | 0.044636
26 | 2024-06-26 08:15 | 95.7298 | 0.73246 | 1.0369 | 1.7694 | 2.3656 | 0 | 916.7283 | 49.7931 | 0.044636
26 | 2024-06-26 08:20 | 95.7667 | 0.7335 | 1.0306 | 1.7641 | 2.3422 | 0 | 916.3443 | 49.7865 | 0.044636
26 | 2024-06-26 08:25 | 95.7724 | 0.73154 | 1.0319 | 1.7634 | 2.3378 | 0 | 916.3677 | 49.7878 | 0.044636
26 | 2024-06-26 08:30 | 95.7292 | 0.73295 | 1.0487 | 1.7817 | 2.3613 | 0 | 916.451 | 49.7809 | 0.044636
26 | 2024-06-26 08:35 | 95.7186 | 0.73348 | 1.0562 | 1.7897 | 2.3644 | 0 | 916.3686 | 49.7752 | 0.044636
26 | 2024-06-26 08:40 | 95.7186 | 0.73348 | 1.0562 | 1.7897 | 2.3644 | 0 | 916.3686 | 49.7752 | 0.044636
26 | 2024-06-26 08:45 | 95.683 | 0.73974 | 1.0705 | 1.8102 | 2.3774 | 0 | 916.2332 | 49.7611 | 0.044636
26 | 2024-06-26 08:50 | 95.6262 | 0.74669 | 1.075 | 1.8217 | 2.4135 | 0 | 916.5919 | 49.7624 | 0.044636
26 | 2024-06-26 08:55 | 95.5822 | 0.74553 | 1.0793 | 1.8248 | 2.4514 | 0 | 916.7998 | 49.766 | 0.044636
26 | 2024-06-26 09:00 | 95.573 | 0.74302 | 1.104 | 1.847 | 2.4434 | 0 | 916.4883 | 49.7492 | 0.044636
26 | 2024-06-26 09:05 | 95.5446 | 0.74022 | 1.1191 | 1.8593 | 2.462 | 0 | 916.4765 | 49.7439 | 0.044636
26 | 2024-06-26 09:10 | 95.5649 | 0.7431 | 1.1061 | 1.8492 | 2.4514 | 0 | 916.4881 | 49.7481 | 0.044636
26 | 2024-06-26 09:15 | 95.7238 | 0.7249 | 1.0188 | 1.7437 | 2.4061 | 0 | 917.0233 | 49.8137 | 0.044636
26 | 2024-06-26 09:20 | 95.7386 | 0.72233 | 0.9996 | 1.7219 | 2.4107 | 0 | 917.0233 | 49.8137 | 0.044636
26 | 2024-06-26 09:25 | 95.7386 | 0.72233 | 0.9996 | 1.7219 | 2.4107 | 0 | 917.3146 | 49.8311 | 0.044636
26 | 2024-06-26 09:30 | 95.7332 | 0.72207 | 0.99264 | 1.7147 | 2.4201 | 0 | 917.4384 | 49.8374 | 0.044636
26 | 2024-06-26 09:35 | 95.7615 | 0.72971 | 0.97134 | 1.701 | 2.4073 | 0 | 917.5055 | 49.8434 | 0.044636
26 | 2024-06-26 09:40 | 95.7844 | 0.73209 | 0.95271 | 1.6848 | 2.3993 | 0 | 917.6031 | 49.8527 | 0.044636
26 | 2024-06-26 09:45 | 95.8137 | 0.72745 | 0.93905 | 1.6665 | 2.3881 | 0 | 917.6891 | 49.8642 | 0.044636
26 | 2024-06-26 09:50 | 95.8519 | 0.7203 | 0.91773 | 1.638 | 2.3829 | 0 | 917.7978 | 49.8817 | 0.044636
26 | 2024-06-26 09:55 | 95.7975 | 0.70683 | 0.93862 | 1.6455 | 2.4288 | 0 | 918.1148 | 49.8888 | 0.044636
26 | 2024-06-26 10:00 | 95.7671 | 0.71331 | 0.95138 | 1.6647 | 2.439 | 0 | 918.0098 | 49.8759 | 0.044636
26 | 2024-06-26 10:05 | 95.7671 | 0.71331 | 0.95138 | 1.6647 | 2.439 | 0 | 918.0098 | 49.8759 | 0.044636
26 | 2024-06-26 10:10 | 95.7181 | 0.71663 | 0.97757 | 1.6942 | 2.4557 | 0 | 917.9335 | 49.8596 | 0.044636
26 | 2024-06-26 10:15 | 95.8013 | 0.71094 | 0.94753 | 1.6585 | 2.4157 | 0 | 917.7488 | 49.8734 | 0.044636
26 | 2024-06-26 10:20 | 95.7666 | 0.71165 | 0.94315 | 1.6548 | 2.4555 | 0 | 918.1033 | 49.8831 | 0.044636
26 | 2024-06-26 10:25 | 95.7592 | 0.7257 | 0.95331 | 1.679 | 2.4391 | 0 | 917.783 | 49.8611 | 0.044636
26 | 2024-06-26 10:30 | 95.7187 | 0.69021 | 0.99154 | 1.6817 | 2.4743 | 0 | 918.032 | 49.874 | 0.044636
26 | 2024-06-26 10:35 | 95.6371 | 0.70161 | 1.0254 | 1.727 | 2.5079 | 0 | 917.8611 | 49.8464 | 0.044636
26 | 2024-06-26 10:40 | 95.8131 | 0.69614 | 0.92906 | 1.6252 | 2.4388 | 0 | 918.2633 | 49.9042 | 0.044636
26 | 2024-06-26 10:45 | 95.7032 | 0.69407 | 0.98416 | 1.6782 | 2.488 | 0 | 918.2633 | 49.9042 | 0.044636
26 | 2024-06-26 10:50 | 95.7032 | 0.69407 | 0.98416 | 1.6782 | 2.488 | 0 | 918.2601 | 49.88 | 0.044636
26 | 2024-06-26 10:55 | 95.609 | 0.68778 | 1.039 | 1.7268 | 2.5303 | 0 | 918.1768 | 49.857 | 0.044636
26 | 2024-06-26 11:00 | 95.6607 | 0.68005 | 1.0021 | 1.6822 | 2.5271 | 0 | 918.4707 | 49.8864 | 0.044636
26 | 2024-06-26 11:05 | 95.6722 | 0.68002 | 0.99568 | 1.6757 | 2.5206 | 0 | 918.5073 | 49.8902 | 0.044636
26 | 2024-06-26 11:10 | 95.6729 | 0.67902 | 1.0103 | 1.6893 | 2.5077 | 0 | 918.2797 | 49.8789 | 0.044636
26 | 2024-06-26 11:15 | 95.4697 | 0.68356 | 1.1342 | 1.8178 | 2.5768 | 0 | 917.6934 | 49.8047 | 0.044636
26 | 2024-06-26 11:20 | 95.713 | 0.67743 | 0.9963 | 1.6737 | 2.4834 | 0 | 918.2458 | 49.8857 | 0.044636
26 | 2024-06-26 11:25 | 95.7091 | 0.68264 | 0.9899 | 1.6725 | 2.4866 | 0 | 918.2945 | 49.8861 | 0.044636
26 | 2024-06-26 11:30 | 95.7091 | 0.68264 | 0.9899 | 1.6725 | 2.4866 | 0 | 918.2945 | 49.8861 | 0.044636
26 | 2024-06-26 11:35 | 95.694 | 0.68306 | 1.0085 | 1.6915 | 2.4823 | 0 | 918.0852 | 49.8724 | 0.044636
26 | 2024-06-26 11:40 | 95.7279 | 0.6827 | 0.99281 | 1.6755 | 2.4649 | 0 | 918.098 | 49.8802 | 0.044636
26 | 2024-06-26 11:45 | 95.7838 | 0.68187 | 0.97012 | 1.652 | 2.4314 | 0 | 918.1149 | 49.8917 | 0.044636
26 | 2024-06-26 11:50 | 95.8915 | 0.67575 | 0.92534 | 1.6011 | 2.377 | 0 | 918.1827 | 49.9183 | 0.044636
26 | 2024-06-26 11:55 | 95.8646 | 0.68005 | 0.95918 | 1.6392 | 2.3703 | 0 | 917.6699 | 49.8878 | 0.044636
26 | 2024-06-26 12:00 | 95.8994 | 0.67326 | 0.94026 | 1.6135 | 2.3599 | 0 | 917.8989 | 49.9066 | 0.044636
26 | 2024-06-26 12:05 | 95.8701 | 0.68068 | 0.95745 | 1.6381 | 2.3712 | 0 | 917.6328 | 49.8873 | 0.044636
26 | 2024-06-26 12:10 | 95.8471 | 0.66877 | 0.96971 | 1.6385 | 2.3936 | 0 | 917.6328 | 49.8873 | 0.044636
26 | 2024-06-26 12:15 | 95.8471 | 0.66877 | 0.96971 | 1.6385 | 2.3936 | 0 | 917.8355 | 49.8946 | 0.044636
26 | 2024-06-26 12:20 | 95.9495 | 0.67585 | 0.92644 | 1.6023 | 2.3295 | 0 | 917.6421 | 49.9053 | 0.044636
26 | 2024-06-26 12:25 | 95.9672 | 0.66001 | 0.96132 | 1.6213 | 2.2929 | 0 | 917.2207 | 49.8905 | 0.044636
26 | 2024-06-26 12:30 | 96.0301 | 0.65317 | 0.93218 | 1.5853 | 2.266 | 0 | 917.3255 | 49.9113 | 0.044636
26 | 2024-06-26 12:35 | 95.9983 | 0.65304 | 0.94434 | 1.5974 | 2.2799 | 0 | 917.3865 | 49.9071 | 0.044636
26 | 2024-06-26 12:40 | 95.9331 | 0.65613 | 0.96134 | 1.6175 | 2.3178 | 0 | 917.6879 | 49.9039 | 0.044636
26 | 2024-06-26 12:45 | 95.8885 | 0.65447 | 0.96737 | 1.6218 | 2.358 | 0 | 917.8631 | 49.9064 | 0.044636
26 | 2024-06-26 12:50 | 95.8343 | 0.65766 | 0.97902 | 1.6367 | 2.3963 | 0 | 918.0268 | 49.9025 | 0.044636
26 | 2024-06-26 12:55 | 95.8343 | 0.65766 | 0.97902 | 1.6367 | 2.3963 | 0 | 918.0268 | 49.9025 | 0.044636
26 | 2024-06-26 13:00 | 95.8146 | 0.65364 | 0.99148 | 1.6451 | 2.41 | 0 | 917.9833 | 49.8986 | 0.044636
26 | 2024-06-26 13:05 | 95.7947 | 0.6531 | 1.0057 | 1.6588 | 2.414 | 0 | 917.9291 | 49.8911 | 0.044636
26 | 2024-06-26 13:10 | 95.7895 | 0.64736 | 1.015 | 1.6624 | 2.4115 | 0 | 917.9232 | 49.8906 | 0.044636
26 | 2024-06-26 13:15 | 95.846 | 0.6496 | 1.0008 | 1.6504 | 2.3821 | 0 | 917.591 | 49.888 | 0.044636
26 | 2024-06-26 13:20 | 95.8276 | 0.64556 | 1.0114 | 1.657 | 2.3942 | 0 | 917.6517 | 49.8873 | 0.044636
26 | 2024-06-26 13:25 | 95.8843 | 0.66559 | 0.97018 | 1.6358 | 2.3609 | 0 | 917.5146 | 49.8893 | 0.044636
26 | 2024-06-26 13:30 | 95.9012 | 0.69756 | 0.92046 | 1.618 | 2.3605 | 0 | 917.7225 | 49.8947 | 0.044636
26 | 2024-06-26 13:35 | 95.9118 | 0.70652 | 0.90877 | 1.6153 | 2.3554 | 0 | 917.7225 | 49.8926 | 0.044636
26 | 2024-06-26 13:40 | 95.9118 | 0.70652 | 0.90877 | 1.6153 | 2.3554 | 0 | 917.6677 | 49.8926 | 0.044636
26 | 2024-06-26 13:45 | 95.915 | 0.71651 | 0.9033 | 1.6198 | 2.3481 | 0 | 917.5557 | 49.8855 | 0.044636
26 | 2024-06-26 13:50 | 95.8847 | 0.72738 | 0.90584 | 1.6332 | 2.3657 | 0 | 917.5831 | 49.8773 | 0.044636
26 | 2024-06-26 13:55 | 95.84 | 0.7323 | 0.91525 | 1.6475 | 2.3971 | 0 | 917.6237 | 49.8704 | 0.044636
26 | 2024-06-26 14:00 | 95.8157 | 0.73756 | 0.91262 | 1.6502 | 2.4185 | 0 | 917.7795 | 49.8716 | 0.044636
26 | 2024-06-26 14:05 | 95.7715 | 0.74364 | 0.927 | 1.6706 | 2.4414 | 0 | 917.7952 | 49.861 | 0.044636
26 | 2024-06-26 14:10 | 95.7573 | 0.73922 | 0.93448 | 1.6737 | 2.4562 | 0 | 917.7624 | 49.8599 | 0.044636
26 | 2024-06-26 14:15 | 95.7316 | 0.73116 | 0.95515 | 1.6863 | 2.4669 | 0 | 917.8006 | 49.8568 | 0.044636
26 | 2024-06-26 14:20 | 95.7316 | 0.73116 | 0.95515 | 1.6863 | 2.4669 | 0 | 917.8006 | 49.8568 | 0.044636
26 | 2024-06-26 14:25 | 95.7282 | 0.72872 | 0.96377 | 1.6925 | 2.4643 | 0 | 917.7014 | 49.8523 | 0.044636
26 | 2024-06-26 14:30 | 95.6965 | 0.73052 | 0.97713 | 1.7077 | 2.4787 | 0 | 917.7127 | 49.8451 | 0.044636
26 | 2024-06-26 14:35 | 95.6939 | 0.72796 | 0.97624 | 1.7042 | 2.4869 | 0 | 917.7723 | 49.8487 | 0.044636
26 | 2024-06-26 14:40 | 95.7089 | 0.73082 | 0.9656 | 1.6964 | 2.4805 | 0 | 917.8216 | 49.8527 | 0.044636
26 | 2024-06-26 14:45 | 95.7142 | 0.73598 | 0.95522 | 1.6912 | 2.4812 | 0 | 917.8186 | 49.8538 | 0.044636
26 | 2024-06-26 14:50 | 95.7157 | 0.73338 | 0.95546 | 1.6888 | 2.4829 | 0 | 917.8035 | 49.8552 | 0.044636
26 | 2024-06-26 14:55 | 95.6814 | 0.73029 | 0.96418 | 1.6945 | 2.5117 | 0 | 917.9559 | 49.8569 | 0.044636
26 | 2024-06-26 15:00 | 95.7019 | 0.75638 | 0.94545 | 1.7018 | 2.4847 | 0 | 917.7153 | 49.8417 | 0.044636
26 | 2024-06-26 15:05 | 95.7019 | 0.75638 | 0.94545 | 1.7018 | 2.4847 | 0 | 917.7153 | 49.8417 | 0.044636
26 | 2024-06-26 15:10 | 95.7076 | 0.75149 | 0.94577 | 1.6973 | 2.4822 | 0 | 917.7972 | 49.8468 | 0.044636
26 | 2024-06-26 15:15 | 95.7143 | 0.75124 | 0.94599 | 1.6972 | 2.4766 | 0 | 917.7176 | 49.8451 | 0.044636
26 | 2024-06-26 15:20 | 95.7909 | 0.73871 | 0.91731 | 1.656 | 2.4438 | 0 | 917.7863 | 49.8688 | 0.049418
26 | 2024-06-26 15:25 | 95.8025 | 0.74153 | 0.91627 | 1.6578 | 2.4317 | 0 | 917.6878 | 49.865 | 0.044636
26 | 2024-06-26 15:30 | 95.7875 | 0.7451 | 0.9033 | 1.6484 | 2.4442 | 0 | 918.0829 | 49.8776 | 0.044636
26 | 2024-06-26 15:35 | 95.8039 | 0.74246 | 0.9092 | 1.6517 | 2.4253 | 0 | 917.91 | 49.8727 | 0.044636
26 | 2024-06-26 15:40 | 95.7987 | 0.75055 | 0.91123 | 1.6618 | 2.4265 | 0 | 917.7155 | 49.8616 | 0.049418
26 | 2024-06-26 15:45 | 95.7987 | 0.75055 | 0.91123 | 1.6618 | 2.4265 | 0 | 917.7155 | 49.8616 | 0.04623
26 | 2024-06-26 15:50 | 95.8073 | 0.75775 | 0.90532 | 1.6631 | 2.4187 | 0 | 917.5905 | 49.8564 | 0.04623
26 | 2024-06-26 15:55 | 95.8404 | 0.76385 | 0.88786 | 1.6517 | 2.3957 | 0.0014514 | 917.5957 | 49.8603 | 0.04623
26 | 2024-06-26 16:00 | 95.8111 | 0.76197 | 0.91606 | 1.678 | 2.4003 | 0 | 917.4066 | 49.8442 | 0.04623
26 | 2024-06-26 16:05 | 95.9178 | 0.75474 | 0.85963 | 1.6144 | 2.3617 | 0 | 917.5586 | 49.879 | 0.04623
26 | 2024-06-26 16:10 | 95.6669 | 0.75453 | 1.0235 | 1.778 | 2.4501 | 0.006628 | 916.6196 | 49.7815 | 0.04623
26 | 2024-06-26 16:15 | 95.9252 | 0.75591 | 0.85215 | 1.6081 | 2.3588 | 0 | 917.649 | 49.8837 | 0.04623
26 | 2024-06-26 16:20 | 95.9118 | 0.75774 | 0.86334 | 1.6211 | 2.3605 | 0.0069666 | 917.5226 | 49.8743 | 0.04623
26 | 2024-06-26 16:25 | 95.893 | 0.75484 | 0.88192 | 1.6368 | 2.3664 | 0.0022738 | 917.3513 | 49.8638 | 0.049418
26 | 2024-06-26 16:30 | 95.893 | 0.75484 | 0.88192 | 1.6368 | 2.3664 | 0.018481 | 917.3513 | 49.8638 | 0.049418
26 | 2024-06-26 16:35 | 95.9103 | 0.75376 | 0.88356 | 1.6373 | 2.3512 | 0.02061 | 917.1571 | 49.8594 | 0.049418
26 | 2024-06-26 16:40 | 95.8952 | 0.75121 | 0.89638 | 1.6476 | 2.3553 | 0.017175 | 917.1389 | 49.8547 | 0.049418
26 | 2024-06-26 16:45 | 95.8536 | 0.7487 | 0.92162 | 1.6703 | 2.3758 | 0.01195 | 917.0411 | 49.8426 | 0.049418
26 | 2024-06-26 16:50 | 95.8448 | 0.75279 | 0.93006 | 1.6829 | 2.3681 | 0.022496 | 916.9332 | 49.8333 | 0.044636
26 | 2024-06-26 16:55 | 95.8409 | 0.73832 | 0.9542 | 1.6925 | 2.3599 | 0.017175 | 916.8793 | 49.8309 | 0.049418
26 | 2024-06-26 17:00 | 95.8255 | 0.72617 | 0.97876 | 1.7049 | 2.3655 | 0.0099178 | 916.6693 | 49.8233 | 0.04623
26 | 2024-06-26 17:05 | 95.7887 | 0.71928 | 1.0157 | 1.7349 | 2.3736 | 0.021142 | 916.4453 | 49.8058 | 0.04623
26 | 2024-06-26 17:10 | 95.7887 | 0.71928 | 1.0157 | 1.7349 | 2.3736 | 0.01582 | 916.4453 | 49.8058 | 0.04623
26 | 2024-06-26 17:15 | 95.8533 | 0.71165 | 0.9896 | 1.7013 | 2.3453 | 0.026802 | 916.5273 | 49.8251 | 0.04623
26 | 2024-06-26 17:20 | 95.8018 | 0.70377 | 1.0346 | 1.7383 | 2.3599 | 0.027963 | 916.2833 | 49.8042 | 0.04623
26 | 2024-06-26 17:25 | 95.8988 | 0.69563 | 0.98262 | 1.6782 | 2.3206 | 0.019739 | 916.5967 | 49.8412 | 0.04623
26 | 2024-06-26 17:30 | 95.883 | 0.69679 | 1.0024 | 1.6992 | 2.3172 | 0.030769 | 916.3182 | 49.8248 | 0.04623
26 | 2024-06-26 17:35 | 95.852 | 0.6988 | 1.021 | 1.7198 | 2.327 | 0.024238 | 916.2279 | 49.8127 | 0.04623
26 | 2024-06-26 17:40 | 95.8415 | 0.69674 | 1.0318 | 1.7286 | 2.3326 | 0.021093 | 916.1057 | 49.8063 | 0.04623
26 | 2024-06-26 17:45 | 95.8173 | 0.6716 | 1.0764 | 1.748 | 2.3378 | 0.011563 | 915.925 | 49.7991 | 0.04623
26 | 2024-06-26 17:50 | 95.7997 | 0.65841 | 1.0982 | 1.7567 | 2.3467 | 0.021432 | 915.8965 | 49.7976 | 0.04623
26 | 2024-06-26 17:55 | 95.7997 | 0.65841 | 1.0982 | 1.7567 | 2.3467 | 0.016884 | 915.8965 | 49.7976 | 0.04623
26 | 2024-06-26 18:00 | 95.7902 | 0.65504 | 1.1068 | 1.7618 | 2.344 | 0.012046 | 915.9836 | 49.798 | 0.049418
26 | 2024-06-26 18:05 | 95.7639 | 0.65756 | 1.1258 | 1.7833 | 2.3509 | 0.012337 | 915.7454 | 49.7819 | 0.049418
26 | 2024-06-26 18:10 | 95.7331 | 0.65417 | 1.1581 | 1.8122 | 2.3502 | 0.0047412 | 915.5767 | 49.7654 | 0.049418
26 | 2024-06-26 18:15 | 95.7569 | 0.65447 | 1.1563 | 1.8108 | 2.3349 | 0.010692 | 915.3017 | 49.7597 | 0.049418
26 | 2024-06-26 18:20 | 95.7708 | 0.64942 | 1.1623 | 1.8118 | 2.3214 | 0.0020319 | 915.2484 | 49.7591 | 0.049418
26 | 2024-06-26 18:25 | 95.7715 | 0.64657 | 1.157 | 1.8036 | 2.3317 | 0.0061926 | 915.3069 | 49.765 | 0.044636
26 | 2024-06-26 18:30 | 95.7601 | 0.64874 | 1.1557 | 1.8044 | 2.3371 | 0 | 915.4358 | 49.767 | 0.047824
26 | 2024-06-26 18:35 | 95.7601 | 0.64874 | 1.1557 | 1.8044 | 2.3371 | 0.0041606 | 915.4358 | 49.767 | 0.047824
26 | 2024-06-26 18:40 | 95.7447 | 0.64521 | 1.1614 | 1.8066 | 2.3503 | 0.0061442 | 915.4951 | 49.7683 | 0.047824
26 | 2024-06-26 18:45 | 95.7541 | 0.64178 | 1.1642 | 1.806 | 2.3419 | 0 | 915.4245 | 49.7677 | 0.047824
26 | 2024-06-26 18:50 | 95.6159 | 0.63312 | 1.2593 | 1.8924 | 2.3979 | 0 | 914.9305 | 49.7184 | 0.047824
26 | 2024-06-26 18:55 | 95.6085 | 0.62766 | 1.2621 | 1.8898 | 2.407 | 0 | 915.026 | 49.7231 | 0.047824
26 | 2024-06-26 19:00 | 95.6067 | 0.62265 | 1.2634 | 1.886 | 2.4079 | 0 | 915.1829 | 49.7296 | 0.047824
26 | 2024-06-26 19:05 | 95.6209 | 0.62402 | 1.2629 | 1.8869 | 2.3969 | 0 | 914.9908 | 49.7244 | 0.047824
26 | 2024-06-26 19:10 | 95.5935 | 0.63199 | 1.2703 | 1.9023 | 2.4094 | 0 | 914.9482 | 49.7145 | 0.047824
26 | 2024-06-26 19:15 | 95.6081 | 0.63796 | 1.2555 | 1.8935 | 2.4067 | 0 | 914.9528 | 49.7172 | 0.047824
26 | 2024-06-26 19:20 | 95.6081 | 0.63796 | 1.2555 | 1.8935 | 2.4067 | 0 | 914.9528 | 49.7172 | 0.047824
26 | 2024-06-26 19:25 | 95.624 | 0.63389 | 1.2531 | 1.887 | 2.3995 | 0 | 914.9346 | 49.7208 | 0.047824
26 | 2024-06-26 19:30 | 95.6223 | 0.6307 | 1.2508 | 1.8815 | 2.4048 | 0 | 915.0859 | 49.7276 | 0.047824
26 | 2024-06-26 19:35 | 95.5763 | 0.62528 | 1.2642 | 1.8895 | 2.4395 | 0 | 915.3168 | 49.7305 | 0.04623
26 | 2024-06-26 19:40 | 95.5754 | 0.6288 | 1.2583 | 1.8871 | 2.4434 | 0 | 915.3676 | 49.732 | 0.04623
26 | 2024-06-26 19:45 | 95.5836 | 0.63414 | 1.2464 | 1.8805 | 2.4396 | 0 | 915.4139 | 49.7348 | 0.04623
26 | 2024-06-26 19:50 | 95.4766 | 0.6424 | 1.3139 | 1.9563 | 2.4727 | 0 | 914.921 | 49.6864 | 0.04623
26 | 2024-06-26 19:55 | 95.3004 | 0.64012 | 1.4264 | 2.0665 | 2.5415 | 0 | 914.3549 | 49.623 | 0.04623
26 | 2024-06-26 20:00 | 95.3004 | 0.64012 | 1.4264 | 2.0665 | 2.5415 | 0 | 914.3549 | 49.623 | 0.041447
26 | 2024-06-26 20:05 | 95.214 | 0.63486 | 1.4819 | 2.1168 | 2.5761 | 0 | 914.1803 | 49.597 | 0.041447
26 | 2024-06-26 20:10 | 95.1801 | 0.64016 | 1.4964 | 2.1366 | 2.5892 | 0 | 914.0798 | 49.5843 | 0.04623
26 | 2024-06-26 20:15 | 95.1802 | 0.648 | 1.4837 | 2.1317 | 2.5947 | 0 | 914.1356 | 49.586 | 0.041447
26 | 2024-06-26 20:20 | 95.1783 | 0.65105 | 1.4758 | 2.1269 | 2.5988 | 0 | 914.3289 | 49.592 | 0.041447
26 | 2024-06-26 20:25 | 95.2614 | 0.64435 | 1.4293 | 2.0737 | 2.5745 | 0 | 914.4825 | 49.6217 | 0.041447
26 | 2024-06-26 20:30 | 95.2727 | 0.63955 | 1.394 | 2.0336 | 2.597 | 0 | 915.1509 | 49.6568 | 0.041447
26 | 2024-06-26 20:35 | 95.2919 | 0.63848 | 1.3976 | 2.0361 | 2.5742 | 0 | 914.9779 | 49.6519 | 0.041447
26 | 2024-06-26 20:40 | 95.3135 | 0.64129 | 1.4019 | 2.0432 | 2.5488 | 0 | 914.6536 | 49.6404 | 0.041447
26 | 2024-06-26 20:45 | 95.3135 | 0.64129 | 1.4019 | 2.0432 | 2.5488 | 0 | 914.6536 | 49.6404 | 0.041447
26 | 2024-06-26 20:50 | 95.3115 | 0.64274 | 1.3971 | 2.0399 | 2.552 | 0 | 914.7376 | 49.6435 | 0.041447
26 | 2024-06-26 20:55 | 95.3159 | 0.63828 | 1.4056 | 2.0439 | 2.5449 | 0 | 914.5659 | 49.6388 | 0.041447
26 | 2024-06-26 21:00 | 95.2809 | 0.63324 | 1.4088 | 2.042 | 2.5728 | 0 | 914.9785 | 49.6504 | 0.041447
26 | 2024-06-26 21:05 | 95.2731 | 0.63164 | 1.4201 | 2.0517 | 2.5739 | 0 | 914.8741 | 49.6438 | 0.041447
26 | 2024-06-26 21:10 | 95.2614 | 0.63201 | 1.423 | 2.055 | 2.5811 | 0 | 914.9328 | 49.6436 | 0.041447
26 | 2024-06-26 21:15 | 95.2508 | 0.63846 | 1.4179 | 2.0564 | 2.5881 | 0 | 914.9843 | 49.6426 | 0.041447
26 | 2024-06-26 21:20 | 95.2168 | 0.63471 | 1.4347 | 2.0694 | 2.6097 | 0 | 915.0186 | 49.6383 | 0.041447
26 | 2024-06-26 21:25 | 95.2168 | 0.63471 | 1.4347 | 2.0694 | 2.6097 | 0 | 915.0186 | 49.6383 | 0.041447
26 | 2024-06-26 21:30 | 95.1899 | 0.63715 | 1.454 | 2.0912 | 2.618 | 0 | 914.8302 | 49.6234 | 0.041447
26 | 2024-06-26 21:35 | 95.2254 | 0.63706 | 1.4367 | 2.0738 | 2.6038 | 0 | 914.781 | 49.6303 | 0.041447
26 | 2024-06-26 21:40 | 95.1877 | 0.63567 | 1.452 | 2.0877 | 2.6264 | 0 | 914.8531 | 49.6259 | 0.041447
26 | 2024-06-26 21:45 | 95.1715 | 0.63637 | 1.4551 | 2.0915 | 2.6341 | 0 | 915.0017 | 49.6274 | 0.041447
26 | 2024-06-26 21:50 | 95.1631 | 0.63606 | 1.4566 | 2.0926 | 2.6419 | 0 | 915.0187 | 49.6273 | 0.041447
26 | 2024-06-26 21:55 | 95.1505 | 0.64041 | 1.4538 | 2.0942 | 2.6537 | 0 | 915.0443 | 49.6262 | 0.041447
26 | 2024-06-26 22:00 | 95.2102 | 0.63772 | 1.4269 | 2.0646 | 2.6277 | 0 | 915.0339 | 49.6402 | 0.041447
26 | 2024-06-26 22:05 | 95.2771 | 0.63715 | 1.3756 | 2.0127 | 2.6092 | 0 | 915.4984 | 49.675 | 0.041447
26 | 2024-06-26 22:10 | 95.2771 | 0.63715 | 1.3756 | 2.0127 | 2.6092 | 0 | 915.4984 | 49.675 | 0.041447
26 | 2024-06-26 22:15 | 95.2401 | 0.63544 | 1.3984 | 2.0338 | 2.6199 | 0 | 915.4991 | 49.6657 | 0.041447
26 | 2024-06-26 22:20 | 95.0851 | 0.63989 | 1.4717 | 2.1116 | 2.6958 | 0 | 915.3078 | 49.6244 | 0.041447
26 | 2024-06-26 22:25 | 95.0709 | 0.64022 | 1.4728 | 2.113 | 2.7103 | 0 | 915.3429 | 49.6245 | 0.041447
26 | 2024-06-26 22:30 | 95.2316 | 0.64316 | 1.3908 | 2.0339 | 2.6305 | 0 | 915.5269 | 49.6645 | 0.041447
26 | 2024-06-26 22:35 | 95.1677 | 0.64404 | 1.4383 | 2.0823 | 2.6491 | 0 | 915.132 | 49.6328 | 0.041447
26 | 2024-06-26 22:40 | 94.9891 | 0.64494 | 1.5451 | 2.1901 | 2.7188 | 0 | 914.6542 | 49.572 | 0.041447
26 | 2024-06-26 22:45 | 94.9725 | 0.65004 | 1.5526 | 2.2027 | 2.7192 | 0 | 914.6245 | 49.5643 | 0.041447
26 | 2024-06-26 22:50 | 94.9725 | 0.65004 | 1.5526 | 2.2027 | 2.7192 | 0 | 914.6245 | 49.5643 | 0.041447
26 | 2024-06-26 22:55 | 95.1124 | 0.73351 | 1.4103 | 2.1438 | 2.6388 | 0 | 914.5519 | 49.5699 | 0.041447
26 | 2024-06-26 23:00 | 95.198 | 0.76774 | 1.3374 | 2.1051 | 2.5913 | 0 | 914.5759 | 49.5802 | 0.041447
26 | 2024-06-26 23:05 | 95.1876 | 0.76538 | 1.3347 | 2.1001 | 2.603 | 0 | 914.7837 | 49.5879 | 0.041447
26 | 2024-06-26 23:10 | 95.1465 | 0.74655 | 1.3665 | 2.1131 | 2.6321 | 0 | 914.8449 | 49.5878 | 0.041447
26 | 2024-06-26 23:15 | 95.1003 | 0.73321 | 1.3923 | 2.1255 | 2.6625 | 0 | 915.0191 | 49.5893 | 0.041447
26 | 2024-06-26 23:20 | 95.1184 | 0.73429 | 1.3866 | 2.1209 | 2.6488 | 0 | 915.0234 | 49.5912 | 0.041447
26 | 2024-06-26 23:25 | 95.1296 | 0.73984 | 1.3773 | 2.1172 | 2.6463 | 0 | 914.8969 | 49.5887 | 0.041447
26 | 2024-06-26 23:30 | 95.1219 | 0.74216 | 1.3755 | 2.1176 | 2.6541 | 0 | 914.9435 | 49.5891 | 0.041447
26 | 2024-06-26 23:35 | 95.1219 | 0.74216 | 1.3755 | 2.1176 | 2.6541 | 0 | 914.9435 | 49.5891 | 0.041447
26 | 2024-06-26 23:40 | 95.1215 | 0.74949 | 1.3514 | 2.1009 | 2.6698 | 0 | 915.2356 | 49.6018 | 0.041447
26 | 2024-06-26 23:45 | 95.1495 | 0.73931 | 1.3366 | 2.0759 | 2.6671 | 0 | 915.421 | 49.62 | 0.041447
26 | 2024-06-26 23:50 | 95.181 | 0.72862 | 1.318 | 2.0466 | 2.6629 | 0 | 915.7291 | 49.6431 | 0.041447
26 | 2024-06-26 23:55 | 95.2448 | 0.72743 | 1.3125 | 2.0399 | 2.6064 | 0 | 915.3483 | 49.6377 | 0.041447
26 | 2024-06-27 | 95.2483 | 0.73242 | 1.3083 | 2.0408 | 2.6024 | 0 | 915.3341 | 49.6357 | 0.041447
27 | 2024-06-27 00:05 | 95.2765 | 0.73495 | 1.3025 | 2.0375 | 2.5817 | 0 | 915.1009 | 49.6313 | 0.041447
27 | 2024-06-27 00:10 | 95.2507 | 0.73575 | 1.3017 | 2.0374 | 2.6078 | 0 | 915.3084 | 49.6359 | 0.041447
27 | 2024-06-27 00:15 | 95.2507 | 0.73575 | 1.3017 | 2.0374 | 2.6078 | 0 | 915.3084 | 49.6359 | 0.041447
27 | 2024-06-27 00:20 | 95.2001 | 0.73645 | 1.3028 | 2.0393 | 2.6562 | 0 | 915.6673 | 49.6432 | 0.041447
27 | 2024-06-27 00:25 | 95.1728 | 0.73558 | 1.3039 | 2.0395 | 2.681 | 0 | 915.8715 | 49.6481 | 0.041447
27 | 2024-06-27 00:30 | 95.1658 | 0.73547 | 1.2985 | 2.0339 | 2.6886 | 0 | 916.0837 | 49.6556 | 0.041447
27 | 2024-06-27 00:35 | 95.2001 | 0.73383 | 1.2794 | 2.0132 | 2.674 | 0 | 916.1743 | 49.6676 | 0.041447
27 | 2024-06-27 00:40 | 95.2168 | 0.73629 | 1.2574 | 1.9937 | 2.6738 | 0 | 916.393 | 49.6811 | 0.041447
27 | 2024-06-27 00:45 | 95.224 | 0.73605 | 1.2653 | 2.0014 | 2.6633 | 0 | 916.1639 | 49.6723 | 0.041447
27 | 2024-06-27 00:50 | 95.1198 | 0.73598 | 1.3297 | 2.0657 | 2.7053 | 0 | 915.8622 | 49.6357 | 0.041447
27 | 2024-06-27 00:55 | 95.108 | 0.73459 | 1.3283 | 2.0629 | 2.7197 | 0 | 915.9612 | 49.6397 | 0.041447
27 | 2024-06-27 01:00 | 95.108 | 0.73459 | 1.3283 | 2.0629 | 2.7197 | 0 | 915.9612 | 49.6397 | 0.041447
27 | 2024-06-27 01:05 | 95.0953 | 0.73769 | 1.3235 | 2.0612 | 2.7327 | 0 | 916.0793 | 49.6425 | 0.041447
27 | 2024-06-27 01:10 | 95.1316 | 0.76842 | 1.2742 | 2.0426 | 2.7139 | 0 | 916.1525 | 49.6454 | 0.041447
27 | 2024-06-27 01:15 | 94.953 | 0.83007 | 1.3109 | 2.141 | 2.792 | 0 | 915.8873 | 49.5796 | 0.041447
27 | 2024-06-27 01:20 | 94.8731 | 0.84828 | 1.3444 | 2.1927 | 2.8214 | 0 | 915.5801 | 49.5445 | 0.041447
27 | 2024-06-27 01:25 | 94.8023 | 0.85865 | 1.3477 | 2.2063 | 2.875 | 0 | 915.8873 | 49.543 | 0.041447
27 | 2024-06-27 01:30 | 94.8793 | 0.84272 | 1.319 | 2.1618 | 2.8408 | 0 | 916.0915 | 49.5719 | 0.041447
27 | 2024-06-27 01:35 | 94.9929 | 0.84293 | 1.2715 | 2.1144 | 2.7736 | 0 | 916.0754 | 49.5931 | 0.041447
27 | 2024-06-27 01:40 | 94.9929 | 0.84293 | 1.2715 | 2.1144 | 2.7736 | 0 | 916.0754 | 49.5931 | 0.041447
27 | 2024-06-27 01:45 | 95.0181 | 0.84146 | 1.2647 | 2.1061 | 2.7581 | 0 | 916.0229 | 49.596 | 0.041447
27 | 2024-06-27 01:50 | 95.031 | 0.8363 | 1.2649 | 2.1012 | 2.751 | 0 | 915.984 | 49.5986 | 0.041447
27 | 2024-06-27 01:55 | 95.023 | 0.81951 | 1.2833 | 2.1028 | 2.7569 | 0 | 916.0556 | 49.6035 | 0.041447
27 | 2024-06-27 02:00 | 95.029 | 0.81144 | 1.2888 | 2.1002 | 2.755 | 0 | 916.0024 | 49.6053 | 0.041447
27 | 2024-06-27 02:05 | 95.0304 | 0.80757 | 1.2876 | 2.0952 | 2.7568 | 0 | 916.0479 | 49.6096 | 0.041447
27 | 2024-06-27 02:10 | 95.0265 | 0.81011 | 1.2825 | 2.0926 | 2.7607 | 0 | 916.1944 | 49.6136 | 0.041447
27 | 2024-06-27 02:15 | 95.0403 | 0.81395 | 1.2744 | 2.0884 | 2.7514 | 0 | 916.2137 | 49.6151 | 0.041447
27 | 2024-06-27 02:20 | 95.0626 | 0.82131 | 1.2566 | 2.0779 | 2.7426 | 0 | 916.1763 | 49.6173 | 0.041447
27 | 2024-06-27 02:25 | 95.0626 | 0.82131 | 1.2566 | 2.0779 | 2.7426 | 0 | 916.1763 | 49.6173 | 0.041447
27 | 2024-06-27 02:30 | 95.1158 | 0.8248 | 1.224 | 2.0488 | 2.7215 | 0 | 916.2271 | 49.631 | 0.041447
27 | 2024-06-27 02:35 | 95.1446 | 0.81679 | 1.2236 | 2.0404 | 2.7022 | 0 | 916.1472 | 49.6349 | 0.041447
27 | 2024-06-27 02:40 | 95.1482 | 0.81501 | 1.2201 | 2.0351 | 2.6994 | 0 | 916.2632 | 49.6404 | 0.041447
27 | 2024-06-27 02:45 | 95.1557 | 0.81975 | 1.2122 | 2.032 | 2.6944 | 0 | 916.2635 | 49.6408 | 0.041447
27 | 2024-06-27 02:50 | 95.1709 | 0.82222 | 1.2043 | 2.0265 | 2.6873 | 0 | 916.1949 | 49.6411 | 0.041447
27 | 2024-06-27 02:55 | 95.1751 | 0.8205 | 1.2081 | 2.0286 | 2.6812 | 0 | 916.1842 | 49.6403 | 0.041447
27 | 2024-06-27 03:00 | 95.1743 | 0.81592 | 1.2063 | 2.0222 | 2.6863 | 0 | 916.3014 | 49.647 | 0.041447
27 | 2024-06-27 03:05 | 95.1743 | 0.81592 | 1.2063 | 2.0222 | 2.6863 | 0 | 916.3014 | 49.647 | 0.041447
27 | 2024-06-27 03:10 | 95.1609 | 0.81359 | 1.2097 | 2.0233 | 2.6972 | 0 | 916.3724 | 49.6487 | 0.041447
27 | 2024-06-27 03:15 | 95.1581 | 0.81578 | 1.2073 | 2.0231 | 2.6982 | 0 | 916.4006 | 49.649 | 0.041447
27 | 2024-06-27 03:20 | 95.1645 | 0.82127 | 1.2016 | 2.0229 | 2.6923 | 0 | 916.3367 | 49.6463 | 0.041447
27 | 2024-06-27 03:25 | 95.1655 | 0.82432 | 1.2014 | 2.0258 | 2.6883 | 0 | 916.3047 | 49.6435 | 0.041447
27 | 2024-06-27 03:30 | 95.1565 | 0.82192 | 1.2095 | 2.0314 | 2.6923 | 0 | 916.3183 | 49.6418 | 0.041447
27 | 2024-06-27 03:35 | 95.1461 | 0.81657 | 1.2117 | 2.0283 | 2.7048 | 0 | 916.4744 | 49.6481 | 0.041447
27 | 2024-06-27 03:40 | 95.1352 | 0.81579 | 1.2136 | 2.0294 | 2.7105 | 0 | 916.5762 | 49.6501 | 0.041447
27 | 2024-06-27 03:45 | 95.1394 | 0.8208 | 1.2075 | 2.0283 | 2.7045 | 0 | 916.5707 | 49.6493 | 0.041447
27 | 2024-06-27 03:50 | 95.1394 | 0.8208 | 1.2075 | 2.0283 | 2.7045 | 0 | 916.5707 | 49.6493 | 0.041447
27 | 2024-06-27 03:55 | 95.1404 | 0.8234 | 1.2108 | 2.0341 | 2.6999 | 0 | 916.4127 | 49.6423 | 0.041447
27 | 2024-06-27 04:00 | 95.1427 | 0.82537 | 1.2057 | 2.0311 | 2.7024 | 0 | 916.4413 | 49.6439 | 0.041447
27 | 2024-06-27 04:05 | 95.14 | 0.82467 | 1.2096 | 2.0343 | 2.7031 | 0 | 916.3812 | 49.6412 | 0.041447
27 | 2024-06-27 04:10 | 95.1304 | 0.81958 | 1.2113 | 2.0309 | 2.7156 | 0 | 916.5246 | 49.6474 | 0.041447
27 | 2024-06-27 04:15 | 95.1145 | 0.81622 | 1.2138 | 2.03 | 2.7268 | 0 | 916.6936 | 49.6524 | 0.041447
27 | 2024-06-27 04:20 | 95.1081 | 0.81888 | 1.2093 | 2.0282 | 2.7348 | 0 | 916.7802 | 49.6547 | 0.041447
27 | 2024-06-27 04:25 | 95.1097 | 0.82183 | 1.2067 | 2.0286 | 2.7334 | 0 | 916.7604 | 49.6533 | 0.041447
27 | 2024-06-27 04:30 | 95.1097 | 0.82183 | 1.2067 | 2.0286 | 2.7334 | 0 | 916.7604 | 49.6533 | 0.041447
27 | 2024-06-27 04:35 | 95.1125 | 0.82117 | 1.2099 | 2.0311 | 2.7294 | 0 | 916.6837 | 49.6506 | 0.041447
27 | 2024-06-27 04:40 | 95.0958 | 0.81583 | 1.2211 | 2.0369 | 2.7375 | 0 | 916.7661 | 49.651 | 0.041447
27 | 2024-06-27 04:45 | 95.0791 | 0.81324 | 1.2219 | 2.0351 | 2.7546 | 0 | 916.9423 | 49.6566 | 0.041447
27 | 2024-06-27 04:50 | 95.0699 | 0.81492 | 1.2212 | 2.0361 | 2.7602 | 0 | 917.0078 | 49.6572 | 0.041447
27 | 2024-06-27 04:55 | 95.092 | 0.82119 | 1.2124 | 2.0335 | 2.743 | 0 | 916.8701 | 49.6537 | 0.041447
27 | 2024-06-27 05:00 | 95.0859 | 0.82196 | 1.2194 | 2.0413 | 2.7444 | 0 | 916.7416 | 49.647 | 0.041447
27 | 2024-06-27 05:05 | 95.0721 | 0.81408 | 1.2325 | 2.0466 | 2.7554 | 0 | 916.6979 | 49.6455 | 0.041447
27 | 2024-06-27 05:10 | 95.0819 | 0.80668 | 1.2415 | 2.0482 | 2.7462 | 0 | 916.543 | 49.6429 | 0.041447
27 | 2024-06-27 05:15 | 95.0819 | 0.80668 | 1.2415 | 2.0482 | 2.7462 | 0 | 916.543 | 49.6429 | 0.041447
27 | 2024-06-27 05:20 | 95.0842 | 0.80379 | 1.2452 | 2.049 | 2.7409 | 0 | 916.5335 | 49.643 | 0.041447
27 | 2024-06-27 05:25 | 95.0853 | 0.80378 | 1.2426 | 2.0464 | 2.7346 | 0 | 916.7357 | 49.6488 | 0.041447
27 | 2024-06-27 05:30 | 95.0967 | 0.80834 | 1.2396 | 2.0479 | 2.7227 | 0 | 916.5964 | 49.6438 | 0.041447
27 | 2024-06-27 05:35 | 95.1072 | 0.8033 | 1.2476 | 2.0509 | 2.7094 | 0 | 916.4697 | 49.6407 | 0.041447
27 | 2024-06-27 05:40 | 95.1137 | 0.79991 | 1.2545 | 2.0544 | 2.7045 | 0 | 916.2823 | 49.6355 | 0.041447
27 | 2024-06-27 05:45 | 95.1282 | 0.81245 | 1.2217 | 2.0342 | 2.7117 | 0 | 916.5042 | 49.647 | 0.041447
27 | 2024-06-27 05:50 | 95.1561 | 0.8416 | 1.1642 | 2.0058 | 2.7089 | 0 | 916.8298 | 49.6607 | 0.041447
27 | 2024-06-27 05:55 | 95.1561 | 0.8416 | 1.1642 | 2.0058 | 2.7089 | 0 | 916.8298 | 49.6607 | 0.041447
27 | 2024-06-27 06:00 | 95.1685 | 0.85096 | 1.15 | 2.001 | 2.7026 | 0 | 916.8073 | 49.6602 | 0.041447
27 | 2024-06-27 06:05 | 95.1687 | 0.85949 | 1.1404 | 1.9999 | 2.7054 | 0 | 916.8035 | 49.6586 | 0.041447
27 | 2024-06-27 06:10 | 95.1648 | 0.85785 | 1.1432 | 2.0011 | 2.7104 | 0 | 916.8152 | 49.6588 | 0.041447
27 | 2024-06-27 06:15 | 95.1642 | 0.8539 | 1.1475 | 2.0014 | 2.7107 | 0 | 916.8133 | 49.6595 | 0.041447
27 | 2024-06-27 06:20 | 95.1623 | 0.85038 | 1.1527 | 2.0031 | 2.7097 | 0 | 916.8323 | 49.66 | 0.041447
27 | 2024-06-27 06:25 | 95.1583 | 0.85167 | 1.1501 | 2.0018 | 2.7111 | 0 | 916.9372 | 49.6627 | 0.041447
27 | 2024-06-27 06:30 | 95.1575 | 0.85479 | 1.1478 | 2.0026 | 2.713 | 0 | 916.9208 | 49.6612 | 0.041447
27 | 2024-06-27 06:35 | 95.1702 | 0.85364 | 1.151 | 2.0046 | 2.7001 | 0 | 916.7583 | 49.6568 | 0.041447
27 | 2024-06-27 06:40 | 95.1702 | 0.85364 | 1.151 | 2.0046 | 2.7001 | 0 | 916.7583 | 49.6568 | 0.041447
27 | 2024-06-27 06:45 | 95.1815 | 0.84898 | 1.1556 | 2.0045 | 2.6926 | 0 | 916.6367 | 49.6551 | 0.041447
27 | 2024-06-27 06:50 | 95.1704 | 0.84225 | 1.1649 | 2.0071 | 2.7009 | 0 | 916.6779 | 49.6565 | 0.041447
27 | 2024-06-27 06:55 | 95.1793 | 0.84165 | 1.1573 | 1.999 | 2.6985 | 0 | 916.7521 | 49.6621 | 0.041447
27 | 2024-06-27 07:00 | 95.1792 | 0.84755 | 1.1553 | 2.0029 | 2.6927 | 0 | 916.731 | 49.6584 | 0.041447
27 | 2024-06-27 07:05 | 95.1291 | 0.85981 | 1.1545 | 2.0144 | 2.7298 | 0 | 916.9028 | 49.6542 | 0.041447
27 | 2024-06-27 07:10 | 95.165 | 0.84784 | 1.1575 | 2.0053 | 2.7034 | 0 | 916.8 | 49.6588 | 0.041447
27 | 2024-06-27 07:15 | 95.2105 | 0.83872 | 1.1578 | 1.9965 | 2.6711 | 0 | 916.5712 | 49.6597 | 0.041447
27 | 2024-06-27 07:20 | 95.2105 | 0.83872 | 1.1578 | 1.9965 | 2.6711 | 0 | 916.5712 | 49.6597 | 0.041447
27 | 2024-06-27 07:25 | 95.1797 | 0.83247 | 1.1724 | 2.0049 | 2.6933 | 0 | 916.7094 | 49.6605 | 0.041447
27 | 2024-06-27 07:30 | 95.2031 | 0.83209 | 1.1613 | 1.9934 | 2.6823 | 0 | 916.6507 | 49.6645 | 0.041447
27 | 2024-06-27 07:35 | 95.224 | 0.83443 | 1.1586 | 1.9931 | 2.662 | 0 | 916.5286 | 49.6613 | 0.041447
27 | 2024-06-27 07:40 | 95.1992 | 0.82814 | 1.1773 | 2.0054 | 2.6752 | 0 | 916.5263 | 49.657 | 0.041447
27 | 2024-06-27 07:45 | 95.1313 | 0.79553 | 1.2468 | 2.0424 | 2.7104 | 0 | 916.291 | 49.6423 | 0.041447
27 | 2024-06-27 07:50 | 95.1151 | 0.78414 | 1.2658 | 2.0499 | 2.7201 | 0 | 916.2713 | 49.6411 | 0.041447
27 | 2024-06-27 07:55 | 95.0995 | 0.78132 | 1.2719 | 2.0532 | 2.7324 | 0 | 916.3023 | 49.641 | 0.041447
27 | 2024-06-27 08:00 | 95.1028 | 0.78077 | 1.2663 | 2.0471 | 2.7278 | 0 | 916.5259 | 49.649 | 0.041447
27 | 2024-06-27 08:05 | 95.1028 | 0.78077 | 1.2663 | 2.0471 | 2.7278 | 0 | 916.5259 | 49.649 | 0.041447
27 | 2024-06-27 08:10 | 95.0993 | 0.78015 | 1.2717 | 2.0518 | 2.7298 | 0 | 916.3937 | 49.644 | 0.041447
27 | 2024-06-27 08:15 | 95.0858 | 0.78192 | 1.2718 | 2.0538 | 2.7413 | 0 | 916.5362 | 49.646 | 0.041447
27 | 2024-06-27 08:20 | 95.0958 | 0.77782 | 1.2762 | 2.054 | 2.7362 | 0 | 916.3337 | 49.6422 | 0.041447
27 | 2024-06-27 08:25 | 95.1022 | 0.77873 | 1.2755 | 2.0542 | 2.7297 | 0 | 916.3087 | 49.6412 | 0.041447
27 | 2024-06-27 08:30 | 95.085 | 0.77959 | 1.279 | 2.0586 | 2.7435 | 0 | 916.322 | 49.6394 | 0.041447
27 | 2024-06-27 08:35 | 95.0644 | 0.77969 | 1.2814 | 2.0611 | 2.7568 | 0 | 916.4945 | 49.6422 | 0.041447
27 | 2024-06-27 08:40 | 95.0776 | 0.78763 | 1.2724 | 2.06 | 2.7464 | 0 | 916.3675 | 49.6379 | 0.041447
27 | 2024-06-27 08:45 | 95.0776 | 0.78763 | 1.2724 | 2.06 | 2.7464 | 0 | 916.3675 | 49.6379 | 0.044636
27 | 2024-06-27 08:50 | 95.0616 | 0.78881 | 1.2744 | 2.0632 | 2.7599 | 0 | 916.382 | 49.6365 | 0.044636
27 | 2024-06-27 08:55 | 95.0665 | 0.78522 | 1.2762 | 2.0614 | 2.7555 | 0 | 916.4385 | 49.6395 | 0.044636
27 | 2024-06-27 09:00 | 95.0786 | 0.78187 | 1.2754 | 2.0573 | 2.7457 | 0 | 916.4495 | 49.6424 | 0.044636
27 | 2024-06-27 09:05 | 95.0556 | 0.77993 | 1.2843 | 2.0642 | 2.7589 | 0 | 916.6117 | 49.6434 | 0.044636
27 | 2024-06-27 09:10 | 95.045 | 0.77902 | 1.2805 | 2.0595 | 2.7716 | 0 | 916.7365 | 49.6487 | 0.044636
27 | 2024-06-27 09:15 | 95.0753 | 0.78254 | 1.2725 | 2.0551 | 2.7488 | 0 | 916.519 | 49.6448 | 0.044636
27 | 2024-06-27 09:20 | 95.0671 | 0.78294 | 1.2737 | 2.0566 | 2.7551 | 0 | 916.5416 | 49.6446 | 0.044636
27 | 2024-06-27 09:25 | 95.0548 | 0.78158 | 1.2802 | 2.0618 | 2.7655 | 0 | 916.4671 | 49.6408 | 0.044636
27 | 2024-06-27 09:30 | 95.0548 | 0.78158 | 1.2802 | 2.0618 | 2.7655 | 0 | 916.4671 | 49.6408 | 0.044636
27 | 2024-06-27 09:35 | 95.0492 | 0.78038 | 1.2847 | 2.0651 | 2.7671 | 0 | 916.5235 | 49.6409 | 0.044636
27 | 2024-06-27 09:40 | 94.9963 | 0.76188 | 1.3235 | 2.0854 | 2.7966 | 0 | 916.5721 | 49.637 | 0.044636
27 | 2024-06-27 09:45 | 94.9598 | 0.76109 | 1.3301 | 2.0911 | 2.8216 | 0 | 916.8344 | 49.6407 | 0.044636
27 | 2024-06-27 09:50 | 94.9496 | 0.76403 | 1.3282 | 2.0923 | 2.8287 | 0 | 916.9024 | 49.641 | 0.044636
27 | 2024-06-27 09:55 | 94.9932 | 0.7737 | 1.297 | 2.0707 | 2.806 | 0 | 916.9582 | 49.6499 | 0.044636
27 | 2024-06-27 10:00 | 94.9754 | 0.76353 | 1.3217 | 2.0852 | 2.8155 | 0 | 916.7335 | 49.6405 | 0.044636
27 | 2024-06-27 10:05 | 94.962 | 0.76003 | 1.3338 | 2.0939 | 2.822 | 0 | 916.6481 | 49.6354 | 0.044636
27 | 2024-06-27 10:10 | 94.962 | 0.76003 | 1.3338 | 2.0939 | 2.822 | 0 | 916.6481 | 49.6354 | 0.044636
27 | 2024-06-27 10:15 | 94.9624 | 0.76543 | 1.3259 | 2.0914 | 2.8239 | 0 | 916.7298 | 49.6371 | 0.044636
27 | 2024-06-27 10:20 | 94.9484 | 0.76817 | 1.3258 | 2.094 | 2.8334 | 0 | 916.7908 | 49.6367 | 0.044636
27 | 2024-06-27 10:25 | 94.9392 | 0.77344 | 1.3232 | 2.0967 | 2.8394 | 0 | 916.8253 | 49.635 | 0.044636
27 | 2024-06-27 10:30 | 94.9396 | 0.77908 | 1.3196 | 2.0987 | 2.8399 | 0 | 916.7073 | 49.6301 | 0.044636
27 | 2024-06-27 10:35 | 94.9354 | 0.77942 | 1.3196 | 2.099 | 2.8416 | 0 | 916.859 | 49.6333 | 0.044636
27 | 2024-06-27 10:40 | 94.9342 | 0.77853 | 1.3241 | 2.1027 | 2.8429 | 0 | 916.7394 | 49.6291 | 0.044636
27 | 2024-06-27 10:45 | 94.9481 | 0.78342 | 1.3121 | 2.0955 | 2.8363 | 0 | 916.7347 | 49.6311 | 0.044636
27 | 2024-06-27 10:50 | 94.9229 | 0.77625 | 1.3246 | 2.1008 | 2.852 | 0 | 916.8284 | 49.6326 | 0.044636
27 | 2024-06-27 10:55 | 94.9229 | 0.77625 | 1.3246 | 2.1008 | 2.852 | 0 | 916.8284 | 49.6326 | 0.044636
27 | 2024-06-27 11:00 | 94.9059 | 0.78056 | 1.3222 | 2.1028 | 2.8627 | 0 | 916.9939 | 49.6345 | 0.044636
27 | 2024-06-27 11:05 | 94.9147 | 0.78627 | 1.3211 | 2.1073 | 2.854 | 0 | 916.7855 | 49.6262 | 0.044636
27 | 2024-06-27 11:10 | 94.9298 | 0.78616 | 1.3182 | 2.1044 | 2.8417 | 0 | 916.7401 | 49.6265 | 0.044636
27 | 2024-06-27 11:15 | 94.9327 | 0.78121 | 1.3255 | 2.1067 | 2.8387 | 0 | 916.6797 | 49.6252 | 0.044636
27 | 2024-06-27 11:20 | 94.9227 | 0.779 | 1.3276 | 2.1066 | 2.8502 | 0 | 916.6698 | 49.6256 | 0.044636
27 | 2024-06-27 11:25 | 94.9107 | 0.78074 | 1.3258 | 2.1065 | 2.8538 | 0 | 916.9124 | 49.6308 | 0.044636
27 | 2024-06-27 11:30 | 94.9162 | 0.78569 | 1.3151 | 2.1007 | 2.8555 | 0 | 916.8997 | 49.632 | 0.044636
27 | 2024-06-27 11:35 | 94.9162 | 0.78569 | 1.3151 | 2.1007 | 2.8555 | 0 | 916.8997 | 49.632 | 0.044636
27 | 2024-06-27 11:40 | 94.9326 | 0.79122 | 1.3017 | 2.0929 | 2.8471 | 0 | 916.9324 | 49.6351 | 0.044636
27 | 2024-06-27 11:45 | 94.9608 | 0.7903 | 1.2927 | 2.083 | 2.8286 | 0 | 916.9139 | 49.6394 | 0.044636
27 | 2024-06-27 11:50 | 94.9536 | 0.78626 | 1.3072 | 2.0935 | 2.8256 | 0 | 916.795 | 49.6328 | 0.044636
27 | 2024-06-27 11:55 | 94.9635 | 0.78451 | 1.3053 | 2.0898 | 2.8211 | 0 | 916.748 | 49.6338 | 0.044636
27 | 2024-06-27 12:00 | 94.9543 | 0.78803 | 1.3066 | 2.0947 | 2.8221 | 0 | 916.8 | 49.6319 | 0.044636
27 | 2024-06-27 12:05 | 94.9701 | 0.79118 | 1.3013 | 2.0925 | 2.8131 | 0 | 916.6438 | 49.6286 | 0.044636
27 | 2024-06-27 12:10 | 94.9823 | 0.79463 | 1.298 | 2.0926 | 2.8009 | 0 | 916.5992 | 49.6266 | 0.044636
27 | 2024-06-27 12:15 | 94.9789 | 0.79455 | 1.2978 | 2.0924 | 2.8056 | 0 | 916.5992 | 49.6266 | 0.044636
27 | 2024-06-27 12:20 | 94.9789 | 0.79455 | 1.2978 | 2.0924 | 2.8056 | 0 | 916.6023 | 49.6269 | 0.044636
27 | 2024-06-27 12:25 | 94.9826 | 0.7877 | 1.3046 | 2.0923 | 2.8013 | 0 | 916.5207 | 49.6266 | 0.044636
27 | 2024-06-27 12:30 | 94.9762 | 0.78038 | 1.3058 | 2.0862 | 2.8061 | 0 | 916.7581 | 49.6366 | 0.044636
27 | 2024-06-27 12:35 | 94.9759 | 0.77938 | 1.3081 | 2.0875 | 2.7989 | 0 | 916.8196 | 49.6377 | 0.044636
27 | 2024-06-27 12:40 | 94.9888 | 0.7788 | 1.3044 | 2.0832 | 2.7888 | 0 | 916.796 | 49.6392 | 0.044636
27 | 2024-06-27 12:45 | 94.9501 | 0.78421 | 1.302 | 2.0862 | 2.8121 | 0 | 917.1298 | 49.6443 | 0.044636
27 | 2024-06-27 12:50 | 94.8661 | 0.78283 | 1.3054 | 2.0882 | 2.8559 | 0 | 917.9988 | 49.6638 | 0.044636
27 | 2024-06-27 12:55 | 94.9154 | 0.77702 | 1.31 | 2.087 | 2.8355 | 0 | 917.4116 | 49.6522 | 0.044636
27 | 2024-06-27 13:00 | 94.9154 | 0.77702 | 1.31 | 2.087 | 2.8355 | 0 | 917.4116 | 49.6522 | 0.044636
27 | 2024-06-27 13:05 | 94.9225 | 0.77644 | 1.3128 | 2.0893 | 2.8367 | 0 | 917.2373 | 49.6472 | 0.044636
27 | 2024-06-27 13:10 | 94.9418 | 0.77953 | 1.3078 | 2.0873 | 2.8198 | 0 | 917.1354 | 49.645 | 0.044636
27 | 2024-06-27 13:15 | 94.9647 | 0.78525 | 1.3017 | 2.0869 | 2.7997 | 0 | 916.9592 | 49.6398 | 0.044636
27 | 2024-06-27 13:20 | 94.9648 | 0.78843 | 1.2984 | 2.0868 | 2.8007 | 0 | 916.9656 | 49.6392 | 0.044636
27 | 2024-06-27 13:25 | 94.9572 | 0.78578 | 1.3009 | 2.0867 | 2.812 | 0 | 916.96 | 49.6398 | 0.044636
27 | 2024-06-27 13:30 | 94.9626 | 0.77791 | 1.3071 | 2.085 | 2.8071 | 0 | 916.9559 | 49.6423 | 0.044636
27 | 2024-06-27 13:35 | 94.973 | 0.78054 | 1.304 | 2.0846 | 2.7957 | 0 | 916.9252 | 49.6412 | 0.044636
27 | 2024-06-27 13:40 | 94.9581 | 0.78371 | 1.3118 | 2.0955 | 2.7974 | 0 | 916.9252 | 49.6412 | 0.044636
27 | 2024-06-27 13:45 | 94.9581 | 0.78371 | 1.3118 | 2.0955 | 2.7974 | 0 | 916.8491 | 49.6337 | 0.044636
27 | 2024-06-27 13:50 | 94.9629 | 0.79259 | 1.3026 | 2.0952 | 2.7923 | 0 | 916.8519 | 49.6317 | 0.044636
27 | 2024-06-27 13:55 | 94.9592 | 0.79422 | 1.302 | 2.0962 | 2.7929 | 0 | 916.8946 | 49.6319 | 0.044636
27 | 2024-06-27 14:00 | 94.9461 | 0.78731 | 1.3107 | 2.098 | 2.8028 | 0 | 916.9935 | 49.635 | 0.044636
27 | 2024-06-27 14:05 | 94.9883 | 0.78196 | 1.3051 | 2.0871 | 2.7718 | 0 | 916.8602 | 49.6381 | 0.044636
27 | 2024-06-27 14:10 | 94.9958 | 0.77892 | 1.3253 | 2.1043 | 2.747 | 0 | 916.4906 | 49.6224 | 0.044636
27 | 2024-06-27 14:15 | 95.0068 | 0.78074 | 1.317 | 2.0978 | 2.7382 | 0 | 916.5602 | 49.6265 | 0.044636
27 | 2024-06-27 14:20 | 94.967 | 0.78361 | 1.3105 | 2.0941 | 2.7588 | 0 | 917.1135 | 49.6403 | 0.049418
27 | 2024-06-27 14:25 | 94.967 | 0.78361 | 1.3105 | 2.0941 | 2.7588 | 0 | 917.1135 | 49.6403 | 0.044636
27 | 2024-06-27 14:30 | 94.9847 | 0.78173 | 1.3096 | 2.0914 | 2.7521 | 0 | 916.8823 | 49.6367 | 0.044636
27 | 2024-06-27 14:35 | 94.9709 | 0.78492 | 1.3143 | 2.0992 | 2.7637 | 0 | 916.8282 | 49.6311 | 0.044636
27 | 2024-06-27 14:40 | 94.9762 | 0.78243 | 1.3168 | 2.0992 | 2.7535 | 0 | 916.895 | 49.6332 | 0.044636
27 | 2024-06-27 14:45 | 94.9865 | 0.78857 | 1.3218 | 2.1104 | 2.7396 | 0.0025157 | 916.5573 | 49.6188 | 0.044636
27 | 2024-06-27 14:50 | 94.998 | 0.80452 | 1.3122 | 2.1167 | 2.7265 | 0 | 916.3137 | 49.6065 | 0.044636
27 | 2024-06-27 14:55 | 95.0117 | 0.81335 | 1.3049 | 2.1182 | 2.7149 | 0.0041606 | 916.2094 | 49.6013 | 0.044636
27 | 2024-06-27 15:00 | 95.0378 | 0.80473 | 1.3036 | 2.1083 | 2.7055 | 0.0013546 | 916.1401 | 49.6063 | 0.049418
27 | 2024-06-27 15:05 | 95.0872 | 0.79071 | 1.3124 | 2.1031 | 2.6706 | 0.00077407 | 916.1401 | 49.6063 | 0.044636
27 | 2024-06-27 15:10 | 95.0872 | 0.79071 | 1.3124 | 2.1031 | 2.6706 | 0 | 915.796 | 49.604 | 0.049418
27 | 2024-06-27 15:15 | 95.125 | 0.78454 | 1.311 | 2.0955 | 2.647 | 0 | 915.5366 | 49.6029 | 0.049418
27 | 2024-06-27 15:20 | 95.1151 | 0.78062 | 1.3164 | 2.097 | 2.6501 | 0.0015965 | 915.6253 | 49.6052 | 0.049418
27 | 2024-06-27 15:25 | 95.1144 | 0.78183 | 1.3169 | 2.0988 | 2.6498 | 0.01195 | 915.614 | 49.6038 | 0.049418
27 | 2024-06-27 15:30 | 95.1204 | 0.78825 | 1.3107 | 2.0989 | 2.645 | 0.0070634 | 915.5363 | 49.6005 | 0.04623
27 | 2024-06-27 15:35 | 95.1303 | 0.78622 | 1.3122 | 2.0985 | 2.6373 | 0 | 915.4868 | 49.6 | 0.04623
27 | 2024-06-27 15:40 | 95.1573 | 0.78015 | 1.3198 | 2.0999 | 2.6128 | 0.002806 | 915.2283 | 49.5947 | 0.04623
27 | 2024-06-27 15:45 | 95.1531 | 0.779 | 1.3221 | 2.1011 | 2.6156 | 0.0020319 | 915.2446 | 49.5948 | 0.04623
27 | 2024-06-27 15:50 | 95.1531 | 0.779 | 1.3221 | 2.1011 | 2.6156 | 0 | 915.2446 | 49.5948 | 0.04623
27 | 2024-06-27 15:55 | 95.1532 | 0.78483 | 1.3098 | 2.0947 | 2.6192 | 0.0013062 | 915.3731 | 49.5994 | 0.04623
27 | 2024-06-27 16:00 | 95.161 | 0.78642 | 1.3111 | 2.0975 | 2.609 | 0 | 915.2791 | 49.5955 | 0.04623
27 | 2024-06-27 16:05 | 95.1758 | 0.78814 | 1.3074 | 2.0955 | 2.5995 | 0 | 915.1791 | 49.5937 | 0.04623
27 | 2024-06-27 16:10 | 95.1654 | 0.78482 | 1.3103 | 2.0951 | 2.6109 | 0 | 915.2054 | 49.5953 | 0.04623
27 | 2024-06-27 16:15 | 95.1799 | 0.78076 | 1.3122 | 2.093 | 2.6004 | 0 | 915.12 | 49.5953 | 0.04623
27 | 2024-06-27 16:20 | 95.1959 | 0.77675 | 1.3149 | 2.0916 | 2.5818 | 0 | 915.1566 | 49.5976 | 0.04623
27 | 2024-06-27 16:25 | 95.2009 | 0.77859 | 1.3154 | 2.094 | 2.5736 | 0 | 915.0947 | 49.5947 | 0.04623
27 | 2024-06-27 16:30 | 95.2253 | 0.77868 | 1.3136 | 2.0922 | 2.5565 | 0 | 915.0947 | 49.5947 | 0.04623
27 | 2024-06-27 16:35 | 95.2253 | 0.77868 | 1.3136 | 2.0922 | 2.5565 | 0 | 914.8561 | 49.5899 | 0.04623
27 | 2024-06-27 16:40 | 95.2626 | 0.7806 | 1.3104 | 2.091 | 2.5239 | 0 | 914.5856 | 49.5838 | 0.04623
27 | 2024-06-27 16:45 | 95.2792 | 0.7771 | 1.3159 | 2.093 | 2.5114 | 0 | 914.3955 | 49.5792 | 0.04623
27 | 2024-06-27 16:50 | 95.2851 | 0.76966 | 1.3208 | 2.0905 | 2.5074 | 0 | 914.4103 | 49.5825 | 0.04623
27 | 2024-06-27 16:55 | 95.2836 | 0.76464 | 1.3288 | 2.0934 | 2.5047 | 0 | 914.3499 | 49.5809 | 0.04623
27 | 2024-06-27 17:00 | 95.2868 | 0.76619 | 1.3278 | 2.094 | 2.4984 | 0 | 914.3439 | 49.5801 | 0.04623
27 | 2024-06-27 17:05 | 95.2314 | 0.76966 | 1.3219 | 2.0916 | 2.5327 | 0 | 914.9751 | 49.5951 | 0.04623
27 | 2024-06-27 17:10 | 95.1895 | 0.77006 | 1.3263 | 2.0964 | 2.5592 | 0 | 915.3184 | 49.6007 | 0.04623
27 | 2024-06-27 17:15 | 95.1895 | 0.77006 | 1.3263 | 2.0964 | 2.5592 | 0 | 915.3184 | 49.6007 | 0.04623
27 | 2024-06-27 17:20 | 95.1985 | 0.76661 | 1.3305 | 2.0971 | 2.5553 | 0 | 915.1094 | 49.5964 | 0.04623
27 | 2024-06-27 17:25 | 95.1859 | 0.76347 | 1.3339 | 2.0973 | 2.5635 | 0 | 915.1874 | 49.5988 | 0.04623
27 | 2024-06-27 17:30 | 95.1513 | 0.7642 | 1.3357 | 2.1 | 2.5782 | 0 | 915.6361 | 49.6078 | 0.04623
27 | 2024-06-27 17:35 | 95.1544 | 0.76855 | 1.328 | 2.0966 | 2.5759 | 0 | 915.6904 | 49.6096 | 0.04623
27 | 2024-06-27 17:40 | 95.1756 | 0.77351 | 1.3185 | 2.092 | 2.5616 | 0 | 915.5602 | 49.6075 | 0.04623
27 | 2024-06-27 17:45 | 95.1991 | 0.77505 | 1.3137 | 2.0887 | 2.5431 | 0 | 915.46 | 49.6063 | 0.04623
27 | 2024-06-27 17:50 | 95.2149 | 0.76856 | 1.3215 | 2.09 | 2.5299 | 0 | 915.2885 | 49.6033 | 0.04623
27 | 2024-06-27 17:55 | 95.2156 | 0.76111 | 1.3224 | 2.0836 | 2.5342 | 0 | 915.2885 | 49.6033 | 0.04623
27 | 2024-06-27 18:00 | 95.2156 | 0.76111 | 1.3224 | 2.0836 | 2.5342 | 0 | 915.3662 | 49.6098 | 0.04623
27 | 2024-06-27 18:05 | 95.217 | 0.75848 | 1.3271 | 2.0855 | 2.5291 | 0 | 915.3024 | 49.608 | 0.04623
27 | 2024-06-27 18:10 | 95.2265 | 0.76542 | 1.3209 | 2.0863 | 2.5175 | 0 | 915.3137 | 49.6063 | 0.04623
27 | 2024-06-27 18:15 | 95.2313 | 0.76967 | 1.3202 | 2.0899 | 2.5114 | 0 | 915.1534 | 49.5999 | 0.04623
27 | 2024-06-27 18:20 | 95.2384 | 0.7668 | 1.3184 | 2.0852 | 2.5099 | 0 | 915.1732 | 49.6032 | 0.04623
27 | 2024-06-27 18:25 | 95.2285 | 0.7586 | 1.3245 | 2.0831 | 2.5197 | 0 | 915.3377 | 49.6099 | 0.04623
27 | 2024-06-27 18:30 | 95.2103 | 0.7548 | 1.3355 | 2.0903 | 2.5293 | 0 | 915.3232 | 49.6072 | 0.04623
27 | 2024-06-27 18:35 | 95.1819 | 0.74986 | 1.332 | 2.0818 | 2.5514 | 0 | 915.8654 | 49.6248 | 0.04623
27 | 2024-06-27 18:40 | 95.1819 | 0.74986 | 1.332 | 2.0818 | 2.5514 | 0 | 915.8654 | 49.6248 | 0.04623
27 | 2024-06-27 18:45 | 95.1647 | 0.74971 | 1.324 | 2.0738 | 2.5658 | 0 | 916.1892 | 49.636 | 0.04623
27 | 2024-06-27 18:50 | 95.1575 | 0.75355 | 1.3204 | 2.074 | 2.5697 | 0 | 916.24 | 49.6362 | 0.041447
27 | 2024-06-27 18:55 | 95.1623 | 0.7572 | 1.3184 | 2.0756 | 2.5632 | 0 | 916.1907 | 49.6334 | 0.04623
27 | 2024-06-27 19:00 | 95.1254 | 0.75523 | 1.3258 | 2.081 | 2.5868 | 0 | 916.4417 | 49.6372 | 0.04623
27 | 2024-06-27 19:05 | 95.0922 | 0.75113 | 1.324 | 2.0752 | 2.6105 | 0 | 916.8486 | 49.6503 | 0.04623
27 | 2024-06-27 19:10 | 95.09 | 0.75484 | 1.3224 | 2.0772 | 2.5966 | 0 | 917.0301 | 49.6526 | 0.04623
27 | 2024-06-27 19:15 | 95.1012 | 0.76265 | 1.3118 | 2.0744 | 2.5882 | 0 | 916.9816 | 49.6509 | 0.04623
27 | 2024-06-27 19:20 | 95.1024 | 0.76869 | 1.31 | 2.0787 | 2.5839 | 0 | 916.9816 | 49.6509 | 0.04623
27 | 2024-06-27 19:25 | 95.1024 | 0.76869 | 1.31 | 2.0787 | 2.5839 | 0 | 916.8757 | 49.6451 | 0.04623
27 | 2024-06-27 19:30 | 95.1139 | 0.76909 | 1.3105 | 2.0796 | 2.5765 | 0 | 916.7346 | 49.6413 | 0.04623
27 | 2024-06-27 19:35 | 95.1097 | 0.76641 | 1.3161 | 2.0825 | 2.5775 | 0 | 916.7458 | 49.6409 | 0.041447
27 | 2024-06-27 19:40 | 95.0851 | 0.76438 | 1.317 | 2.0813 | 2.5955 | 0 | 917.0068 | 49.6479 | 0.041447
27 | 2024-06-27 19:45 | 95.1002 | 0.7674 | 1.3121 | 2.0795 | 2.5828 | 0 | 916.8771 | 49.6451 | 0.041447
27 | 2024-06-27 19:50 | 95.1161 | 0.7733 | 1.302 | 2.0753 | 2.5689 | 0 | 916.9327 | 49.6468 | 0.041447
27 | 2024-06-27 19:55 | 95.1243 | 0.77436 | 1.3002 | 2.0746 | 2.5664 | 0 | 916.7997 | 49.6439 | 0.043042
27 | 2024-06-27 20:00 | 95.1231 | 0.77009 | 1.3046 | 2.0747 | 2.5703 | 0 | 916.7697 | 49.6441 | 0.043042
27 | 2024-06-27 20:05 | 95.1231 | 0.77009 | 1.3046 | 2.0747 | 2.5703 | 0 | 916.7697 | 49.6441 | 0.043042
27 | 2024-06-27 20:10 | 95.1191 | 0.76638 | 1.3118 | 2.0782 | 2.5702 | 0 | 916.7493 | 49.6429 | 0.043042
27 | 2024-06-27 20:15 | 95.1076 | 0.76958 | 1.3132 | 2.0828 | 2.5717 | 0 | 916.8307 | 49.6419 | 0.043042
27 | 2024-06-27 20:20 | 95.1094 | 0.77707 | 1.3035 | 2.0805 | 2.5705 | 0 | 916.8975 | 49.6427 | 0.043042
27 | 2024-06-27 20:25 | 95.1207 | 0.7817 | 1.2943 | 2.076 | 2.5673 | 0 | 916.8301 | 49.6422 | 0.043042
27 | 2024-06-27 20:30 | 95.1343 | 0.78018 | 1.2908 | 2.071 | 2.5612 | 0 | 916.7714 | 49.6435 | 0.043042
27 | 2024-06-27 20:35 | 95.1277 | 0.77731 | 1.2938 | 2.0711 | 2.5684 | 0 | 916.8546 | 49.646 | 0.043042
27 | 2024-06-27 20:40 | 95.1134 | 0.77485 | 1.2957 | 2.0705 | 2.5791 | 0 | 917.0532 | 49.6515 | 0.043042
27 | 2024-06-27 20:45 | 95.1116 | 0.77464 | 1.2933 | 2.0679 | 2.5814 | 0 | 917.0532 | 49.6515 | 0.043042
27 | 2024-06-27 20:50 | 95.1116 | 0.77464 | 1.2933 | 2.0679 | 2.5814 | 0 | 917.1201 | 49.6543 | 0.043042
27 | 2024-06-27 20:55 | 95.1314 | 0.77924 | 1.2855 | 2.0647 | 2.5676 | 0 | 916.9623 | 49.651 | 0.043042
27 | 2024-06-27 21:00 | 95.1388 | 0.78373 | 1.2795 | 2.0633 | 2.5655 | 0 | 916.9094 | 49.6494 | 0.043042
27 | 2024-06-27 21:05 | 95.1296 | 0.78475 | 1.2772 | 2.062 | 2.5842 | 0 | 916.9066 | 49.6497 | 0.043042
27 | 2024-06-27 21:10 | 95.1108 | 0.78201 | 1.2828 | 2.0648 | 2.6024 | 0 | 917.0064 | 49.6514 | 0.043042
27 | 2024-06-27 21:15 | 95.1111 | 0.78059 | 1.2856 | 2.0662 | 2.5988 | 0 | 916.9957 | 49.6508 | 0.043042
27 | 2024-06-27 21:20 | 95.0824 | 0.78346 | 1.2825 | 2.066 | 2.6214 | 0 | 917.2258 | 49.6556 | 0.043042
27 | 2024-06-27 21:25 | 95.0974 | 0.78701 | 1.2758 | 2.0628 | 2.6103 | 0 | 917.2313 | 49.6563 | 0.043042
27 | 2024-06-27 21:30 | 95.0974 | 0.78701 | 1.2758 | 2.0628 | 2.6103 | 0 | 917.2313 | 49.6563 | 0.043042
27 | 2024-06-27 21:35 | 95.1118 | 0.78967 | 1.2737 | 2.0634 | 2.5976 | 0 | 917.1009 | 49.6524 | 0.043042
27 | 2024-06-27 21:40 | 95.1016 | 0.78553 | 1.2856 | 2.0712 | 2.6077 | 0 | 916.9327 | 49.6459 | 0.043042
27 | 2024-06-27 21:45 | 95.0631 | 0.77959 | 1.318 | 2.0976 | 2.6211 | 0 | 916.7708 | 49.6315 | 0.043042
27 | 2024-06-27 21:50 | 95.0663 | 0.77878 | 1.3193 | 2.0981 | 2.6229 | 0 | 916.6781 | 49.6293 | 0.043042
27 | 2024-06-27 21:55 | 95.0658 | 0.7762 | 1.3188 | 2.095 | 2.6291 | 0 | 916.6955 | 49.6317 | 0.043042
27 | 2024-06-27 22:00 | 95.0904 | 0.78349 | 1.3098 | 2.0933 | 2.6127 | 0 | 916.5254 | 49.6269 | 0.043042
27 | 2024-06-27 22:05 | 95.0932 | 0.78805 | 1.3035 | 2.0915 | 2.6137 | 0 | 916.4804 | 49.6256 | 0.039853
27 | 2024-06-27 22:10 | 95.0997 | 0.78852 | 1.3017 | 2.0903 | 2.6162 | 0 | 916.4804 | 49.6256 | 0.039853
27 | 2024-06-27 22:15 | 95.0997 | 0.78852 | 1.3017 | 2.0903 | 2.6162 | 0 | 916.3862 | 49.6239 | 0.039853
27 | 2024-06-27 22:20 | 95.0966 | 0.78417 | 1.312 | 2.0962 | 2.6238 | 0 | 916.2562 | 49.6192 | 0.039853
27 | 2024-06-27 22:25 | 95.1068 | 0.78152 | 1.3151 | 2.0966 | 2.6222 | 0 | 916.1133 | 49.6163 | 0.044636
27 | 2024-06-27 22:30 | 95.1146 | 0.77934 | 1.3151 | 2.0944 | 2.6221 | 0 | 916.0596 | 49.6166 | 0.039853
27 | 2024-06-27 22:35 | 95.1263 | 0.78311 | 1.306 | 2.0891 | 2.6236 | 0 | 915.9824 | 49.6164 | 0.039853
27 | 2024-06-27 22:40 | 95.1254 | 0.78519 | 1.304 | 2.0892 | 2.629 | 0 | 915.9635 | 49.6154 | 0.039853
27 | 2024-06-27 22:45 | 95.0887 | 0.77532 | 1.3189 | 2.0943 | 2.6657 | 0 | 916.0842 | 49.6183 | 0.039853
27 | 2024-06-27 22:50 | 95.0339 | 0.77018 | 1.3276 | 2.0978 | 2.719 | 0 | 916.4095 | 49.6254 | 0.039853
27 | 2024-06-27 22:55 | 95.0339 | 0.77018 | 1.3276 | 2.0978 | 2.719 | 0 | 916.4095 | 49.6254 | 0.039853
27 | 2024-06-27 23:00 | 95.0078 | 0.76409 | 1.3348 | 2.0989 | 2.7461 | 0 | 916.4795 | 49.6281 | 0.039853
27 | 2024-06-27 23:05 | 94.9823 | 0.76158 | 1.3415 | 2.103 | 2.7603 | 0 | 916.7735 | 49.6335 | 0.039853
27 | 2024-06-27 23:10 | 94.9647 | 0.76573 | 1.3434 | 2.1091 | 2.7735 | 0 | 916.7601 | 49.6295 | 0.039853
27 | 2024-06-27 23:15 | 94.9511 | 0.78329 | 1.3388 | 2.1221 | 2.7734 | 0 | 916.6389 | 49.6165 | 0.039853
27 | 2024-06-27 23:20 | 94.9473 | 0.77588 | 1.3475 | 2.1234 | 2.7822 | 0 | 916.5832 | 49.6164 | 0.039853
27 | 2024-06-27 23:25 | 94.9537 | 0.75529 | 1.3556 | 2.1109 | 2.795 | 0 | 916.6989 | 49.6297 | 0.039853
27 | 2024-06-27 23:30 | 94.924 | 0.75532 | 1.3535 | 2.1088 | 2.8268 | 0 | 916.9677 | 49.6369 | 0.039853
27 | 2024-06-27 23:35 | 94.8964 | 0.76009 | 1.3518 | 2.1119 | 2.8518 | 0 | 916.9677 | 49.6369 | 0.039853
27 | 2024-06-27 23:40 | 94.8964 | 0.76009 | 1.3518 | 2.1119 | 2.8518 | 0 | 917.1071 | 49.6376 | 0.039853
27 | 2024-06-27 23:45 | 94.8828 | 0.7657 | 1.3509 | 2.1166 | 2.866 | 0 | 917.0904 | 49.6338 | 0.039853
27 | 2024-06-27 23:50 | 94.878 | 0.7695 | 1.3454 | 2.1149 | 2.877 | 0 | 917.0996 | 49.6339 | 0.039853
27 | 2024-06-27 23:55 | 94.8979 | 0.76823 | 1.3511 | 2.1194 | 2.8601 | 0 | 916.8201 | 49.6257 | 0.039853
27 | 2024-06-28 | 94.8821 | 0.7663 | 1.3547 | 2.121 | 2.8772 | 0 | 916.9006 | 49.6273 | 0.039853
28 | 2024-06-28 00:05 | 94.8555 | 0.76528 | 1.3563 | 2.1216 | 2.9012 | 0 | 917.0859 | 49.6315 | 0.039853
28 | 2024-06-28 00:10 | 94.8588 | 0.76574 | 1.3536 | 2.1194 | 2.8981 | 0 | 917.1072 | 49.633 | 0.039853
28 | 2024-06-28 00:15 | 94.872 | 0.7675 | 1.3482 | 2.1157 | 2.8908 | 0 | 917.0875 | 49.6338 | 0.039853
28 | 2024-06-28 00:20 | 94.872 | 0.7675 | 1.3482 | 2.1157 | 2.8908 | 0 | 917.0875 | 49.6338 | 0.039853
28 | 2024-06-28 00:25 | 94.912 | 0.76649 | 1.3494 | 2.1159 | 2.8537 | 0 | 916.7488 | 49.6261 | 0.039853
28 | 2024-06-28 00:30 | 94.9155 | 0.76199 | 1.3605 | 2.1225 | 2.8464 | 0 | 916.6074 | 49.6208 | 0.039853
28 | 2024-06-28 00:35 | 94.9096 | 0.76154 | 1.3601 | 2.1216 | 2.854 | 0 | 916.6577 | 49.6225 | 0.038259
28 | 2024-06-28 00:40 | 94.8879 | 0.76398 | 1.3651 | 2.1291 | 2.8672 | 0 | 916.6403 | 49.6181 | 0.038259
28 | 2024-06-28 00:45 | 94.8771 | 0.77098 | 1.3602 | 2.1312 | 2.8727 | 0 | 916.7899 | 49.6189 | 0.043042
28 | 2024-06-28 00:50 | 94.9052 | 0.77181 | 1.3524 | 2.1242 | 2.8519 | 0 | 916.6929 | 49.6197 | 0.038259
28 | 2024-06-28 00:55 | 94.9201 | 0.77017 | 1.3489 | 2.1191 | 2.8436 | 0 | 916.6416 | 49.6212 | 0.041447
28 | 2024-06-28 01:00 | 94.9064 | 0.76696 | 1.3551 | 2.1221 | 2.8561 | 0 | 916.6416 | 49.6212 | 0.041447
28 | 2024-06-28 01:05 | 94.9064 | 0.76696 | 1.3551 | 2.1221 | 2.8561 | 0 | 916.6691 | 49.6212 | 0.041447
28 | 2024-06-28 01:10 | 94.9254 | 0.76354 | 1.3546 | 2.1182 | 2.8406 | 0 | 916.5926 | 49.6221 | 0.041447
28 | 2024-06-28 01:15 | 94.9138 | 0.75961 | 1.3505 | 2.1101 | 2.853 | 0 | 916.9069 | 49.6339 | 0.041447
28 | 2024-06-28 01:20 | 94.9224 | 0.7561 | 1.3472 | 2.1033 | 2.8485 | 0 | 916.9816 | 49.6396 | 0.041447
28 | 2024-06-28 01:25 | 94.9484 | 0.75847 | 1.3439 | 2.1024 | 2.8246 | 0 | 916.7344 | 49.6338 | 0.041447
28 | 2024-06-28 01:30 | 94.9676 | 0.75596 | 1.3485 | 2.1044 | 2.8053 | 0 | 916.639 | 49.6312 | 0.041447
28 | 2024-06-28 01:35 | 94.9684 | 0.75008 | 1.3529 | 2.103 | 2.8077 | 0 | 916.5891 | 49.6321 | 0.041447
28 | 2024-06-28 01:40 | 94.9596 | 0.75042 | 1.3455 | 2.096 | 2.8199 | 0 | 916.8227 | 49.6406 | 0.041447
28 | 2024-06-28 01:45 | 94.9596 | 0.75042 | 1.3455 | 2.096 | 2.8199 | 0 | 916.8227 | 49.6406 | 0.041447
28 | 2024-06-28 01:50 | 95.0762 | 0.75326 | 1.3498 | 2.1031 | 2.6987 | 0 | 915.8335 | 49.6137 | 0.041447
28 | 2024-06-28 01:55 | 95.2183 | 0.7609 | 1.3426 | 2.1035 | 2.5588 | 0 | 914.7788 | 49.5871 | 0.041447
28 | 2024-06-28 02:00 | 95.3075 | 0.7632 | 1.3424 | 2.1056 | 2.468 | 0 | 914.1134 | 49.5701 | 0.041447
28 | 2024-06-28 02:05 | 95.27 | 0.75644 | 1.3377 | 2.0942 | 2.519 | 0 | 914.4839 | 49.5856 | 0.041447
28 | 2024-06-28 02:10 | 95.2267 | 0.74339 | 1.3431 | 2.0865 | 2.5717 | 0 | 914.9326 | 49.6027 | 0.041447
28 | 2024-06-28 02:15 | 95.2336 | 0.74281 | 1.3469 | 2.0897 | 2.5621 | 0 | 914.8835 | 49.6001 | 0.041447
28 | 2024-06-28 02:20 | 95.2783 | 0.73465 | 1.3478 | 2.0824 | 2.5306 | 0 | 914.5936 | 49.5987 | 0.041447
28 | 2024-06-28 02:25 | 95.2992 | 0.72996 | 1.3451 | 2.075 | 2.5188 | 0 | 914.5936 | 49.6023 | 0.041447
28 | 2024-06-28 02:30 | 95.2992 | 0.72996 | 1.3451 | 2.075 | 2.5188 | 0 | 914.555 | 49.6023 | 0.041447
28 | 2024-06-28 02:35 | 95.2926 | 0.73006 | 1.342 | 2.0721 | 2.5286 | 0 | 914.6454 | 49.6058 | 0.041447
28 | 2024-06-28 02:40 | 95.2759 | 0.72597 | 1.3463 | 2.0723 | 2.5463 | 0 | 914.7571 | 49.6092 | 0.041447
28 | 2024-06-28 02:45 | 95.2575 | 0.72721 | 1.3469 | 2.0741 | 2.5631 | 0 | 914.8935 | 49.6113 | 0.041447
28 | 2024-06-28 02:50 | 95.2404 | 0.72551 | 1.3453 | 2.0708 | 2.5844 | 0 | 915.006 | 49.6158 | 0.041447
28 | 2024-06-28 02:55 | 95.2357 | 0.72889 | 1.3438 | 2.0727 | 2.5863 | 0 | 914.9998 | 49.6141 | 0.041447
28 | 2024-06-28 03:00 | 95.2276 | 0.72909 | 1.3434 | 2.0725 | 2.589 | 0 | 915.21 | 49.6189 | 0.041447
28 | 2024-06-28 03:05 | 95.1888 | 0.72799 | 1.3399 | 2.0679 | 2.6285 | 0 | 915.5911 | 49.6301 | 0.041447
28 | 2024-06-28 03:10 | 95.1888 | 0.72799 | 1.3399 | 2.0679 | 2.6285 | 0 | 915.5911 | 49.6301 | 0.041447
28 | 2024-06-28 03:15 | 95.1455 | 0.72271 | 1.3437 | 2.0664 | 2.6727 | 0 | 915.9087 | 49.6395 | 0.041447
28 | 2024-06-28 03:20 | 95.1574 | 0.7203 | 1.3406 | 2.0609 | 2.6697 | 0 | 915.8511 | 49.6413 | 0.041447
28 | 2024-06-28 03:25 | 95.1701 | 0.72298 | 1.3363 | 2.0593 | 2.6574 | 0 | 915.8099 | 49.6404 | 0.041447
28 | 2024-06-28 03:30 | 95.1212 | 0.72294 | 1.3353 | 2.0583 | 2.7051 | 0 | 916.1971 | 49.6499 | 0.041447
28 | 2024-06-28 03:35 | 95.0701 | 0.72457 | 1.3349 | 2.0595 | 2.7534 | 0 | 916.5857 | 49.658 | 0.041447
28 | 2024-06-28 03:40 | 95.0494 | 0.72571 | 1.3371 | 2.0628 | 2.7736 | 0 | 916.6513 | 49.6577 | 0.041447
28 | 2024-06-28 03:45 | 95.0269 | 0.72769 | 1.3378 | 2.0655 | 2.7949 | 0 | 916.7158 | 49.6576 | 0.041447
28 | 2024-06-28 03:50 | 95.0201 | 0.72913 | 1.3339 | 2.063 | 2.8069 | 0 | 916.7158 | 49.6588 | 0.041447
28 | 2024-06-28 03:55 | 95.0201 | 0.72913 | 1.3339 | 2.063 | 2.8069 | 0 | 916.7358 | 49.6588 | 0.041447
28 | 2024-06-28 04:00 | 95.0118 | 0.72925 | 1.3341 | 2.0634 | 2.8085 | 0 | 916.9266 | 49.663 | 0.041447
28 | 2024-06-28 04:05 | 95.0085 | 0.73059 | 1.3302 | 2.0608 | 2.8111 | 0 | 917.0541 | 49.6668 | 0.041447
28 | 2024-06-28 04:10 | 95.0036 | 0.7332 | 1.3283 | 2.0615 | 2.8135 | 0 | 917.0566 | 49.666 | 0.041447
28 | 2024-06-28 04:15 | 94.9897 | 0.73531 | 1.3287 | 2.064 | 2.8267 | 0 | 917.0764 | 49.6648 | 0.041447
28 | 2024-06-28 04:20 | 94.9749 | 0.73724 | 1.3297 | 2.067 | 2.8387 | 0 | 917.1273 | 49.6642 | 0.041447
28 | 2024-06-28 04:25 | 94.9773 | 0.7408 | 1.3241 | 2.0649 | 2.8345 | 0 | 917.1909 | 49.6657 | 0.041447
28 | 2024-06-28 04:30 | 94.9726 | 0.74377 | 1.3261 | 2.0699 | 2.8333 | 0 | 917.139 | 49.6615 | 0.041447
28 | 2024-06-28 04:35 | 94.9726 | 0.74377 | 1.3261 | 2.0699 | 2.8333 | 0 | 917.139 | 49.6615 | 0.041447
28 | 2024-06-28 04:40 | 94.9882 | 0.74544 | 1.3247 | 2.0701 | 2.8183 | 0 | 917.0228 | 49.6583 | 0.041447
28 | 2024-06-28 04:45 | 95.0046 | 0.74546 | 1.3265 | 2.072 | 2.8018 | 0 | 916.8823 | 49.6542 | 0.041447
28 | 2024-06-28 04:50 | 95.0036 | 0.74792 | 1.3233 | 2.0712 | 2.8089 | 0 | 916.8463 | 49.6532 | 0.041447
28 | 2024-06-28 04:55 | 94.9974 | 0.74725 | 1.3264 | 2.0736 | 2.8143 | 0 | 916.8381 | 49.652 | 0.041447
28 | 2024-06-28 05:00 | 94.9995 | 0.74738 | 1.3199 | 2.0673 | 2.8136 | 0 | 917.0266 | 49.6592 | 0.041447
28 | 2024-06-28 05:05 | 94.9846 | 0.74961 | 1.321 | 2.0706 | 2.8252 | 0 | 917.0486 | 49.6577 | 0.041447
28 | 2024-06-28 05:10 | 95.0012 | 0.75267 | 1.3182 | 2.0709 | 2.8098 | 0 | 916.9004 | 49.6534 | 0.041447
28 | 2024-06-28 05:15 | 94.9906 | 0.75259 | 1.3216 | 2.0742 | 2.8213 | 0 | 916.9004 | 49.6507 | 0.041447
28 | 2024-06-28 05:20 | 94.9906 | 0.75259 | 1.3216 | 2.0742 | 2.8213 | 0 | 916.846 | 49.6507 | 0.041447
28 | 2024-06-28 05:25 | 94.9836 | 0.75113 | 1.3208 | 2.0719 | 2.8323 | 0 | 916.9117 | 49.6537 | 0.041447
28 | 2024-06-28 05:30 | 94.9755 | 0.75167 | 1.3252 | 2.0769 | 2.8354 | 0 | 916.8519 | 49.6499 | 0.041447
28 | 2024-06-28 05:35 | 94.9528 | 0.75187 | 1.3239 | 2.0757 | 2.8534 | 0 | 917.1244 | 49.6566 | 0.041447
28 | 2024-06-28 05:40 | 94.9485 | 0.75343 | 1.3233 | 2.0767 | 2.8545 | 0 | 917.1791 | 49.6571 | 0.041447
28 | 2024-06-28 05:45 | 94.9611 | 0.7565 | 1.3195 | 2.076 | 2.8398 | 0 | 917.1758 | 49.6566 | 0.041447
28 | 2024-06-28 05:50 | 94.9505 | 0.75628 | 1.3225 | 2.0788 | 2.845 | 0 | 917.2382 | 49.6568 | 0.041447
28 | 2024-06-28 05:55 | 94.9462 | 0.75623 | 1.3228 | 2.079 | 2.8504 | 0 | 917.2263 | 49.6564 | 0.041447
28 | 2024-06-28 06:00 | 94.9462 | 0.75623 | 1.3228 | 2.079 | 2.8504 | 0 | 917.2263 | 49.6564 | 0.041447
28 | 2024-06-28 06:05 | 94.9496 | 0.75577 | 1.3275 | 2.0832 | 2.8445 | 0 | 917.087 | 49.6514 | 0.041447
28 | 2024-06-28 06:10 | 94.9136 | 0.75578 | 1.3288 | 2.0846 | 2.8744 | 0 | 917.3599 | 49.6571 | 0.041447
28 | 2024-06-28 06:15 | 94.9076 | 0.75861 | 1.3294 | 2.088 | 2.8782 | 0 | 917.3326 | 49.6542 | 0.041447
28 | 2024-06-28 06:20 | 94.8985 | 0.764 | 1.3244 | 2.0884 | 2.8875 | 0 | 917.405 | 49.6544 | 0.041447
28 | 2024-06-28 06:25 | 94.9104 | 0.76397 | 1.3263 | 2.0903 | 2.879 | 0 | 917.2164 | 49.6493 | 0.041447
28 | 2024-06-28 06:30 | 94.9083 | 0.76338 | 1.3296 | 2.093 | 2.8793 | 0 | 917.1678 | 49.647 | 0.041447
28 | 2024-06-28 06:35 | 94.8789 | 0.76209 | 1.3294 | 2.0915 | 2.908 | 0 | 917.44 | 49.6543 | 0.041447
28 | 2024-06-28 06:40 | 94.8725 | 0.76205 | 1.3293 | 2.0914 | 2.9102 | 0 | 917.5226 | 49.6563 | 0.041447
28 | 2024-06-28 06:45 | 94.8725 | 0.76205 | 1.3293 | 2.0914 | 2.9102 | 0 | 917.5226 | 49.6563 | 0.041447
28 | 2024-06-28 06:50 | 94.8667 | 0.76347 | 1.329 | 2.0925 | 2.9124 | 0 | 917.598 | 49.6572 | 0.041447
28 | 2024-06-28 06:55 | 94.8661 | 0.76602 | 1.3252 | 2.0912 | 2.914 | 0 | 917.6465 | 49.6583 | 0.041447
28 | 2024-06-28 07:00 | 94.8772 | 0.76515 | 1.3259 | 2.091 | 2.9067 | 0 | 917.5117 | 49.6555 | 0.041447
28 | 2024-06-28 07:05 | 94.8689 | 0.764 | 1.3293 | 2.0933 | 2.9156 | 0 | 917.431 | 49.6529 | 0.041447
28 | 2024-06-28 07:10 | 94.8436 | 0.76517 | 1.329 | 2.0942 | 2.9393 | 0 | 917.6165 | 49.6565 | 0.041447
28 | 2024-06-28 07:15 | 94.8438 | 0.76492 | 1.3278 | 2.0927 | 2.9361 | 0 | 917.6865 | 49.6588 | 0.041447
28 | 2024-06-28 07:20 | 94.8517 | 0.76729 | 1.3259 | 2.0932 | 2.9288 | 0 | 917.5886 | 49.6558 | 0.041447
28 | 2024-06-28 07:25 | 94.8517 | 0.76729 | 1.3259 | 2.0932 | 2.9288 | 0 | 917.5886 | 49.6558 | 0.041447
28 | 2024-06-28 07:30 | 94.8468 | 0.76885 | 1.3264 | 2.0953 | 2.9303 | 0 | 917.6254 | 49.6553 | 0.041447
28 | 2024-06-28 07:35 | 94.8524 | 0.76871 | 1.3276 | 2.0963 | 2.927 | 0 | 917.5144 | 49.6523 | 0.041447
28 | 2024-06-28 07:40 | 94.8643 | 0.76705 | 1.3346 | 2.1017 | 2.9101 | 0 | 917.3292 | 49.646 | 0.041447
28 | 2024-06-28 07:45 | 94.8468 | 0.7666 | 1.3338 | 2.1004 | 2.924 | 0 | 917.5795 | 49.6524 | 0.041447
28 | 2024-06-28 07:50 | 94.8325 | 0.76951 | 1.3315 | 2.101 | 2.9302 | 0 | 917.7804 | 49.6561 | 0.041447
28 | 2024-06-28 07:55 | 94.8306 | 0.77337 | 1.3304 | 2.1038 | 2.9319 | 0 | 917.6875 | 49.6518 | 0.041447
28 | 2024-06-28 08:00 | 94.8201 | 0.7762 | 1.3305 | 2.1067 | 2.9395 | 0 | 917.75 | 49.6512 | 0.041447
28 | 2024-06-28 08:05 | 94.8058 | 0.77623 | 1.3322 | 2.1085 | 2.9583 | 0 | 917.6826 | 49.6489 | 0.041447
28 | 2024-06-28 08:10 | 94.8058 | 0.77623 | 1.3322 | 2.1085 | 2.9583 | 0 | 917.6826 | 49.6489 | 0.041447
28 | 2024-06-28 08:15 | 94.815 | 0.77534 | 1.3374 | 2.1127 | 2.9447 | 0 | 917.6245 | 49.6457 | 0.041447
28 | 2024-06-28 08:20 | 94.7974 | 0.77665 | 1.338 | 2.1147 | 2.9608 | 0 | 917.6689 | 49.6456 | 0.041447
28 | 2024-06-28 08:25 | 94.7903 | 0.77636 | 1.3383 | 2.1147 | 2.9603 | 0 | 917.8359 | 49.6495 | 0.041447
28 | 2024-06-28 08:30 | 94.8092 | 0.78073 | 1.3317 | 2.1125 | 2.9411 | 0 | 917.8325 | 49.6494 | 0.041447
28 | 2024-06-28 08:35 | 94.8344 | 0.78236 | 1.3324 | 2.1147 | 2.9187 | 0 | 917.4208 | 49.6385 | 0.041447
28 | 2024-06-28 08:40 | 94.8272 | 0.78257 | 1.3335 | 2.1161 | 2.9265 | 0 | 917.4573 | 49.6386 | 0.041447
28 | 2024-06-28 08:45 | 94.8216 | 0.779 | 1.339 | 2.118 | 2.9275 | 0 | 917.506 | 49.6397 | 0.041447
28 | 2024-06-28 08:50 | 94.8216 | 0.779 | 1.339 | 2.118 | 2.9275 | 0 | 917.506 | 49.6397 | 0.041447
28 | 2024-06-28 08:55 | 94.7956 | 0.77912 | 1.3393 | 2.1184 | 2.9503 | 0 | 917.7225 | 49.6445 | 0.041447
28 | 2024-06-28 09:00 | 94.7857 | 0.78046 | 1.3442 | 2.1247 | 2.952 | 0 | 917.7378 | 49.6417 | 0.041447
28 | 2024-06-28 09:05 | 94.7977 | 0.78469 | 1.3391 | 2.1238 | 2.9422 | 0 | 917.6122 | 49.6382 | 0.041447
28 | 2024-06-28 09:10 | 94.7898 | 0.7848 | 1.3416 | 2.1264 | 2.9473 | 0 | 917.665 | 49.6382 | 0.041447
28 | 2024-06-28 09:15 | 94.8071 | 0.78281 | 1.34 | 2.1228 | 2.9358 | 0 | 917.5907 | 49.6385 | 0.041447
28 | 2024-06-28 09:20 | 94.8026 | 0.78154 | 1.344 | 2.1255 | 2.9406 | 0 | 917.4932 | 49.6354 | 0.041447
28 | 2024-06-28 09:25 | 94.7925 | 0.77811 | 1.3462 | 2.1243 | 2.949 | 0 | 917.5993 | 49.6392 | 0.043042
28 | 2024-06-28 09:30 | 94.7968 | 0.77973 | 1.3474 | 2.1271 | 2.9398 | 0 | 917.5769 | 49.637 | 0.043042
28 | 2024-06-28 09:35 | 94.7968 | 0.77973 | 1.3474 | 2.1271 | 2.9398 | 0 | 917.5769 | 49.637 | 0.043042
28 | 2024-06-28 09:40 | 94.7879 | 0.78429 | 1.3455 | 2.1298 | 2.9486 | 0 | 917.5343 | 49.6337 | 0.043042
28 | 2024-06-28 09:45 | 94.7875 | 0.78312 | 1.3449 | 2.128 | 2.9485 | 0 | 917.5937 | 49.6362 | 0.043042
28 | 2024-06-28 09:50 | 94.7936 | 0.78332 | 1.3487 | 2.132 | 2.943 | 0 | 917.4062 | 49.63 | 0.043042
28 | 2024-06-28 09:55 | 94.7723 | 0.78267 | 1.3492 | 2.1318 | 2.9626 | 0 | 917.6542 | 49.636 | 0.043042
28 | 2024-06-28 10:00 | 94.7835 | 0.78208 | 1.3493 | 2.1314 | 2.9505 | 0 | 917.5816 | 49.6346 | 0.043042
28 | 2024-06-28 10:05 | 94.7662 | 0.78341 | 1.3513 | 2.1347 | 2.968 | 0 | 917.5209 | 49.6314 | 0.043042
28 | 2024-06-28 10:10 | 94.7658 | 0.7846 | 1.3524 | 2.137 | 2.9659 | 0 | 917.5259 | 49.6302 | 0.043042
28 | 2024-06-28 10:15 | 94.7658 | 0.7846 | 1.3524 | 2.137 | 2.9659 | 0 | 917.5259 | 49.6302 | 0.043042
28 | 2024-06-28 10:20 | 94.7799 | 0.78535 | 1.3505 | 2.1358 | 2.9535 | 0 | 917.4509 | 49.6288 | 0.043042
28 | 2024-06-28 10:25 | 94.7799 | 0.78266 | 1.3516 | 2.1343 | 2.9601 | 0 | 917.3881 | 49.6287 | 0.043042
28 | 2024-06-28 10:30 | 94.7985 | 0.77978 | 1.353 | 2.1328 | 2.943 | 0 | 917.2547 | 49.627 | 0.043042
28 | 2024-06-28 10:35 | 94.7953 | 0.77917 | 1.3521 | 2.1313 | 2.9436 | 0 | 917.3539 | 49.6301 | 0.043042
28 | 2024-06-28 10:40 | 94.7913 | 0.78181 | 1.3492 | 2.131 | 2.946 | 0 | 917.4791 | 49.6325 | 0.043042
28 | 2024-06-28 10:45 | 94.8038 | 0.78169 | 1.3507 | 2.1324 | 2.9297 | 0 | 917.3741 | 49.6294 | 0.043042
28 | 2024-06-28 10:50 | 94.8059 | 0.77939 | 1.351 | 2.1304 | 2.9331 | 0 | 917.3085 | 49.6294 | 0.043042
28 | 2024-06-28 10:55 | 94.8048 | 0.77696 | 1.3514 | 2.1284 | 2.9392 | 0 | 917.3107 | 49.631 | 0.043042
28 | 2024-06-28 11:00 | 94.8048 | 0.77696 | 1.3514 | 2.1284 | 2.9392 | 0 | 917.3107 | 49.631 | 0.043042
28 | 2024-06-28 11:05 | 94.815 | 0.77582 | 1.3536 | 2.1294 | 2.9272 | 0 | 917.2567 | 49.6295 | 0.043042
28 | 2024-06-28 11:10 | 94.793 | 0.77541 | 1.3539 | 2.1293 | 2.9437 | 0 | 917.5241 | 49.6358 | 0.043042
28 | 2024-06-28 11:15 | 94.7818 | 0.77961 | 1.349 | 2.1286 | 2.9553 | 0 | 917.6023 | 49.6369 | 0.043042
28 | 2024-06-28 11:20 | 94.7843 | 0.7802 | 1.3503 | 2.1305 | 2.9542 | 0 | 917.5124 | 49.6339 | 0.043042
28 | 2024-06-28 11:25 | 94.7892 | 0.77823 | 1.3515 | 2.1298 | 2.9519 | 0 | 917.4457 | 49.6331 | 0.043042
28 | 2024-06-28 11:30 | 94.7842 | 0.78045 | 1.3519 | 2.1324 | 2.9548 | 0 | 917.426 | 49.631 | 0.043042
28 | 2024-06-28 11:35 | 94.7754 | 0.77782 | 1.3542 | 2.132 | 2.9652 | 0 | 917.4899 | 49.6332 | 0.043042
28 | 2024-06-28 11:40 | 94.7754 | 0.77782 | 1.3542 | 2.132 | 2.9652 | 0 | 917.4899 | 49.6332 | 0.043042
28 | 2024-06-28 11:45 | 94.7666 | 0.77854 | 1.3539 | 2.1325 | 2.9662 | 0 | 917.6476 | 49.6365 | 0.043042
28 | 2024-06-28 11:50 | 94.7718 | 0.78177 | 1.3489 | 2.1307 | 2.962 | 0 | 917.6013 | 49.6355 | 0.043042
28 | 2024-06-28 11:55 | 94.7824 | 0.78238 | 1.3483 | 2.1306 | 2.9519 | 0 | 917.5388 | 49.6339 | 0.043042
28 | 2024-06-28 12:00 | 94.8124 | 0.78013 | 1.348 | 2.1281 | 2.9279 | 0 | 917.3008 | 49.6301 | 0.043042
28 | 2024-06-28 12:05 | 94.8237 | 0.77749 | 1.352 | 2.1294 | 2.9184 | 0 | 917.1905 | 49.6275 | 0.043042
28 | 2024-06-28 12:10 | 94.833 | 0.77501 | 1.3542 | 2.1292 | 2.9105 | 0 | 917.1101 | 49.6264 | 0.043042
28 | 2024-06-28 12:15 | 94.8482 | 0.77299 | 1.3541 | 2.1271 | 2.8927 | 0 | 917.1007 | 49.6276 | 0.043042
28 | 2024-06-28 12:20 | 94.8482 | 0.77299 | 1.3541 | 2.1271 | 2.8927 | 0 | 917.1007 | 49.6276 | 0.043042
28 | 2024-06-28 12:25 | 94.8632 | 0.771 | 1.349 | 2.12 | 2.8859 | 0 | 917.1079 | 49.6315 | 0.043042
28 | 2024-06-28 12:30 | 94.8748 | 0.77161 | 1.3511 | 2.1228 | 2.8734 | 0 | 916.9611 | 49.6266 | 0.043042
28 | 2024-06-28 12:35 | 94.8921 | 0.76841 | 1.3494 | 2.1178 | 2.864 | 0 | 916.8765 | 49.6277 | 0.043042
28 | 2024-06-28 12:40 | 94.9004 | 0.76615 | 1.3514 | 2.1175 | 2.8564 | 0 | 916.8323 | 49.6273 | 0.043042
28 | 2024-06-28 12:45 | 94.914 | 0.76343 | 1.3489 | 2.1123 | 2.8503 | 0 | 916.7564 | 49.6286 | 0.043042
28 | 2024-06-28 12:50 | 94.9213 | 0.76103 | 1.3489 | 2.1099 | 2.8374 | 0 | 916.8372 | 49.6321 | 0.043042
28 | 2024-06-28 12:55 | 94.9207 | 0.76234 | 1.3446 | 2.1069 | 2.8389 | 0 | 916.9737 | 49.6363 | 0.043042
28 | 2024-06-28 13:00 | 94.9411 | 0.7603 | 1.3465 | 2.1068 | 2.8213 | 0 | 916.7866 | 49.6325 | 0.043042
28 | 2024-06-28 13:05 | 94.9411 | 0.7603 | 1.3465 | 2.1068 | 2.8213 | 0 | 916.7866 | 49.6325 | 0.043042
28 | 2024-06-28 13:10 | 94.9445 | 0.76092 | 1.3473 | 2.1082 | 2.8226 | 0 | 916.6404 | 49.6284 | 0.043042
28 | 2024-06-28 13:15 | 94.9518 | 0.75646 | 1.3493 | 2.1058 | 2.8161 | 0 | 916.6879 | 49.6316 | 0.043042
28 | 2024-06-28 13:20 | 94.9469 | 0.75247 | 1.3532 | 2.1057 | 2.8205 | 0 | 916.6569 | 49.6319 | 0.043042
28 | 2024-06-28 13:25 | 94.9512 | 0.74876 | 1.3548 | 2.1035 | 2.8157 | 0 | 916.6785 | 49.6342 | 0.043042
28 | 2024-06-28 13:30 | 94.9611 | 0.75086 | 1.3529 | 2.1038 | 2.8075 | 0 | 916.5931 | 49.6317 | 0.043042
28 | 2024-06-28 13:35 | 94.9573 | 0.75151 | 1.3536 | 2.1051 | 2.811 | 0 | 916.6119 | 49.6313 | 0.043042
28 | 2024-06-28 13:40 | 94.966 | 0.75185 | 1.3527 | 2.1046 | 2.8038 | 0 | 916.58 | 49.6307 | 0.043042
28 | 2024-06-28 13:45 | 94.966 | 0.75185 | 1.3527 | 2.1046 | 2.8038 | 0 | 916.58 | 49.6307 | 0.043042
28 | 2024-06-28 13:50 | 94.9759 | 0.73936 | 1.3555 | 2.0949 | 2.8015 | 0 | 916.7243 | 49.6414 | 0.043042
28 | 2024-06-28 13:55 | 94.9612 | 0.74444 | 1.3553 | 2.0998 | 2.8061 | 0 | 916.7343 | 49.6382 | 0.043042
28 | 2024-06-28 14:00 | 94.8837 | 0.74879 | 1.3547 | 2.1035 | 2.8543 | 0 | 917.5022 | 49.6533 | 0.043042
28 | 2024-06-28 14:05 | 94.9376 | 0.75281 | 1.3532 | 2.106 | 2.8146 | 0 | 916.9139 | 49.6375 | 0.043042
28 | 2024-06-28 14:10 | 94.9182 | 0.77556 | 1.3534 | 2.129 | 2.8206 | 0 | 916.623 | 49.6149 | 0.043042
28 | 2024-06-28 14:15 | 94.8916 | 0.78375 | 1.3568 | 2.1405 | 2.84 | 0 | 916.5414 | 49.6058 | 0.043042
28 | 2024-06-28 14:20 | 94.9131 | 0.7777 | 1.3586 | 2.1363 | 2.8227 | 0 | 916.4694 | 49.6075 | 0.043042
28 | 2024-06-28 14:25 | 94.9153 | 0.76424 | 1.3556 | 2.1199 | 2.8329 | 0 | 916.7448 | 49.6246 | 0.043042
28 | 2024-06-28 14:30 | 94.9153 | 0.76424 | 1.3556 | 2.1199 | 2.8329 | 0 | 916.7448 | 49.6246 | 0.047824
28 | 2024-06-28 14:35 | 94.9329 | 0.76165 | 1.3518 | 2.1135 | 2.8223 | 0 | 916.731 | 49.6278 | 0.043042
28 | 2024-06-28 14:40 | 94.9345 | 0.75894 | 1.3506 | 2.1095 | 2.8255 | 0 | 916.7966 | 49.6318 | 0.043042
28 | 2024-06-28 14:45 | 94.9509 | 0.75871 | 1.3504 | 2.1091 | 2.812 | 0 | 916.6498 | 49.6286 | 0.047824
28 | 2024-06-28 14:50 | 94.9353 | 0.75496 | 1.3544 | 2.1094 | 2.8293 | 0 | 916.6757 | 49.6301 | 0.043042
28 | 2024-06-28 14:55 | 94.95 | 0.74914 | 1.3525 | 2.1016 | 2.8182 | 0 | 916.7141 | 49.6359 | 0.043042
28 | 2024-06-28 15:00 | 94.9438 | 0.75371 | 1.3505 | 2.1042 | 2.8178 | 0 | 916.8479 | 49.6366 | 0.047824
28 | 2024-06-28 15:05 | 94.9691 | 0.75543 | 1.3467 | 2.1021 | 2.7965 | 0 | 916.6708 | 49.6331 | 0.047824
28 | 2024-06-28 15:10 | 94.9691 | 0.75543 | 1.3467 | 2.1021 | 2.7965 | 0 | 916.6708 | 49.6331 | 0.047824
28 | 2024-06-28 15:15 | 94.9621 | 0.75421 | 1.3485 | 2.1028 | 2.8048 | 0 | 916.663 | 49.6329 | 0.047824
28 | 2024-06-28 15:20 | 94.9881 | 0.74817 | 1.3523 | 2.1005 | 2.783 | 0 | 916.5092 | 49.6318 | 0.047824
28 | 2024-06-28 15:25 | 94.9847 | 0.74751 | 1.3561 | 2.1036 | 2.7831 | 0 | 916.5128 | 49.6306 | 0.043042
28 | 2024-06-28 15:30 | 94.9987 | 0.74511 | 1.3516 | 2.0967 | 2.772 | 0 | 916.5405 | 49.635 | 0.047824
28 | 2024-06-28 15:35 | 94.9946 | 0.74634 | 1.3512 | 2.0976 | 2.778 | 0 | 916.4751 | 49.6328 | 0.047824
28 | 2024-06-28 15:40 | 95.0245 | 0.7469 | 1.346 | 2.0929 | 2.75 | 0 | 916.4404 | 49.634 | 0.047824
28 | 2024-06-28 15:45 | 95.0347 | 0.74529 | 1.348 | 2.0932 | 2.741 | 0 | 916.3412 | 49.6319 | 0.043042
28 | 2024-06-28 15:50 | 95.0401 | 0.73972 | 1.3476 | 2.0873 | 2.7468 | 0 | 916.2769 | 49.6345 | 0.047824
28 | 2024-06-28 15:55 | 95.0401 | 0.73972 | 1.3476 | 2.0873 | 2.7468 | 0 | 916.2769 | 49.6345 | 0.047824
28 | 2024-06-28 16:00 | 95.0271 | 0.73466 | 1.3537 | 2.0883 | 2.7548 | 0 | 916.4006 | 49.6381 | 0.047824
28 | 2024-06-28 16:05 | 95.0342 | 0.73333 | 1.3483 | 2.0816 | 2.7488 | 0 | 916.58 | 49.6456 | 0.047824
28 | 2024-06-28 16:10 | 95.0475 | 0.73554 | 1.3462 | 2.0817 | 2.7338 | 0 | 916.5335 | 49.6439 | 0.047824
28 | 2024-06-28 16:15 | 95.0538 | 0.73632 | 1.3398 | 2.0761 | 2.7376 | 0 | 916.4506 | 49.6444 | 0.047824
28 | 2024-06-28 16:20 | 95.0608 | 0.73595 | 1.3447 | 2.0806 | 2.7258 | 0 | 916.3547 | 49.6402 | 0.047824
28 | 2024-06-28 16:25 | 95.0661 | 0.73396 | 1.3473 | 2.0812 | 2.7252 | 0 | 916.2242 | 49.6374 | 0.047824
28 | 2024-06-28 16:30 | 95.0715 | 0.73156 | 1.3529 | 2.0845 | 2.7159 | 0 | 916.1495 | 49.6347 | 0.047824
28 | 2024-06-28 16:35 | 95.0715 | 0.73156 | 1.3529 | 2.0845 | 2.7159 | 0 | 916.1495 | 49.6347 | 0.047824
28 | 2024-06-28 16:40 | 95.0523 | 0.73303 | 1.3502 | 2.0832 | 2.732 | 0 | 916.3629 | 49.6399 | 0.047824
28 | 2024-06-28 16:45 | 95.0512 | 0.73563 | 1.3494 | 2.0851 | 2.7338 | 0.0069666 | 916.2903 | 49.6368 | 0.047824
28 | 2024-06-28 16:50 | 95.0378 | 0.7413 | 1.3475 | 2.0888 | 2.745 | 0.0031447 | 916.2665 | 49.6332 | 0.047824
28 | 2024-06-28 16:55 | 95.0267 | 0.74125 | 1.352 | 2.0932 | 2.751 | 0.0049831 | 916.383 | 49.6338 | 0.047824
28 | 2024-06-28 17:00 | 95.026 | 0.74167 | 1.3565 | 2.0982 | 2.7478 | 0.0067247 | 916.2374 | 49.6281 | 0.047824
28 | 2024-06-28 17:05 | 94.9926 | 0.74066 | 1.3609 | 2.1015 | 2.7764 | 0.0047896 | 916.4398 | 49.6315 | 0.047824
28 | 2024-06-28 17:10 | 95.0067 | 0.73936 | 1.3583 | 2.0977 | 2.7611 | 0 | 916.5021 | 49.635 | 0.047824
28 | 2024-06-28 17:15 | 95.0093 | 0.74107 | 1.3542 | 2.0953 | 2.7627 | 0.0028544 | 916.4789 | 49.6351 | 0.047824
28 | 2024-06-28 17:20 | 95.0093 | 0.74107 | 1.3542 | 2.0953 | 2.7627 | 0 | 916.4789 | 49.6351 | 0.047824
28 | 2024-06-28 17:25 | 95.0151 | 0.7447 | 1.3531 | 2.0978 | 2.7574 | 0.0018384 | 916.3145 | 49.6293 | 0.047824
28 | 2024-06-28 17:30 | 95.0208 | 0.74629 | 1.351 | 2.0973 | 2.7546 | 0 | 916.269 | 49.6282 | 0.047824
28 | 2024-06-28 17:35 | 95.0153 | 0.74386 | 1.3562 | 2.1001 | 2.7585 | 0 | 916.2741 | 49.6276 | 0.047824
28 | 2024-06-28 17:40 | 95.0039 | 0.74462 | 1.3581 | 2.1027 | 2.7628 | 0 | 916.327 | 49.6274 | 0.047824
28 | 2024-06-28 17:45 | 94.9957 | 0.74596 | 1.3572 | 2.1032 | 2.769 | 0 | 916.433 | 49.6293 | 0.047824
28 | 2024-06-28 17:50 | 95.0201 | 0.74942 | 1.3485 | 2.0979 | 2.7509 | 0 | 916.353 | 49.6291 | 0.047824
28 | 2024-06-28 17:55 | 95.0309 | 0.7546 | 1.3462 | 2.1008 | 2.7384 | 0 | 916.1542 | 49.6219 | 0.047824
28 | 2024-06-28 18:00 | 95.0371 | 0.7503 | 1.3486 | 2.0989 | 2.7364 | 0 | 916.1229 | 49.6231 | 0.047824
28 | 2024-06-28 18:05 | 95.0371 | 0.7503 | 1.3486 | 2.0989 | 2.7364 | 0 | 916.1229 | 49.6231 | 0.047824
28 | 2024-06-28 18:10 | 95.0154 | 0.7461 | 1.3566 | 2.1027 | 2.754 | 0 | 916.2305 | 49.6248 | 0.044636
28 | 2024-06-28 18:15 | 95.033 | 0.75146 | 1.3383 | 2.0897 | 2.7462 | 0 | 916.3576 | 49.6324 | 0.044636
28 | 2024-06-28 18:20 | 95.0304 | 0.75458 | 1.3344 | 2.089 | 2.7479 | 0 | 916.4669 | 49.6345 | 0.044636
28 | 2024-06-28 18:25 | 95.0516 | 0.75112 | 1.3286 | 2.0798 | 2.7407 | 0 | 916.3271 | 49.6364 | 0.044636
28 | 2024-06-28 18:30 | 95.0633 | 0.74696 | 1.3304 | 2.0774 | 2.7317 | 0 | 916.3629 | 49.6393 | 0.044636
28 | 2024-06-28 18:35 | 95.038 | 0.74378 | 1.3342 | 2.078 | 2.7561 | 0 | 916.4732 | 49.6424 | 0.044636
28 | 2024-06-28 18:40 | 95.0369 | 0.73935 | 1.3415 | 2.0808 | 2.7476 | 0 | 916.5189 | 49.6431 | 0.044636
28 | 2024-06-28 18:45 | 95.0369 | 0.73935 | 1.3415 | 2.0808 | 2.7476 | 0 | 916.5189 | 49.6431 | 0.044636
28 | 2024-06-28 18:50 | 95.0337 | 0.73929 | 1.3413 | 2.0806 | 2.7465 | 0 | 916.6193 | 49.6455 | 0.044636
28 | 2024-06-28 18:55 | 95.0378 | 0.74373 | 1.334 | 2.0777 | 2.7446 | 0 | 916.6353 | 49.6462 | 0.044636
28 | 2024-06-28 19:00 | 95.0412 | 0.74817 | 1.3244 | 2.0726 | 2.7433 | 0 | 916.7383 | 49.6499 | 0.044636
28 | 2024-06-28 19:05 | 95.0104 | 0.73284 | 1.3696 | 2.1024 | 2.7519 | 0 | 916.3682 | 49.6312 | 0.044636
28 | 2024-06-28 19:10 | 95.0139 | 0.71436 | 1.4044 | 2.1188 | 2.7356 | 0 | 916.0824 | 49.6214 | 0.044636
28 | 2024-06-28 19:15 | 95.011 | 0.70511 | 1.4203 | 2.1254 | 2.7327 | 0 | 915.9269 | 49.617 | 0.044636
28 | 2024-06-28 19:20 | 94.9984 | 0.70283 | 1.4204 | 2.1232 | 2.7447 | 0 | 916.1672 | 49.624 | 0.044636
28 | 2024-06-28 19:25 | 94.9984 | 0.70283 | 1.4204 | 2.1232 | 2.7447 | 0 | 916.1672 | 49.624 | 0.044636
28 | 2024-06-28 19:30 | 95.0019 | 0.70802 | 1.4164 | 2.1244 | 2.7425 | 0 | 916.0356 | 49.6192 | 0.044636
28 | 2024-06-28 19:35 | 95.0099 | 0.70748 | 1.4131 | 2.1206 | 2.7398 | 0 | 916.0395 | 49.6212 | 0.044636
28 | 2024-06-28 19:40 | 95.0109 | 0.70368 | 1.4207 | 2.1244 | 2.7369 | 0 | 915.952 | 49.6183 | 0.044636
28 | 2024-06-28 19:45 | 95.0023 | 0.69738 | 1.4213 | 2.1187 | 2.7509 | 0 | 916.0615 | 49.625 | 0.044636
28 | 2024-06-28 19:50 | 94.9683 | 0.69621 | 1.4251 | 2.1213 | 2.7712 | 0 | 916.4491 | 49.633 | 0.044636
28 | 2024-06-28 19:55 | 94.9594 | 0.69632 | 1.4227 | 2.119 | 2.7818 | 0 | 916.5096 | 49.6355 | 0.044636
28 | 2024-06-28 20:00 | 94.9509 | 0.69966 | 1.4181 | 2.1177 | 2.7923 | 0 | 916.5989 | 49.6374 | 0.044636
28 | 2024-06-28 20:05 | 94.9481 | 0.70084 | 1.4169 | 2.1177 | 2.7981 | 0 | 916.6146 | 49.6375 | 0.044636
28 | 2024-06-28 20:10 | 94.9481 | 0.70084 | 1.4169 | 2.1177 | 2.7981 | 0 | 916.6146 | 49.6375 | 0.039853
28 | 2024-06-28 20:15 | 94.9347 | 0.69839 | 1.4211 | 2.1195 | 2.8129 | 0 | 916.6094 | 49.6371 | 0.041447
28 | 2024-06-28 20:20 | 94.9117 | 0.69284 | 1.423 | 2.1158 | 2.8342 | 0 | 916.9712 | 49.6485 | 0.041447
28 | 2024-06-28 20:25 | 94.9368 | 0.68791 | 1.4236 | 2.1115 | 2.8194 | 0 | 916.6929 | 49.6452 | 0.041447
28 | 2024-06-28 20:30 | 94.922 | 0.69495 | 1.4184 | 2.1133 | 2.8333 | 0 | 916.8483 | 49.6463 | 0.041447
28 | 2024-06-28 20:35 | 94.9132 | 0.69527 | 1.415 | 2.1103 | 2.8454 | 0 | 916.9058 | 49.649 | 0.041447
28 | 2024-06-28 20:40 | 94.9116 | 0.69279 | 1.4188 | 2.1116 | 2.8474 | 0 | 916.9056 | 49.649 | 0.041447
28 | 2024-06-28 20:45 | 94.8906 | 0.69102 | 1.4207 | 2.1117 | 2.8655 | 0 | 917.0672 | 49.6531 | 0.041447
28 | 2024-06-28 20:50 | 94.8906 | 0.69102 | 1.4207 | 2.1117 | 2.8655 | 0 | 917.0672 | 49.6531 | 0.041447
28 | 2024-06-28 20:55 | 94.8693 | 0.68993 | 1.4194 | 2.1093 | 2.886 | 0 | 917.2864 | 49.6595 | 0.041447
28 | 2024-06-28 21:00 | 94.8731 | 0.68895 | 1.4139 | 2.1029 | 2.8872 | 0 | 917.4166 | 49.6657 | 0.041447
28 | 2024-06-28 21:05 | 94.8872 | 0.69586 | 1.408 | 2.1038 | 2.8752 | 0 | 917.2337 | 49.6594 | 0.041447
28 | 2024-06-28 21:10 | 94.8617 | 0.70214 | 1.4269 | 2.1291 | 2.8797 | 0 | 916.8987 | 49.6386 | 0.041447
28 | 2024-06-28 21:15 | 94.8321 | 0.70143 | 1.4339 | 2.1353 | 2.9035 | 0 | 917.047 | 49.6394 | 0.041447
28 | 2024-06-28 21:20 | 94.8096 | 0.70035 | 1.4373 | 2.1377 | 2.9212 | 0 | 917.2567 | 49.6434 | 0.041447
28 | 2024-06-28 21:25 | 94.7889 | 0.70085 | 1.4394 | 2.1402 | 2.9359 | 0 | 917.3823 | 49.645 | 0.041447
28 | 2024-06-28 21:30 | 94.7934 | 0.70418 | 1.4312 | 2.1354 | 2.9402 | 0 | 917.3397 | 49.6455 | 0.041447
28 | 2024-06-28 21:35 | 94.7934 | 0.70418 | 1.4312 | 2.1354 | 2.9402 | 0 | 917.3397 | 49.6455 | 0.041447
28 | 2024-06-28 21:40 | 94.788 | 0.70899 | 1.4269 | 2.1359 | 2.9425 | 0 | 917.4395 | 49.6464 | 0.041447
28 | 2024-06-28 21:45 | 94.8041 | 0.70907 | 1.4297 | 2.1388 | 2.9267 | 0 | 917.2312 | 49.6403 | 0.041447
28 | 2024-06-28 21:50 | 94.776 | 0.7077 | 1.4401 | 2.1478 | 2.9495 | 0 | 917.2469 | 49.6368 | 0.041447
28 | 2024-06-28 21:55 | 94.7702 | 0.70648 | 1.4436 | 2.1501 | 2.9517 | 0 | 917.2901 | 49.6371 | 0.041447
28 | 2024-06-28 22:00 | 94.7679 | 0.70566 | 1.4451 | 2.1508 | 2.9521 | 0 | 917.2974 | 49.6371 | 0.041447
28 | 2024-06-28 22:05 | 94.7714 | 0.71023 | 1.4411 | 2.1513 | 2.9525 | 0 | 917.1689 | 49.6328 | 0.041447
28 | 2024-06-28 22:10 | 94.7907 | 0.71003 | 1.4411 | 2.1512 | 2.9338 | 0 | 917.0585 | 49.6304 | 0.041447
28 | 2024-06-28 22:15 | 94.7907 | 0.71003 | 1.4411 | 2.1512 | 2.9338 | 0 | 917.0585 | 49.6304 | 0.041447
28 | 2024-06-28 22:20 | 94.8291 | 0.70806 | 1.4389 | 2.147 | 2.9041 | 0 | 916.8366 | 49.6276 | 0.041447
28 | 2024-06-28 22:25 | 94.8204 | 0.70335 | 1.4414 | 2.1448 | 2.9144 | 0 | 916.9161 | 49.6316 | 0.041447
28 | 2024-06-28 22:30 | 94.8145 | 0.69991 | 1.4387 | 2.1386 | 2.9224 | 0 | 917.0761 | 49.6389 | 0.041447
28 | 2024-06-28 22:35 | 94.8115 | 0.70237 | 1.4382 | 2.1405 | 2.9188 | 0 | 917.1421 | 49.639 | 0.041447
28 | 2024-06-28 22:40 | 94.8203 | 0.70525 | 1.4425 | 2.1478 | 2.9048 | 0 | 916.9564 | 49.6306 | 0.041447
28 | 2024-06-28 22:45 | 94.8253 | 0.70795 | 1.4442 | 2.1522 | 2.8978 | 0 | 916.8198 | 49.6248 | 0.041447
28 | 2024-06-28 22:50 | 94.8265 | 0.70369 | 1.4485 | 2.1522 | 2.8989 | 0 | 916.7977 | 49.6253 | 0.041447
28 | 2024-06-28 22:55 | 94.831 | 0.7014 | 1.4578 | 2.1592 | 2.8874 | 0 | 916.6392 | 49.6189 | 0.041447
28 | 2024-06-28 23:00 | 94.831 | 0.7014 | 1.4578 | 2.1592 | 2.8874 | 0 | 916.6392 | 49.6189 | 0.041447
28 | 2024-06-28 23:05 | 94.7971 | 0.7 | 1.455 | 2.155 | 2.923 | 0 | 916.9429 | 49.6283 | 0.041447
28 | 2024-06-28 23:10 | 94.7733 | 0.7033 | 1.4563 | 2.1596 | 2.9404 | 0 | 917.0443 | 49.6278 | 0.041447
28 | 2024-06-28 23:15 | 94.7987 | 0.68634 | 1.4911 | 2.1774 | 2.8999 | 0 | 916.5995 | 49.6132 | 0.041447
28 | 2024-06-28 23:20 | 94.8167 | 0.70778 | 1.451 | 2.1588 | 2.8957 | 0 | 916.8278 | 49.622 | 0.041447
28 | 2024-06-28 23:25 | 94.831 | 0.70159 | 1.4584 | 2.16 | 2.8834 | 0 | 916.6207 | 49.6181 | 0.041447
28 | 2024-06-28 23:30 | 94.8376 | 0.69689 | 1.4713 | 2.1682 | 2.8683 | 0 | 916.4604 | 49.6117 | 0.041447
28 | 2024-06-28 23:35 | 94.8485 | 0.69602 | 1.4711 | 2.1671 | 2.8554 | 0 | 916.4296 | 49.6117 | 0.041447
28 | 2024-06-28 23:40 | 94.8485 | 0.69602 | 1.4711 | 2.1671 | 2.8554 | 0 | 916.4296 | 49.6117 | 0.041447
28 | 2024-06-28 23:45 | 94.8515 | 0.69769 | 1.4678 | 2.1654 | 2.8502 | 0 | 916.4996 | 49.6136 | 0.041447
28 | 2024-06-28 23:50 | 94.8659 | 0.69985 | 1.4605 | 2.1604 | 2.8421 | 0 | 916.4645 | 49.6146 | 0.041447
28 | 2024-06-28 23:55 | 94.8723 | 0.69906 | 1.4576 | 2.1567 | 2.8404 | 0 | 916.4657 | 49.6166 | 0.041447
28 | 2024-06-29 | 94.8807 | 0.69965 | 1.4569 | 2.1566 | 2.8357 | 0 | 916.294 | 49.6125 | 0.041447
29 | 2024-06-29 00:05 | 94.8973 | 0.70056 | 1.456 | 2.1566 | 2.8207 | 0 | 916.1725 | 49.6095 | 0.041447
29 | 2024-06-29 00:10 | 94.9042 | 0.7003 | 1.4584 | 2.1587 | 2.8108 | 0 | 916.1863 | 49.6088 | 0.041447
29 | 2024-06-29 00:15 | 94.9136 | 0.69811 | 1.4606 | 2.1587 | 2.8054 | 0 | 916.0195 | 49.6055 | 0.041447
29 | 2024-06-29 00:20 | 94.9129 | 0.69531 | 1.4635 | 2.1588 | 2.8056 | 0 | 916.03 | 49.6064 | 0.041447
29 | 2024-06-29 00:25 | 94.9129 | 0.69531 | 1.4635 | 2.1588 | 2.8056 | 0 | 916.03 | 49.6064 | 0.041447
29 | 2024-06-29 00:30 | 94.9133 | 0.69312 | 1.4631 | 2.1562 | 2.8089 | 0 | 916.0806 | 49.6093 | 0.041447
29 | 2024-06-29 00:35 | 94.9047 | 0.69405 | 1.4641 | 2.1582 | 2.8149 | 0 | 916.1031 | 49.6087 | 0.041447
29 | 2024-06-29 00:40 | 94.893 | 0.6939 | 1.4643 | 2.1582 | 2.8252 | 0 | 916.2038 | 49.611 | 0.041447
29 | 2024-06-29 00:45 | 94.8811 | 0.69401 | 1.4639 | 2.1579 | 2.8324 | 0 | 916.3751 | 49.6151 | 0.041447
29 | 2024-06-29 00:50 | 94.8811 | 0.6954 | 1.4627 | 2.1581 | 2.8315 | 0 | 916.3203 | 49.6134 | 0.041447
29 | 2024-06-29 00:55 | 94.8835 | 0.697 | 1.4622 | 2.1592 | 2.8275 | 0 | 916.2991 | 49.612 | 0.041447
29 | 2024-06-29 01:00 | 94.8856 | 0.70019 | 1.462 | 2.1622 | 2.82 | 0 | 916.3409 | 49.6108 | 0.041447
29 | 2024-06-29 01:05 | 94.8856 | 0.70019 | 1.462 | 2.1622 | 2.82 | 0 | 916.3409 | 49.6108 | 0.041447
29 | 2024-06-29 01:10 | 94.8946 | 0.70282 | 1.4643 | 2.1672 | 2.8106 | 0 | 916.095 | 49.6023 | 0.041447
29 | 2024-06-29 01:15 | 94.8839 | 0.70257 | 1.465 | 2.1676 | 2.822 | 0 | 916.1327 | 49.603 | 0.041447
29 | 2024-06-29 01:20 | 94.8904 | 0.69682 | 1.4683 | 2.1652 | 2.8195 | 0 | 916.1379 | 49.6056 | 0.041447
29 | 2024-06-29 01:25 | 94.9109 | 0.69288 | 1.4744 | 2.1673 | 2.7998 | 0 | 915.8997 | 49.6 | 0.041447
29 | 2024-06-29 01:30 | 94.9073 | 0.69091 | 1.4731 | 2.164 | 2.8041 | 0 | 916.0433 | 49.6053 | 0.041447
29 | 2024-06-29 01:35 | 94.9035 | 0.69435 | 1.4652 | 2.1596 | 2.8112 | 0 | 916.153 | 49.6091 | 0.041447
29 | 2024-06-29 01:40 | 94.9112 | 0.69687 | 1.458 | 2.1549 | 2.8069 | 0 | 916.1588 | 49.6108 | 0.041447
29 | 2024-06-29 01:45 | 94.9156 | 0.69357 | 1.4623 | 2.1559 | 2.8033 | 0 | 916.0698 | 49.609 | 0.041447
29 | 2024-06-29 01:50 | 94.9156 | 0.69357 | 1.4623 | 2.1559 | 2.8033 | 0 | 916.0698 | 49.609 | 0.041447
29 | 2024-06-29 01:55 | 94.9184 | 0.68725 | 1.4659 | 2.1531 | 2.7994 | 0 | 916.2056 | 49.6149 | 0.041447
29 | 2024-06-29 02:00 | 94.914 | 0.68467 | 1.4691 | 2.1538 | 2.8045 | 0 | 916.193 | 49.6149 | 0.041447
29 | 2024-06-29 02:05 | 94.9033 | 0.68003 | 1.4747 | 2.1547 | 2.8061 | 0 | 916.307 | 49.6182 | 0.041447
29 | 2024-06-29 02:10 | 94.8959 | 0.68076 | 1.4719 | 2.1527 | 2.8106 | 0 | 916.4465 | 49.6222 | 0.041447
29 | 2024-06-29 02:15 | 94.8649 | 0.67722 | 1.4816 | 2.1589 | 2.8337 | 0 | 916.6002 | 49.6238 | 0.041447
29 | 2024-06-29 02:20 | 94.8777 | 0.67798 | 1.4751 | 2.1531 | 2.8254 | 0 | 916.5975 | 49.6262 | 0.041447
29 | 2024-06-29 02:25 | 94.9083 | 0.67803 | 1.4733 | 2.1513 | 2.7989 | 0 | 916.3925 | 49.6222 | 0.041447
29 | 2024-06-29 02:30 | 94.9083 | 0.67803 | 1.4733 | 2.1513 | 2.7989 | 0 | 916.3925 | 49.6222 | 0.041447
29 | 2024-06-29 02:35 | 94.9184 | 0.6762 | 1.4707 | 2.1469 | 2.7966 | 0 | 916.363 | 49.624 | 0.041447
29 | 2024-06-29 02:40 | 94.9366 | 0.67347 | 1.4665 | 2.14 | 2.7891 | 0 | 916.2473 | 49.6252 | 0.041447
29 | 2024-06-29 02:45 | 94.9481 | 0.66854 | 1.4654 | 2.134 | 2.785 | 0 | 916.3128 | 49.6306 | 0.041447
29 | 2024-06-29 02:50 | 94.9557 | 0.66844 | 1.4657 | 2.1342 | 2.7771 | 0 | 916.2847 | 49.6299 | 0.041447
29 | 2024-06-29 02:55 | 94.9594 | 0.66899 | 1.4576 | 2.1266 | 2.7815 | 0 | 916.3424 | 49.6346 | 0.041447
29 | 2024-06-29 03:00 | 94.9516 | 0.66936 | 1.4569 | 2.1263 | 2.7893 | 0 | 916.392 | 49.6358 | 0.041447
29 | 2024-06-29 03:05 | 94.943 | 0.67066 | 1.4518 | 2.1224 | 2.7978 | 0 | 916.5589 | 49.6411 | 0.041447
29 | 2024-06-29 03:10 | 94.9327 | 0.6748 | 1.453 | 2.1278 | 2.801 | 0 | 916.5737 | 49.638 | 0.041447
29 | 2024-06-29 03:15 | 94.9327 | 0.6748 | 1.453 | 2.1278 | 2.801 | 0 | 916.5737 | 49.638 | 0.041447
29 | 2024-06-29 03:20 | 94.9227 | 0.67997 | 1.4499 | 2.1298 | 2.811 | 0 | 916.629 | 49.6371 | 0.041447
29 | 2024-06-29 03:25 | 94.9267 | 0.68156 | 1.4507 | 2.1323 | 2.8091 | 0 | 916.519 | 49.6331 | 0.041447
29 | 2024-06-29 03:30 | 94.94 | 0.67843 | 1.4519 | 2.1303 | 2.8044 | 0 | 916.3149 | 49.6301 | 0.041447
29 | 2024-06-29 03:35 | 94.924 | 0.67153 | 1.4586 | 2.1301 | 2.8208 | 0 | 916.47 | 49.6354 | 0.041447
29 | 2024-06-29 03:40 | 94.9403 | 0.66264 | 1.4637 | 2.1264 | 2.8068 | 0 | 916.4559 | 49.6388 | 0.041447
29 | 2024-06-29 03:45 | 94.9697 | 0.66248 | 1.4615 | 2.1239 | 2.7806 | 0 | 916.2737 | 49.6357 | 0.041447
29 | 2024-06-29 03:50 | 94.9836 | 0.66312 | 1.4589 | 2.122 | 2.7698 | 0 | 916.1783 | 49.6342 | 0.041447
29 | 2024-06-29 03:55 | 94.9836 | 0.66312 | 1.4589 | 2.122 | 2.7698 | 0 | 916.1783 | 49.6342 | 0.041447
29 | 2024-06-29 04:00 | 94.982 | 0.66154 | 1.4587 | 2.1203 | 2.7698 | 0 | 916.2769 | 49.6377 | 0.041447
29 | 2024-06-29 04:05 | 95.0018 | 0.65895 | 1.4598 | 2.1188 | 2.7516 | 0 | 916.1383 | 49.6358 | 0.041447
29 | 2024-06-29 04:10 | 95.0106 | 0.65493 | 1.464 | 2.119 | 2.743 | 0 | 916.1019 | 49.6358 | 0.041447
29 | 2024-06-29 04:15 | 95.0083 | 0.65664 | 1.4633 | 2.12 | 2.7424 | 0 | 916.1043 | 49.635 | 0.041447
29 | 2024-06-29 04:20 | 95.0091 | 0.66323 | 1.4569 | 2.1201 | 2.7441 | 0 | 916.0089 | 49.6312 | 0.041447
29 | 2024-06-29 04:25 | 94.9932 | 0.67357 | 1.4491 | 2.1227 | 2.7517 | 0 | 916.2244 | 49.6325 | 0.041447
29 | 2024-06-29 04:30 | 94.9785 | 0.67778 | 1.446 | 2.1238 | 2.7633 | 0 | 916.3312 | 49.6335 | 0.041447
29 | 2024-06-29 04:35 | 94.9931 | 0.67535 | 1.4468 | 2.1222 | 2.7541 | 0 | 916.1589 | 49.6308 | 0.038259
29 | 2024-06-29 04:40 | 94.9931 | 0.67535 | 1.4468 | 2.1222 | 2.7541 | 0 | 916.1589 | 49.6308 | 0.038259
29 | 2024-06-29 04:45 | 94.9946 | 0.67488 | 1.4455 | 2.1204 | 2.7546 | 0 | 916.1973 | 49.6326 | 0.038259
29 | 2024-06-29 04:50 | 94.9928 | 0.67503 | 1.4467 | 2.1217 | 2.7581 | 0 | 916.1513 | 49.631 | 0.038259
29 | 2024-06-29 04:55 | 95.0026 | 0.67537 | 1.4429 | 2.1183 | 2.7484 | 0 | 916.1763 | 49.633 | 0.038259
29 | 2024-06-29 05:00 | 95.0005 | 0.67842 | 1.4394 | 2.1178 | 2.7478 | 0 | 916.221 | 49.6335 | 0.038259
29 | 2024-06-29 05:05 | 94.9957 | 0.68345 | 1.43 | 2.1134 | 2.7531 | 0 | 916.3227 | 49.6367 | 0.038259
29 | 2024-06-29 05:10 | 95.0087 | 0.68648 | 1.4264 | 2.1128 | 2.7406 | 0 | 916.2835 | 49.6354 | 0.038259
29 | 2024-06-29 05:15 | 95.0191 | 0.68548 | 1.4279 | 2.1134 | 2.7332 | 0 | 916.1824 | 49.633 | 0.038259
29 | 2024-06-29 05:20 | 95.0191 | 0.68548 | 1.4279 | 2.1134 | 2.7332 | 0 | 916.1824 | 49.633 | 0.038259
29 | 2024-06-29 05:25 | 95.0247 | 0.68419 | 1.4308 | 2.115 | 2.7279 | 0 | 916.0582 | 49.6297 | 0.038259
29 | 2024-06-29 05:30 | 95.0353 | 0.6814 | 1.4299 | 2.1113 | 2.7204 | 0 | 916.0399 | 49.6316 | 0.043042
29 | 2024-06-29 05:35 | 95.0553 | 0.68543 | 1.4265 | 2.1119 | 2.6982 | 0 | 915.8839 | 49.6268 | 0.038259
29 | 2024-06-29 05:40 | 95.0402 | 0.69247 | 1.4197 | 2.1122 | 2.701 | 0 | 916.1299 | 49.6306 | 0.038259
29 | 2024-06-29 05:45 | 95.0246 | 0.69182 | 1.4287 | 2.1205 | 2.7039 | 0 | 916.1382 | 49.6272 | 0.038259
29 | 2024-06-29 05:50 | 95.0328 | 0.68835 | 1.4329 | 2.1212 | 2.6964 | 0 | 915.9965 | 49.6244 | 0.038259
29 | 2024-06-29 05:55 | 95.0267 | 0.68651 | 1.4416 | 2.1281 | 2.6947 | 0 | 916.0049 | 49.6218 | 0.038259
29 | 2024-06-29 06:00 | 95.0063 | 0.68858 | 1.4388 | 2.1274 | 2.7184 | 0 | 916.128 | 49.6245 | 0.038259
29 | 2024-06-29 06:05 | 95.0063 | 0.68858 | 1.4388 | 2.1274 | 2.7184 | 0 | 916.128 | 49.6245 | 0.038259
29 | 2024-06-29 06:10 | 95.0115 | 0.69485 | 1.4289 | 2.1238 | 2.7162 | 0 | 916.1206 | 49.6245 | 0.038259
29 | 2024-06-29 06:15 | 94.9955 | 0.69758 | 1.4303 | 2.1279 | 2.7293 | 0 | 916.1505 | 49.6227 | 0.038259
29 | 2024-06-29 06:20 | 94.9223 | 0.6953 | 1.4565 | 2.1518 | 2.7774 | 0 | 916.3096 | 49.616 | 0.038259
29 | 2024-06-29 06:25 | 94.9023 | 0.69337 | 1.4492 | 2.1426 | 2.8071 | 0 | 916.6146 | 49.6278 | 0.038259
29 | 2024-06-29 06:30 | 94.878 | 0.69241 | 1.4574 | 2.1498 | 2.8279 | 0 | 916.6535 | 49.6256 | 0.038259
29 | 2024-06-29 06:35 | 94.8914 | 0.68987 | 1.4519 | 2.1418 | 2.8286 | 0 | 916.6011 | 49.6287 | 0.038259
29 | 2024-06-29 06:40 | 94.9041 | 0.69221 | 1.4509 | 2.1432 | 2.8227 | 0 | 916.3903 | 49.6227 | 0.038259
29 | 2024-06-29 06:45 | 94.9041 | 0.69221 | 1.4509 | 2.1432 | 2.8227 | 0 | 916.3903 | 49.6227 | 0.038259
29 | 2024-06-29 06:50 | 94.8968 | 0.69832 | 1.4475 | 2.1458 | 2.829 | 0 | 916.4807 | 49.6221 | 0.038259
29 | 2024-06-29 06:55 | 94.8978 | 0.69863 | 1.45 | 2.1487 | 2.8299 | 0 | 916.3572 | 49.6179 | 0.038259
29 | 2024-06-29 07:00 | 94.8973 | 0.69776 | 1.4512 | 2.149 | 2.83 | 0 | 916.3531 | 49.6178 | 0.038259
29 | 2024-06-29 07:05 | 94.8925 | 0.69689 | 1.4551 | 2.152 | 2.8349 | 0 | 916.3066 | 49.6156 | 0.038259
29 | 2024-06-29 07:10 | 94.909 | 0.69425 | 1.4617 | 2.156 | 2.8155 | 0 | 916.1282 | 49.6102 | 0.038259
29 | 2024-06-29 07:15 | 94.9222 | 0.69424 | 1.4645 | 2.1588 | 2.8024 | 0 | 915.9673 | 49.6052 | 0.043042
29 | 2024-06-29 07:20 | 94.9228 | 0.69476 | 1.4635 | 2.1583 | 2.8032 | 0 | 915.9478 | 49.6048 | 0.038259
29 | 2024-06-29 07:25 | 94.9461 | 0.69664 | 1.4616 | 2.1582 | 2.7789 | 0 | 915.7849 | 49.6006 | 0.043042
29 | 2024-06-29 07:30 | 94.9461 | 0.69664 | 1.4616 | 2.1582 | 2.7789 | 0 | 915.7849 | 49.6006 | 0.043042
29 | 2024-06-29 07:35 | 94.9532 | 0.69655 | 1.4606 | 2.1571 | 2.7685 | 0 | 915.8102 | 49.6017 | 0.043042
29 | 2024-06-29 07:40 | 94.9573 | 0.6915 | 1.4679 | 2.1594 | 2.7596 | 0 | 915.7737 | 49.601 | 0.043042
29 | 2024-06-29 07:45 | 94.9561 | 0.68688 | 1.4727 | 2.1596 | 2.761 | 0 | 915.7531 | 49.6015 | 0.043042
29 | 2024-06-29 07:50 | 94.9626 | 0.68575 | 1.4748 | 2.1605 | 2.7539 | 0 | 915.6938 | 49.6 | 0.043042
29 | 2024-06-29 07:55 | 94.9571 | 0.68438 | 1.4795 | 2.1638 | 2.7571 | 0 | 915.6631 | 49.5981 | 0.043042
29 | 2024-06-29 08:00 | 94.9683 | 0.68699 | 1.4807 | 2.1677 | 2.7465 | 0 | 915.4757 | 49.5913 | 0.043042
29 | 2024-06-29 08:05 | 94.9601 | 0.69311 | 1.4769 | 2.1701 | 2.7524 | 0 | 915.5405 | 49.5903 | 0.039853
29 | 2024-06-29 08:10 | 94.9601 | 0.69311 | 1.4769 | 2.1701 | 2.7524 | 0 | 915.5405 | 49.5903 | 0.044636
29 | 2024-06-29 08:15 | 94.9551 | 0.69457 | 1.4731 | 2.1677 | 2.7589 | 0 | 915.5157 | 49.5905 | 0.039853
29 | 2024-06-29 08:20 | 94.9274 | 0.69346 | 1.478 | 2.1715 | 2.776 | 0 | 915.8121 | 49.5959 | 0.044636
29 | 2024-06-29 08:25 | 94.9264 | 0.69147 | 1.4782 | 2.1697 | 2.781 | 0 | 915.7819 | 49.5965 | 0.039853
29 | 2024-06-29 08:30 | 94.929 | 0.69059 | 1.4841 | 2.1747 | 2.7735 | 0 | 915.6987 | 49.5924 | 0.044636
29 | 2024-06-29 08:35 | 94.9439 | 0.6916 | 1.4841 | 2.1757 | 2.7598 | 0 | 915.5615 | 49.5886 | 0.041447
29 | 2024-06-29 08:40 | 94.9511 | 0.69388 | 1.4802 | 2.1741 | 2.7543 | 0 | 915.5687 | 49.5889 | 0.041447
29 | 2024-06-29 08:45 | 94.9644 | 0.69468 | 1.474 | 2.1686 | 2.7492 | 0 | 915.4886 | 49.5894 | 0.041447
29 | 2024-06-29 08:50 | 94.9567 | 0.69367 | 1.4764 | 2.1701 | 2.7518 | 0 | 915.5699 | 49.5908 | 0.041447
29 | 2024-06-29 08:55 | 94.9567 | 0.69367 | 1.4764 | 2.1701 | 2.7518 | 0 | 915.5699 | 49.5908 | 0.041447
29 | 2024-06-29 09:00 | 94.9465 | 0.69239 | 1.4946 | 2.187 | 2.7473 | 0 | 915.2658 | 49.5764 | 0.041447
29 | 2024-06-29 09:05 | 94.9341 | 0.68946 | 1.4989 | 2.1883 | 2.7547 | 0 | 915.4794 | 49.5813 | 0.041447
29 | 2024-06-29 09:10 | 94.9342 | 0.68926 | 1.4974 | 2.1866 | 2.7547 | 0 | 915.5554 | 49.5839 | 0.041447
29 | 2024-06-29 09:15 | 94.9282 | 0.68901 | 1.4987 | 2.1877 | 2.7631 | 0 | 915.4544 | 49.5812 | 0.041447
29 | 2024-06-29 09:20 | 94.9297 | 0.6902 | 1.4928 | 2.183 | 2.7677 | 0 | 915.5221 | 49.5846 | 0.041447
29 | 2024-06-29 09:25 | 94.9367 | 0.69536 | 1.4855 | 2.1809 | 2.7628 | 0 | 915.4743 | 49.5833 | 0.041447
29 | 2024-06-29 09:30 | 94.9275 | 0.69599 | 1.4839 | 2.1799 | 2.7692 | 0 | 915.5952 | 49.5864 | 0.041447
29 | 2024-06-29 09:35 | 94.9275 | 0.69599 | 1.4839 | 2.1799 | 2.7692 | 0 | 915.5952 | 49.5864 | 0.041447
29 | 2024-06-29 09:40 | 94.9211 | 0.69184 | 1.491 | 2.1829 | 2.7704 | 0 | 915.6619 | 49.5875 | 0.041447
29 | 2024-06-29 09:45 | 94.9243 | 0.68859 | 1.4939 | 2.1825 | 2.7727 | 0 | 915.5269 | 49.5854 | 0.041447
29 | 2024-06-29 09:50 | 94.9203 | 0.68431 | 1.5024 | 2.1867 | 2.7693 | 0 | 915.5562 | 49.5851 | 0.041447
29 | 2024-06-29 09:55 | 94.9286 | 0.68199 | 1.5015 | 2.1835 | 2.7671 | 0 | 915.4888 | 49.5856 | 0.041447
29 | 2024-06-29 10:00 | 94.9253 | 0.68407 | 1.5044 | 2.1885 | 2.7672 | 0 | 915.4144 | 49.5811 | 0.041447
29 | 2024-06-29 10:05 | 94.9222 | 0.68571 | 1.4979 | 2.1836 | 2.7731 | 0 | 915.5123 | 49.5852 | 0.041447
29 | 2024-06-29 10:10 | 94.9271 | 0.68388 | 1.5011 | 2.185 | 2.7647 | 0 | 915.5131 | 49.585 | 0.041447
29 | 2024-06-29 10:15 | 94.9254 | 0.68157 | 1.4999 | 2.1814 | 2.7701 | 0 | 915.6006 | 49.5892 | 0.041447
29 | 2024-06-29 10:20 | 94.9254 | 0.68157 | 1.4999 | 2.1814 | 2.7701 | 0 | 915.6006 | 49.5892 | 0.041447
29 | 2024-06-29 10:25 | 94.9285 | 0.67664 | 1.5057 | 2.1823 | 2.769 | 0 | 915.4543 | 49.5866 | 0.041447
29 | 2024-06-29 10:30 | 94.9193 | 0.67552 | 1.5064 | 2.1819 | 2.7789 | 0 | 915.5376 | 49.589 | 0.041447
29 | 2024-06-29 10:35 | 94.9297 | 0.6742 | 1.5086 | 2.1828 | 2.7678 | 0 | 915.5046 | 49.5881 | 0.041447
29 | 2024-06-29 10:40 | 94.9563 | 0.6795 | 1.5098 | 2.1893 | 2.7387 | 0 | 915.1177 | 49.5749 | 0.041447
29 | 2024-06-29 10:45 | 94.9521 | 0.68365 | 1.5045 | 2.1881 | 2.7425 | 0 | 915.2044 | 49.5765 | 0.041447
29 | 2024-06-29 10:50 | 94.9444 | 0.68362 | 1.5043 | 2.188 | 2.7475 | 0 | 915.3113 | 49.579 | 0.041447
29 | 2024-06-29 10:55 | 94.9332 | 0.68138 | 1.508 | 2.1894 | 2.7544 | 0 | 915.3808 | 49.5805 | 0.041447
29 | 2024-06-29 11:00 | 94.9332 | 0.68138 | 1.508 | 2.1894 | 2.7544 | 0 | 915.3808 | 49.5805 | 0.041447
29 | 2024-06-29 11:05 | 94.9279 | 0.67621 | 1.5118 | 2.188 | 2.7624 | 0 | 915.4176 | 49.5832 | 0.041447
29 | 2024-06-29 11:10 | 94.9087 | 0.67379 | 1.5155 | 2.1893 | 2.7779 | 0 | 915.6055 | 49.5876 | 0.041447
29 | 2024-06-29 11:15 | 94.9238 | 0.67301 | 1.518 | 2.191 | 2.7669 | 0 | 915.4044 | 49.5823 | 0.041447
29 | 2024-06-29 11:20 | 94.9295 | 0.678 | 1.5113 | 2.1893 | 2.7647 | 0 | 915.3436 | 49.5805 | 0.041447
29 | 2024-06-29 11:25 | 94.9327 | 0.6803 | 1.508 | 2.1883 | 2.7603 | 0 | 915.334 | 49.5802 | 0.041447
29 | 2024-06-29 11:30 | 94.9379 | 0.67816 | 1.5111 | 2.1893 | 2.7559 | 0 | 915.2106 | 49.5774 | 0.041447
29 | 2024-06-29 11:35 | 94.9409 | 0.67628 | 1.5115 | 2.1878 | 2.7531 | 0 | 915.2556 | 49.5795 | 0.041447
29 | 2024-06-29 11:40 | 94.9456 | 0.67566 | 1.4988 | 2.1745 | 2.7601 | 0 | 915.5021 | 49.5915 | 0.041447
29 | 2024-06-29 11:45 | 94.9456 | 0.67566 | 1.4988 | 2.1745 | 2.7601 | 0 | 915.5021 | 49.5915 | 0.041447
29 | 2024-06-29 11:50 | 94.9541 | 0.67463 | 1.4959 | 2.1705 | 2.759 | 0 | 915.4517 | 49.5924 | 0.04623
29 | 2024-06-29 11:55 | 94.9512 | 0.67418 | 1.4946 | 2.1688 | 2.7632 | 0 | 915.5167 | 49.5949 | 0.041447
29 | 2024-06-29 12:00 | 94.948 | 0.68131 | 1.4805 | 2.1618 | 2.7701 | 0 | 915.7014 | 49.6006 | 0.041447
29 | 2024-06-29 12:05 | 94.951 | 0.68776 | 1.4699 | 2.1577 | 2.769 | 0 | 915.7424 | 49.602 | 0.04623
29 | 2024-06-29 12:10 | 94.9325 | 0.68994 | 1.4721 | 2.1621 | 2.7834 | 0 | 915.8494 | 49.6019 | 0.041447
29 | 2024-06-29 12:15 | 94.944 | 0.68823 | 1.4734 | 2.1617 | 2.7721 | 0 | 915.8093 | 49.6016 | 0.041447
29 | 2024-06-29 12:20 | 94.9528 | 0.68742 | 1.4757 | 2.1631 | 2.7666 | 0 | 915.6133 | 49.5966 | 0.041447
29 | 2024-06-29 12:25 | 94.9528 | 0.68742 | 1.4757 | 2.1631 | 2.7666 | 0 | 915.6133 | 49.5966 | 0.041447
29 | 2024-06-29 12:30 | 94.9614 | 0.68728 | 1.4741 | 2.1614 | 2.7615 | 0 | 915.6089 | 49.5973 | 0.044636
29 | 2024-06-29 12:35 | 94.9724 | 0.68818 | 1.471 | 2.1592 | 2.7531 | 0 | 915.5192 | 49.596 | 0.044636
29 | 2024-06-29 12:40 | 94.9727 | 0.69573 | 1.462 | 2.1578 | 2.7532 | 0 | 915.5319 | 49.5952 | 0.044636
29 | 2024-06-29 12:45 | 94.9625 | 0.69821 | 1.4572 | 2.1554 | 2.7611 | 0 | 915.7203 | 49.6 | 0.044636
29 | 2024-06-29 12:50 | 94.9713 | 0.69455 | 1.4576 | 2.1521 | 2.7568 | 0 | 915.6723 | 49.6013 | 0.044636
29 | 2024-06-29 12:55 | 94.9707 | 0.69196 | 1.463 | 2.155 | 2.754 | 0 | 915.6446 | 49.6 | 0.044636
29 | 2024-06-29 13:00 | 94.9873 | 0.68841 | 1.4652 | 2.1536 | 2.7419 | 0 | 915.5202 | 49.5985 | 0.044636
29 | 2024-06-29 13:05 | 94.9768 | 0.68815 | 1.4732 | 2.1613 | 2.7464 | 0 | 915.4383 | 49.5932 | 0.044636
29 | 2024-06-29 13:10 | 94.9768 | 0.68815 | 1.4732 | 2.1613 | 2.7464 | 0 | 915.4383 | 49.5932 | 0.044636
29 | 2024-06-29 13:15 | 94.9737 | 0.68759 | 1.4688 | 2.1563 | 2.7499 | 0 | 915.6331 | 49.6001 | 0.044636
29 | 2024-06-29 13:20 | 94.9799 | 0.69137 | 1.4655 | 2.1568 | 2.7429 | 0 | 915.579 | 49.5977 | 0.044636
29 | 2024-06-29 13:25 | 94.9914 | 0.69363 | 1.4588 | 2.1525 | 2.7367 | 0 | 915.5494 | 49.5985 | 0.044636
29 | 2024-06-29 13:30 | 94.9855 | 0.69404 | 1.4609 | 2.1549 | 2.7415 | 0 | 915.5297 | 49.5968 | 0.044636
29 | 2024-06-29 13:35 | 94.9933 | 0.69238 | 1.4562 | 2.1486 | 2.7451 | 0 | 915.4907 | 49.5993 | 0.044636
29 | 2024-06-29 13:40 | 94.9967 | 0.68987 | 1.4571 | 2.1469 | 2.7447 | 0 | 915.4552 | 49.5998 | 0.044636
29 | 2024-06-29 13:45 | 94.9746 | 0.6903 | 1.4605 | 2.1508 | 2.7577 | 0 | 915.5896 | 49.601 | 0.044636
29 | 2024-06-29 13:50 | 94.9746 | 0.6903 | 1.4605 | 2.1508 | 2.7577 | 0 | 915.5896 | 49.601 | 0.044636
29 | 2024-06-29 13:55 | 94.9636 | 0.69434 | 1.4628 | 2.1572 | 2.759 | 0 | 915.6255 | 49.598 | 0.044636
29 | 2024-06-29 14:00 | 94.9662 | 0.70203 | 1.4539 | 2.1559 | 2.7589 | 0 | 915.6148 | 49.5965 | 0.044636
29 | 2024-06-29 14:05 | 94.9845 | 0.70791 | 1.4458 | 2.1537 | 2.7444 | 0 | 915.4854 | 49.5931 | 0.044636
29 | 2024-06-29 14:10 | 94.9687 | 0.70691 | 1.4666 | 2.1735 | 2.7405 | 0 | 915.375 | 49.5816 | 0.044636
29 | 2024-06-29 14:15 | 94.9615 | 0.70205 | 1.4727 | 2.1748 | 2.7496 | 0 | 915.3618 | 49.5819 | 0.044636
29 | 2024-06-29 14:20 | 94.9684 | 0.69841 | 1.4648 | 2.1632 | 2.7535 | 0 | 915.4994 | 49.5913 | 0.044636
29 | 2024-06-29 14:25 | 94.969 | 0.70378 | 1.4649 | 2.1687 | 2.7471 | 0 | 915.3629 | 49.5844 | 0.044636
29 | 2024-06-29 14:30 | 94.9697 | 0.71 | 1.4541 | 2.1641 | 2.7508 | 0 | 915.4431 | 49.5868 | 0.044636
29 | 2024-06-29 14:35 | 94.9697 | 0.71 | 1.4541 | 2.1641 | 2.7508 | 0 | 915.4431 | 49.5868 | 0.044636
29 | 2024-06-29 14:40 | 94.9746 | 0.71278 | 1.4544 | 2.1672 | 2.7438 | 0 | 915.3355 | 49.5823 | 0.044636
29 | 2024-06-29 14:45 | 94.974 | 0.71045 | 1.4614 | 2.1718 | 2.741 | 0 | 915.2552 | 49.5788 | 0.044636
29 | 2024-06-29 14:50 | 94.9708 | 0.70697 | 1.4627 | 2.1697 | 2.7486 | 0 | 915.2768 | 49.5812 | 0.044636
29 | 2024-06-29 14:55 | 94.9594 | 0.7022 | 1.4669 | 2.1691 | 2.7585 | 0 | 915.3946 | 49.5853 | 0.044636
29 | 2024-06-29 15:00 | 94.9846 | 0.70571 | 1.4594 | 2.1651 | 2.7344 | 0 | 915.3285 | 49.5847 | 0.044636
29 | 2024-06-29 15:05 | 94.9838 | 0.71474 | 1.4543 | 2.169 | 2.7312 | 0 | 915.2758 | 49.5796 | 0.044636
29 | 2024-06-29 15:10 | 94.9994 | 0.72012 | 1.4465 | 2.1667 | 2.7215 | 0 | 915.1574 | 49.5766 | 0.044636
29 | 2024-06-29 15:15 | 94.9994 | 0.72012 | 1.4465 | 2.1667 | 2.7215 | 0 | 915.1574 | 49.5766 | 0.044636
29 | 2024-06-29 15:20 | 95.011 | 0.71516 | 1.4507 | 2.1658 | 2.7117 | 0.0002419 | 915.0357 | 49.5754 | 0.044636
29 | 2024-06-29 15:25 | 95.0209 | 0.70331 | 1.4614 | 2.1648 | 2.7054 | 0 | 914.9984 | 49.5778 | 0.044636
29 | 2024-06-29 15:30 | 95.002 | 0.70223 | 1.4679 | 2.1701 | 2.7169 | 0 | 915.0668 | 49.5772 | 0.044636
29 | 2024-06-29 15:35 | 94.9425 | 0.70363 | 1.466 | 2.1697 | 2.7505 | 0 | 915.7679 | 49.5933 | 0.044636
29 | 2024-06-29 15:40 | 94.9931 | 0.71353 | 1.459 | 2.1726 | 2.7121 | 0 | 915.1987 | 49.5764 | 0.044636
29 | 2024-06-29 15:45 | 94.9964 | 0.72932 | 1.4464 | 2.1757 | 2.7122 | 0.0040639 | 915.016 | 49.5671 | 0.044636
29 | 2024-06-29 15:50 | 94.9729 | 0.73619 | 1.4496 | 2.1858 | 2.7211 | 0.012143 | 915.1666 | 49.5642 | 0.044636
29 | 2024-06-29 15:55 | 95.0054 | 0.74503 | 1.4262 | 2.1713 | 2.7083 | 0.0093856 | 915.0999 | 49.5673 | 0.044636
29 | 2024-06-29 16:00 | 95.0054 | 0.74503 | 1.4262 | 2.1713 | 2.7083 | 0.011805 | 915.0999 | 49.5673 | 0.049418
29 | 2024-06-29 16:05 | 95.0118 | 0.74423 | 1.4386 | 2.1829 | 2.6927 | 0.020223 | 914.8204 | 49.5557 | 0.044636
29 | 2024-06-29 16:10 | 94.9735 | 0.74008 | 1.4605 | 2.2006 | 2.7121 | 0.017804 | 914.7893 | 49.5478 | 0.044636
29 | 2024-06-29 16:15 | 94.9942 | 0.74935 | 1.4477 | 2.1971 | 2.6954 | 0.0093856 | 914.7063 | 49.5453 | 0.044636
29 | 2024-06-29 16:20 | 95.0185 | 0.75565 | 1.4319 | 2.1875 | 2.6789 | 0.019207 | 914.7341 | 49.5488 | 0.049418
29 | 2024-06-29 16:25 | 95.0233 | 0.75939 | 1.4281 | 2.1875 | 2.6776 | 0.015578 | 914.6324 | 49.5456 | 0.044636
29 | 2024-06-29 16:30 | 95.0248 | 0.75239 | 1.4326 | 2.185 | 2.6798 | 0.0089986 | 914.692 | 49.5498 | 0.049418
29 | 2024-06-29 16:35 | 95.0384 | 0.74557 | 1.4384 | 2.184 | 2.67 | 0.025399 | 914.5607 | 49.5488 | 0.044636
29 | 2024-06-29 16:40 | 95.0384 | 0.74557 | 1.4384 | 2.184 | 2.67 | 0.019981 | 914.5607 | 49.5488 | 0.044636
29 | 2024-06-29 16:45 | 95.0414 | 0.74261 | 1.4382 | 2.1808 | 2.6689 | 0.018771 | 914.5593 | 49.551 | 0.044636
29 | 2024-06-29 16:50 | 95.0266 | 0.74711 | 1.4304 | 2.1775 | 2.679 | 0.022206 | 914.8795 | 49.5588 | 0.044636
29 | 2024-06-29 16:55 | 95.0337 | 0.75118 | 1.4179 | 2.1691 | 2.683 | 0.012482 | 914.8827 | 49.5618 | 0.044636
29 | 2024-06-29 17:00 | 95.0444 | 0.75283 | 1.417 | 2.1698 | 2.6742 | 0.015772 | 914.7343 | 49.5577 | 0.044636
29 | 2024-06-29 17:05 | 95.0593 | 0.7501 | 1.4117 | 2.1618 | 2.6694 | 0.013353 | 914.7587 | 49.5626 | 0.047824
29 | 2024-06-29 17:10 | 95.06 | 0.74534 | 1.4166 | 2.1619 | 2.6698 | 0.0088534 | 914.7878 | 49.5643 | 0.047824
29 | 2024-06-29 17:15 | 95.0632 | 0.73978 | 1.4148 | 2.1546 | 2.6753 | 0.012337 | 914.8206 | 49.5697 | 0.047824
29 | 2024-06-29 17:20 | 95.0579 | 0.74098 | 1.4167 | 2.1576 | 2.6747 | 0.022787 | 914.8635 | 49.569 | 0.047824
29 | 2024-06-29 17:25 | 95.0579 | 0.74098 | 1.4167 | 2.1576 | 2.6747 | 0.014756 | 914.8635 | 49.569 | 0.044636
29 | 2024-06-29 17:30 | 95.0524 | 0.75081 | 1.4048 | 2.1556 | 2.6809 | 0.014514 | 914.9424 | 49.5695 | 0.044636
29 | 2024-06-29 17:35 | 95.0605 | 0.75783 | 1.3982 | 2.156 | 2.6717 | 0.0056604 | 914.9056 | 49.5668 | 0.044636
29 | 2024-06-29 17:40 | 95.0649 | 0.75189 | 1.4073 | 2.1592 | 2.6646 | 0.011031 | 914.7886 | 49.564 | 0.044636
29 | 2024-06-29 17:45 | 95.0671 | 0.74691 | 1.413 | 2.1599 | 2.6635 | 0.011901 | 914.7563 | 49.5641 | 0.044636
29 | 2024-06-29 17:50 | 95.0715 | 0.74697 | 1.414 | 2.161 | 2.6612 | 0.015675 | 914.6773 | 49.5618 | 0.044636
29 | 2024-06-29 17:55 | 95.0887 | 0.74711 | 1.4133 | 2.1605 | 2.6446 | 0 | 914.5372 | 49.5587 | 0.044636
29 | 2024-06-29 18:00 | 95.0958 | 0.76403 | 1.3938 | 2.1578 | 2.6361 | 0 | 914.6135 | 49.5577 | 0.044636
29 | 2024-06-29 18:05 | 95.0958 | 0.76403 | 1.3938 | 2.1578 | 2.6361 | 0.0052734 | 914.6135 | 49.5577 | 0.044636
29 | 2024-06-29 18:10 | 95.1036 | 0.7723 | 1.3904 | 2.1628 | 2.6232 | 0 | 914.5164 | 49.5512 | 0.044636
29 | 2024-06-29 18:15 | 95.1169 | 0.77078 | 1.398 | 2.1688 | 2.6092 | 0 | 914.14 | 49.5401 | 0.044636
29 | 2024-06-29 18:20 | 95.1275 | 0.76795 | 1.4003 | 2.1683 | 2.5989 | 0 | 914.1721 | 49.5417 | 0.044636
29 | 2024-06-29 18:25 | 95.1425 | 0.76373 | 1.4029 | 2.1666 | 2.5893 | 0.0028544 | 914.0012 | 49.5395 | 0.044636
29 | 2024-06-29 18:30 | 95.1644 | 0.75668 | 1.4026 | 2.1593 | 2.5722 | 0 | 914.0129 | 49.5448 | 0.044636
29 | 2024-06-29 18:35 | 95.1745 | 0.75731 | 1.3994 | 2.1567 | 2.5595 | 0 | 914.0485 | 49.5466 | 0.044636
29 | 2024-06-29 18:40 | 95.1777 | 0.7612 | 1.3905 | 2.1517 | 2.5626 | 0.0002419 | 914.0765 | 49.5487 | 0.044636
29 | 2024-06-29 18:45 | 95.1716 | 0.76759 | 1.3799 | 2.1475 | 2.5734 | 0 | 914.1967 | 49.5519 | 0.044636
29 | 2024-06-29 18:50 | 95.1716 | 0.76759 | 1.3799 | 2.1475 | 2.5734 | 0 | 914.1967 | 49.5519 | 0.044636
29 | 2024-06-29 18:55 | 95.1597 | 0.7617 | 1.388 | 2.1497 | 2.5868 | 0 | 914.1973 | 49.5523 | 0.044636
29 | 2024-06-29 19:00 | 95.1622 | 0.76163 | 1.3812 | 2.1428 | 2.5924 | 0 | 914.2637 | 49.557 | 0.044636
29 | 2024-06-29 19:05 | 95.1502 | 0.75338 | 1.391 | 2.1443 | 2.6017 | 0 | 914.3611 | 49.5605 | 0.044636
29 | 2024-06-29 19:10 | 95.1606 | 0.75032 | 1.3899 | 2.1403 | 2.5921 | 0 | 914.4382 | 49.5649 | 0.044636
29 | 2024-06-29 19:15 | 95.1411 | 0.7514 | 1.3927 | 2.1441 | 2.6052 | 0 | 914.486 | 49.564 | 0.044636
29 | 2024-06-29 19:20 | 95.1498 | 0.76049 | 1.3812 | 2.1417 | 2.5958 | 0 | 914.5301 | 49.564 | 0.044636
29 | 2024-06-29 19:25 | 95.1482 | 0.76432 | 1.3804 | 2.1447 | 2.5943 | 0 | 914.4637 | 49.5601 | 0.044636
29 | 2024-06-29 19:30 | 95.1482 | 0.76432 | 1.3804 | 2.1447 | 2.5943 | 0 | 914.4637 | 49.5601 | 0.044636
29 | 2024-06-29 19:35 | 95.731 | 1.0116 | 0.21318 | 1.2248 | 2.8043 | 0 | 914.5301 | 49.559 | 0.044636
29 | 2024-06-29 19:40 | 95.1262 | 0.76727 | 1.3786 | 2.1459 | 2.6145 | 0 | 914.5819 | 49.5617 | 0.039853
29 | 2024-06-29 19:45 | 95.1201 | 0.76002 | 1.3908 | 2.1508 | 2.6146 | 0 | 914.5822 | 49.5611 | 0.044636
29 | 2024-06-29 19:50 | 95.1379 | 0.76164 | 1.3858 | 2.1474 | 2.596 | 0 | 914.5585 | 49.5617 | 0.044636
29 | 2024-06-29 19:55 | 95.1422 | 0.7628 | 1.3934 | 2.1562 | 2.5826 | 0 | 914.4191 | 49.5541 | 0.044636
29 | 2024-06-29 20:00 | 95.1588 | 0.76611 | 1.3877 | 2.1538 | 2.5712 | 0 | 914.2838 | 49.5513 | 0.044636
29 | 2024-06-29 20:05 | 95.1769 | 0.77158 | 1.3798 | 2.1513 | 2.556 | 0 | 914.1912 | 49.549 | 0.044636
29 | 2024-06-29 20:10 | 95.2032 | 0.77331 | 1.3704 | 2.1437 | 2.5387 | 0 | 914.1201 | 49.5504 | 0.044636
29 | 2024-06-29 20:15 | 95.2032 | 0.77331 | 1.3704 | 2.1437 | 2.5387 | 0 | 914.1201 | 49.5504 | 0.044636
29 | 2024-06-29 20:20 | 95.2127 | 0.76562 | 1.3837 | 2.1493 | 2.5267 | 0 | 913.8734 | 49.544 | 0.044636
29 | 2024-06-29 20:25 | 95.2241 | 0.76375 | 1.3801 | 2.1438 | 2.5187 | 0 | 913.9276 | 49.5482 | 0.044636
29 | 2024-06-29 20:30 | 95.2203 | 0.76465 | 1.377 | 2.1416 | 2.5183 | 0 | 914.1248 | 49.5535 | 0.039853
29 | 2024-06-29 20:35 | 95.2343 | 0.76806 | 1.3651 | 2.1331 | 2.5086 | 0 | 914.1582 | 49.5574 | 0.039853
29 | 2024-06-29 20:40 | 95.2522 | 0.7756 | 1.356 | 2.1316 | 2.494 | 0 | 914.0164 | 49.553 | 0.044636
29 | 2024-06-29 20:45 | 95.2702 | 0.787 | 1.3377 | 2.1247 | 2.4837 | 0 | 913.9708 | 49.5524 | 0.039853
29 | 2024-06-29 20:50 | 95.2677 | 0.78722 | 1.3401 | 2.1273 | 2.4855 | 0 | 913.9667 | 49.5511 | 0.044636
29 | 2024-06-29 20:55 | 95.2677 | 0.78722 | 1.3401 | 2.1273 | 2.4855 | 0 | 913.9667 | 49.5511 | 0.039853
29 | 2024-06-29 21:00 | 95.281 | 0.78334 | 1.338 | 2.1213 | 2.4831 | 0 | 913.9213 | 49.5537 | 0.044636
29 | 2024-06-29 21:05 | 95.3007 | 0.78112 | 1.3342 | 2.1153 | 2.4684 | 0 | 913.887 | 49.5562 | 0.039853
29 | 2024-06-29 21:10 | 95.3018 | 0.77872 | 1.3324 | 2.1112 | 2.4655 | 0 | 914.0495 | 49.5624 | 0.039853
29 | 2024-06-29 21:15 | 95.2952 | 0.78394 | 1.3354 | 2.1193 | 2.4648 | 0 | 913.9062 | 49.5541 | 0.039853
29 | 2024-06-29 21:20 | 95.3149 | 0.79349 | 1.3207 | 2.1142 | 2.4505 | 0 | 913.857 | 49.553 | 0.039853
29 | 2024-06-29 21:25 | 95.3294 | 0.80022 | 1.3167 | 2.1169 | 2.4348 | 0 | 913.6633 | 49.5457 | 0.039853
29 | 2024-06-29 21:30 | 95.3397 | 0.79445 | 1.3159 | 2.1103 | 2.4329 | 0 | 913.6622 | 49.5501 | 0.039853
29 | 2024-06-29 21:35 | 95.3257 | 0.78611 | 1.3232 | 2.1093 | 2.4465 | 0 | 913.8503 | 49.5569 | 0.039853
29 | 2024-06-29 21:40 | 95.3257 | 0.78611 | 1.3232 | 2.1093 | 2.4465 | 0 | 913.8503 | 49.5569 | 0.039853
29 | 2024-06-29 21:45 | 95.3154 | 0.78643 | 1.3163 | 2.1028 | 2.4593 | 0 | 914.0789 | 49.5651 | 0.039853
29 | 2024-06-29 21:50 | 95.299 | 0.78266 | 1.3232 | 2.1059 | 2.4701 | 0 | 914.171 | 49.5667 | 0.039853
29 | 2024-06-29 21:55 | 95.293 | 0.78628 | 1.3255 | 2.1118 | 2.4707 | 0 | 914.0427 | 49.5602 | 0.039853
29 | 2024-06-29 22:00 | 95.3143 | 0.79334 | 1.3154 | 2.1088 | 2.4525 | 0 | 913.9664 | 49.5581 | 0.039853
29 | 2024-06-29 22:05 | 95.3323 | 0.7993 | 1.3131 | 2.1124 | 2.4378 | 0 | 913.7315 | 49.5496 | 0.039853
29 | 2024-06-29 22:10 | 95.3486 | 0.80345 | 1.3063 | 2.1097 | 2.4303 | 0 | 913.5991 | 49.5468 | 0.039853
29 | 2024-06-29 22:15 | 95.3558 | 0.7948 | 1.3083 | 2.1031 | 2.4275 | 0 | 913.7057 | 49.5544 | 0.039853
29 | 2024-06-29 22:20 | 95.3558 | 0.7948 | 1.3083 | 2.1031 | 2.4275 | 0 | 913.7057 | 49.5544 | 0.039853
29 | 2024-06-29 22:25 | 95.3451 | 0.78803 | 1.3127 | 2.1007 | 2.4342 | 0 | 913.8607 | 49.5606 | 0.039853
29 | 2024-06-29 22:30 | 95.3217 | 0.78696 | 1.3275 | 2.1145 | 2.4447 | 0 | 913.8062 | 49.5533 | 0.039853
29 | 2024-06-29 22:35 | 95.3011 | 0.78686 | 1.3372 | 2.1241 | 2.4561 | 0 | 913.7852 | 49.5484 | 0.039853
29 | 2024-06-29 22:40 | 95.3075 | 0.79271 | 1.3322 | 2.1249 | 2.449 | 0 | 913.7263 | 49.5453 | 0.039853
29 | 2024-06-29 22:45 | 95.3221 | 0.79989 | 1.3173 | 2.1172 | 2.444 | 0 | 913.7191 | 49.547 | 0.039853
29 | 2024-06-29 22:50 | 95.333 | 0.79685 | 1.315 | 2.1118 | 2.4377 | 0 | 913.7358 | 49.5505 | 0.039853
29 | 2024-06-29 22:55 | 95.3315 | 0.79054 | 1.3195 | 2.11 | 2.4366 | 0 | 913.8351 | 49.5551 | 0.039853
29 | 2024-06-29 23:00 | 95.3231 | 0.78535 | 1.3308 | 2.1162 | 2.4402 | 0 | 913.7296 | 49.5511 | 0.039853
29 | 2024-06-29 23:05 | 95.3231 | 0.78535 | 1.3308 | 2.1162 | 2.4402 | 0 | 913.7296 | 49.5511 | 0.039853
29 | 2024-06-29 23:10 | 95.3158 | 0.78342 | 1.3404 | 2.1238 | 2.4418 | 0 | 913.6379 | 49.5459 | 0.039853
29 | 2024-06-29 23:15 | 95.3188 | 0.79161 | 1.3321 | 2.1237 | 2.4391 | 0 | 913.613 | 49.5435 | 0.039853
29 | 2024-06-29 23:20 | 95.342 | 0.80273 | 1.3138 | 2.1165 | 2.4281 | 0 | 913.525 | 49.5421 | 0.039853
29 | 2024-06-29 23:25 | 95.3676 | 0.80849 | 1.3045 | 2.113 | 2.4098 | 0 | 913.3773 | 49.5389 | 0.039853
29 | 2024-06-29 23:30 | 95.3697 | 0.80602 | 1.3019 | 2.1079 | 2.4113 | 0 | 913.4841 | 49.5443 | 0.039853
29 | 2024-06-29 23:35 | 95.3611 | 0.80002 | 1.3111 | 2.1111 | 2.4162 | 0 | 913.5526 | 49.5458 | 0.039853
29 | 2024-06-29 23:40 | 95.3723 | 0.79913 | 1.3117 | 2.1108 | 2.4082 | 0 | 913.4287 | 49.5433 | 0.039853
29 | 2024-06-29 23:45 | 95.3723 | 0.79913 | 1.3117 | 2.1108 | 2.4082 | 0 | 913.4287 | 49.5433 | 0.039853
29 | 2024-06-29 23:50 | 95.3801 | 0.79961 | 1.309 | 2.1086 | 2.4058 | 0 | 913.3615 | 49.5427 | 0.039853
29 | 2024-06-29 23:55 | 95.3893 | 0.8096 | 1.2947 | 2.1043 | 2.4044 | 0 | 913.3063 | 49.541 | 0.039853
29 | 2024-06-30 | 95.381 | 0.81354 | 1.2908 | 2.1044 | 2.4102 | 0 | 913.4333 | 49.543 | 0.039853
30 | 2024-06-30 00:05 | 95.3684 | 0.80626 | 1.295 | 2.1013 | 2.4209 | 0 | 913.5744 | 49.5494 | 0.039853
30 | 2024-06-30 00:10 | 95.3681 | 0.80206 | 1.3014 | 2.1034 | 2.4175 | 0 | 913.5901 | 49.5498 | 0.039853
30 | 2024-06-30 00:15 | 95.3649 | 0.80188 | 1.3051 | 2.107 | 2.4211 | 0 | 913.5431 | 49.5471 | 0.039853
30 | 2024-06-30 00:20 | 95.3581 | 0.80111 | 1.3056 | 2.1067 | 2.4294 | 0 | 913.5572 | 49.5478 | 0.039853
30 | 2024-06-30 00:25 | 95.3732 | 0.80895 | 1.2864 | 2.0953 | 2.4295 | 0 | 913.6075 | 49.5523 | 0.039853
30 | 2024-06-30 00:30 | 95.3732 | 0.80895 | 1.2864 | 2.0953 | 2.4295 | 0 | 913.6075 | 49.5523 | 0.039853
30 | 2024-06-30 00:35 | 95.3825 | 0.81604 | 1.2737 | 2.0897 | 2.4248 | 0 | 913.6713 | 49.5547 | 0.039853
30 | 2024-06-30 00:40 | 95.3788 | 0.81227 | 1.273 | 2.0853 | 2.431 | 0 | 913.7795 | 49.5601 | 0.039853
30 | 2024-06-30 00:45 | 95.3694 | 0.80501 | 1.2811 | 2.0861 | 2.4352 | 0 | 913.8505 | 49.5631 | 0.039853
30 | 2024-06-30 00:50 | 95.3598 | 0.79907 | 1.2922 | 2.0912 | 2.4374 | 0 | 913.8419 | 49.562 | 0.039853
30 | 2024-06-30 00:55 | 95.359 | 0.79616 | 1.2965 | 2.0927 | 2.4357 | 0 | 913.8566 | 49.5623 | 0.039853
30 | 2024-06-30 01:00 | 95.3695 | 0.8019 | 1.2898 | 2.0917 | 2.4276 | 0 | 913.8575 | 49.5614 | 0.039853
30 | 2024-06-30 01:05 | 95.4348 | 0.8112 | 1.2745 | 2.0857 | 2.377 | 0 | 913.3539 | 49.5503 | 0.039853
30 | 2024-06-30 01:10 | 95.4348 | 0.8112 | 1.2745 | 2.0857 | 2.377 | 0 | 913.3539 | 49.5503 | 0.039853
30 | 2024-06-30 01:15 | 95.4568 | 0.81241 | 1.2684 | 2.0808 | 2.3618 | 0 | 913.2479 | 49.5498 | 0.039853
30 | 2024-06-30 01:20 | 95.4288 | 0.80685 | 1.2817 | 2.0886 | 2.376 | 0 | 913.3994 | 49.551 | 0.039853
30 | 2024-06-30 01:25 | 95.4123 | 0.80061 | 1.2975 | 2.0981 | 2.382 | 0 | 913.3726 | 49.5475 | 0.039853
30 | 2024-06-30 01:30 | 95.4049 | 0.79995 | 1.3042 | 2.1041 | 2.3832 | 0 | 913.3284 | 49.5438 | 0.039853
30 | 2024-06-30 01:35 | 95.4027 | 0.80294 | 1.2988 | 2.1018 | 2.3873 | 0 | 913.3783 | 49.5454 | 0.039853
30 | 2024-06-30 01:40 | 95.4119 | 0.81304 | 1.2788 | 2.0919 | 2.389 | 0 | 913.4263 | 49.5487 | 0.039853
30 | 2024-06-30 01:45 | 95.4111 | 0.81528 | 1.2778 | 2.0931 | 2.3848 | 0 | 913.4992 | 49.5493 | 0.039853
30 | 2024-06-30 01:50 | 95.412 | 0.80552 | 1.2876 | 2.0931 | 2.3804 | 0 | 913.5537 | 49.5528 | 0.039853
30 | 2024-06-30 01:55 | 95.412 | 0.80552 | 1.2876 | 2.0931 | 2.3804 | 0 | 913.5537 | 49.5528 | 0.039853
30 | 2024-06-30 02:00 | 95.4125 | 0.80348 | 1.2958 | 2.0992 | 2.3762 | 0 | 913.3917 | 49.5467 | 0.039853
30 | 2024-06-30 02:05 | 95.3926 | 0.80379 | 1.3042 | 2.108 | 2.3872 | 0 | 913.3591 | 49.5419 | 0.039853
30 | 2024-06-30 02:10 | 95.3848 | 0.80845 | 1.3024 | 2.1108 | 2.394 | 0 | 913.3989 | 49.5404 | 0.039853
30 | 2024-06-30 02:15 | 95.4014 | 0.82085 | 1.2788 | 2.0997 | 2.3937 | 0 | 913.3913 | 49.5425 | 0.039853
30 | 2024-06-30 02:20 | 95.4044 | 0.83302 | 1.2583 | 2.0913 | 2.399 | 0 | 913.5377 | 49.5468 | 0.039853
30 | 2024-06-30 02:25 | 95.3902 | 0.83304 | 1.2583 | 2.0913 | 2.4114 | 0 | 913.6069 | 49.5485 | 0.039853
30 | 2024-06-30 02:30 | 95.3519 | 0.8219 | 1.275 | 2.0969 | 2.4372 | 0 | 913.8796 | 49.5548 | 0.039853
30 | 2024-06-30 02:35 | 95.3519 | 0.8219 | 1.275 | 2.0969 | 2.4372 | 0 | 913.8796 | 49.5548 | 0.039853
30 | 2024-06-30 02:40 | 95.3393 | 0.81223 | 1.2864 | 2.0987 | 2.4485 | 0 | 913.9326 | 49.5575 | 0.039853
30 | 2024-06-30 02:45 | 95.3302 | 0.81045 | 1.2897 | 2.1002 | 2.4573 | 0 | 913.9512 | 49.5577 | 0.039853
30 | 2024-06-30 02:50 | 95.3442 | 0.81652 | 1.2808 | 2.0973 | 2.4512 | 0 | 913.8616 | 49.5555 | 0.039853
30 | 2024-06-30 02:55 | 95.3675 | 0.82898 | 1.2655 | 2.0945 | 2.4343 | 0 | 913.687 | 49.5498 | 0.039853
30 | 2024-06-30 03:00 | 95.3719 | 0.8277 | 1.2681 | 2.0958 | 2.4283 | 0 | 913.6584 | 49.5489 | 0.039853
30 | 2024-06-30 03:05 | 95.3534 | 0.82106 | 1.277 | 2.098 | 2.4393 | 0 | 913.799 | 49.5526 | 0.039853
30 | 2024-06-30 03:10 | 95.3301 | 0.81741 | 1.2835 | 2.101 | 2.4574 | 0 | 914.0196 | 49.5573 | 0.039853
30 | 2024-06-30 03:15 | 95.3192 | 0.81493 | 1.2897 | 2.1046 | 2.4656 | 0 | 913.9949 | 49.5556 | 0.039853
30 | 2024-06-30 03:20 | 95.3192 | 0.81493 | 1.2897 | 2.1046 | 2.4656 | 0 | 913.9949 | 49.5556 | 0.039853
30 | 2024-06-30 03:25 | 95.336 | 0.81875 | 1.2767 | 2.0954 | 2.4577 | 0 | 914.0139 | 49.5594 | 0.039853
30 | 2024-06-30 03:30 | 95.354 | 0.82758 | 1.2635 | 2.0911 | 2.4484 | 0 | 913.866 | 49.5559 | 0.039853
30 | 2024-06-30 03:35 | 95.3661 | 0.83448 | 1.2533 | 2.0878 | 2.4411 | 0 | 913.8193 | 49.5547 | 0.039853
30 | 2024-06-30 03:40 | 95.3501 | 0.83008 | 1.2575 | 2.0876 | 2.4546 | 0 | 913.9808 | 49.5596 | 0.039853
30 | 2024-06-30 03:45 | 95.3437 | 0.82229 | 1.2655 | 2.0878 | 2.4588 | 0 | 914.0419 | 49.5627 | 0.039853
30 | 2024-06-30 03:50 | 95.3281 | 0.81971 | 1.2751 | 2.0948 | 2.4651 | 0 | 914.1076 | 49.5616 | 0.039853
30 | 2024-06-30 03:55 | 95.3527 | 0.82174 | 1.2725 | 2.0942 | 2.4429 | 0 | 913.8781 | 49.5561 | 0.039853
30 | 2024-06-30 04:00 | 95.3527 | 0.82174 | 1.2725 | 2.0942 | 2.4429 | 0 | 913.8781 | 49.5561 | 0.039853
30 | 2024-06-30 04:05 | 95.355 | 0.82734 | 1.2639 | 2.0912 | 2.4408 | 0 | 913.9373 | 49.5575 | 0.039853
30 | 2024-06-30 04:10 | 95.3167 | 0.83711 | 1.2466 | 2.0838 | 2.4725 | 0 | 914.3886 | 49.5691 | 0.039853
30 | 2024-06-30 04:15 | 95.2898 | 0.85132 | 1.2058 | 2.0571 | 2.5011 | 0 | 915.241 | 49.5978 | 0.039853
30 | 2024-06-30 04:20 | 95.2887 | 0.86342 | 1.1786 | 2.042 | 2.515 | 0 | 915.5392 | 49.6088 | 0.039853
30 | 2024-06-30 04:25 | 95.293 | 0.86669 | 1.1728 | 2.0395 | 2.5201 | 0 | 915.5728 | 49.6099 | 0.039853
30 | 2024-06-30 04:30 | 95.3203 | 0.86742 | 1.171 | 2.0384 | 2.512 | 0 | 915.1735 | 49.6011 | 0.039853
30 | 2024-06-30 04:35 | 95.3802 | 0.87151 | 1.1666 | 2.0381 | 2.4619 | 0 | 914.6931 | 49.5891 | 0.039853
30 | 2024-06-30 04:40 | 95.4408 | 0.88186 | 1.1505 | 2.0324 | 2.4132 | 0 | 914.2737 | 49.5795 | 0.039853
30 | 2024-06-30 04:45 | 95.4408 | 0.88186 | 1.1505 | 2.0324 | 2.4132 | 0 | 914.2737 | 49.5795 | 0.039853
30 | 2024-06-30 04:50 | 95.4512 | 0.8814 | 1.1521 | 2.0335 | 2.4051 | 0 | 914.1997 | 49.5774 | 0.039853
30 | 2024-06-30 04:55 | 95.4442 | 0.87359 | 1.1593 | 2.0329 | 2.4123 | 0 | 914.2571 | 49.5809 | 0.039853
30 | 2024-06-30 05:00 | 95.4258 | 0.86782 | 1.1675 | 2.0353 | 2.4224 | 0 | 914.4244 | 49.5849 | 0.039853
30 | 2024-06-30 05:05 | 95.4226 | 0.86005 | 1.1736 | 2.0336 | 2.4219 | 0 | 914.5224 | 49.5898 | 0.039853
30 | 2024-06-30 05:10 | 95.4266 | 0.86185 | 1.1684 | 2.0302 | 2.4194 | 0 | 914.6345 | 49.5935 | 0.039853
30 | 2024-06-30 05:15 | 95.4497 | 0.8729 | 1.1557 | 2.0286 | 2.4052 | 0 | 914.3344 | 49.5848 | 0.039853
30 | 2024-06-30 05:20 | 95.476 | 0.8754 | 1.1492 | 2.0246 | 2.388 | 0 | 914.2045 | 49.583 | 0.039853
30 | 2024-06-30 05:25 | 95.476 | 0.8754 | 1.1492 | 2.0246 | 2.388 | 0 | 914.2045 | 49.583 | 0.039853
30 | 2024-06-30 05:30 | 95.4847 | 0.8685 | 1.1581 | 2.0266 | 2.3809 | 0 | 914.0505 | 49.5801 | 0.039853
30 | 2024-06-30 05:35 | 95.4869 | 0.86059 | 1.1622 | 2.0228 | 2.3772 | 0 | 914.163 | 49.5863 | 0.039853
30 | 2024-06-30 05:40 | 95.477 | 0.85654 | 1.1655 | 2.0221 | 2.3831 | 0 | 914.313 | 49.5911 | 0.039853
30 | 2024-06-30 05:45 | 95.4628 | 0.85331 | 1.1732 | 2.0265 | 2.3947 | 0 | 914.325 | 49.5901 | 0.039853
30 | 2024-06-30 05:50 | 95.4563 | 0.86029 | 1.1692 | 2.0295 | 2.3972 | 0 | 914.3644 | 49.588 | 0.039853
30 | 2024-06-30 05:55 | 95.4667 | 0.86856 | 1.1587 | 2.0273 | 2.393 | 0 | 914.1964 | 49.5832 | 0.039853
30 | 2024-06-30 06:00 | 95.4586 | 0.87792 | 1.151 | 2.0289 | 2.3973 | 0 | 914.3226 | 49.5831 | 0.039853
30 | 2024-06-30 06:05 | 95.4608 | 0.873 | 1.1502 | 2.0232 | 2.3972 | 0 | 914.4235 | 49.5893 | 0.039853
30 | 2024-06-30 06:10 | 95.4608 | 0.873 | 1.1502 | 2.0232 | 2.3972 | 0 | 914.4235 | 49.5893 | 0.039853
30 | 2024-06-30 06:15 | 95.4582 | 0.8691 | 1.1559 | 2.025 | 2.4006 | 0 | 914.3916 | 49.5886 | 0.039853
30 | 2024-06-30 06:20 | 95.4365 | 0.86592 | 1.1625 | 2.0284 | 2.4187 | 0 | 914.4692 | 49.5896 | 0.039853
30 | 2024-06-30 06:25 | 95.4266 | 0.8612 | 1.168 | 2.0292 | 2.4293 | 0 | 914.5338 | 49.5919 | 0.039853
30 | 2024-06-30 06:30 | 95.4345 | 0.86426 | 1.1617 | 2.026 | 2.4303 | 0 | 914.4558 | 49.5909 | 0.039853
30 | 2024-06-30 06:35 | 95.4458 | 0.89555 | 1.0998 | 1.9953 | 2.4503 | 0 | 914.8806 | 49.6074 | 0.039853
30 | 2024-06-30 06:40 | 95.4571 | 0.91094 | 1.0532 | 1.9641 | 2.4618 | 0 | 915.4074 | 49.6304 | 0.039853
30 | 2024-06-30 06:45 | 95.4559 | 0.913 | 1.0451 | 1.9581 | 2.4675 | 0 | 915.5368 | 49.6356 | 0.039853
30 | 2024-06-30 06:50 | 95.4559 | 0.913 | 1.0451 | 1.9581 | 2.4675 | 0 | 915.5368 | 49.6356 | 0.039853
30 | 2024-06-30 06:55 | 95.4288 | 0.9109 | 1.0419 | 1.9528 | 2.4968 | 0 | 915.8399 | 49.6456 | 0.039853
30 | 2024-06-30 07:00 | 95.3873 | 0.90482 | 1.0507 | 1.9555 | 2.5279 | 0 | 916.1415 | 49.6528 | 0.039853
30 | 2024-06-30 07:05 | 95.4149 | 0.91742 | 1.0297 | 1.9472 | 2.5062 | 0 | 916.1168 | 49.6531 | 0.039853
30 | 2024-06-30 07:10 | 95.4515 | 0.93359 | 1.0122 | 1.9458 | 2.481 | 0 | 915.7321 | 49.641 | 0.039853
30 | 2024-06-30 07:15 | 95.4639 | 0.93658 | 1.0019 | 1.9384 | 2.4763 | 0 | 915.8395 | 49.6462 | 0.039853
30 | 2024-06-30 07:20 | 95.4606 | 0.92629 | 1.0085 | 1.9347 | 2.4847 | 0 | 915.9126 | 49.652 | 0.039853
30 | 2024-06-30 07:25 | 95.4723 | 0.92017 | 1.0128 | 1.933 | 2.4782 | 0 | 915.8306 | 49.6524 | 0.039853
30 | 2024-06-30 07:30 | 95.4571 | 0.91602 | 1.021 | 1.937 | 2.4875 | 0 | 915.8878 | 49.6528 | 0.039853
30 | 2024-06-30 07:35 | 95.4571 | 0.91602 | 1.021 | 1.937 | 2.4875 | 0 | 915.8878 | 49.6528 | 0.039853
30 | 2024-06-30 07:40 | 95.4547 | 0.92104 | 1.0169 | 1.9379 | 2.4899 | 0 | 915.8083 | 49.6494 | 0.043042
30 | 2024-06-30 07:45 | 95.4885 | 0.92479 | 1.0115 | 1.9363 | 2.4555 | 0 | 915.6745 | 49.6461 | 0.043042
30 | 2024-06-30 07:50 | 95.4893 | 0.92933 | 1.002 | 1.9314 | 2.4578 | 0 | 915.7377 | 49.6488 | 0.043042
30 | 2024-06-30 07:55 | 95.479 | 0.92548 | 1.001 | 1.9265 | 2.4676 | 0 | 916.0494 | 49.6591 | 0.043042
30 | 2024-06-30 08:00 | 95.4862 | 0.92555 | 1.0035 | 1.9291 | 2.4585 | 0 | 915.8958 | 49.6543 | 0.043042
30 | 2024-06-30 08:05 | 95.4793 | 0.9198 | 1.0119 | 1.9317 | 2.4614 | 0 | 915.957 | 49.6559 | 0.043042
30 | 2024-06-30 08:10 | 95.4808 | 0.92171 | 1.0146 | 1.9363 | 2.4566 | 0 | 915.9027 | 49.652 | 0.043042
30 | 2024-06-30 08:15 | 95.4808 | 0.92171 | 1.0146 | 1.9363 | 2.4566 | 0 | 915.9027 | 49.652 | 0.043042
30 | 2024-06-30 08:20 | 95.5072 | 0.92785 | 1.0078 | 1.9356 | 2.4339 | 0 | 915.605 | 49.6441 | 0.043042
30 | 2024-06-30 08:25 | 95.505 | 0.93165 | 0.99765 | 1.9293 | 2.4377 | 0 | 915.7679 | 49.6498 | 0.043042
30 | 2024-06-30 08:30 | 95.4966 | 0.92865 | 0.99542 | 1.9241 | 2.4447 | 0 | 915.9723 | 49.6577 | 0.043042
30 | 2024-06-30 08:35 | 95.4881 | 0.92769 | 0.99588 | 1.9236 | 2.4494 | 0 | 916.2067 | 49.6635 | 0.043042
30 | 2024-06-30 08:40 | 95.4953 | 0.92084 | 1.0043 | 1.9251 | 2.4453 | 0 | 915.9572 | 49.6587 | 0.043042
30 | 2024-06-30 08:45 | 95.4867 | 0.92087 | 1.0102 | 1.931 | 2.4496 | 0 | 915.9165 | 49.655 | 0.043042
30 | 2024-06-30 08:50 | 95.5158 | 0.92259 | 0.99965 | 1.9222 | 2.4345 | 0 | 915.7812 | 49.6555 | 0.043042
30 | 2024-06-30 08:55 | 95.5238 | 0.92247 | 1.001 | 1.9234 | 2.4265 | 0 | 915.6529 | 49.652 | 0.043042
30 | 2024-06-30 09:00 | 95.5238 | 0.92247 | 1.001 | 1.9234 | 2.4265 | 0 | 915.6529 | 49.652 | 0.043042
30 | 2024-06-30 09:05 | 95.4956 | 0.91131 | 1.0159 | 1.9272 | 2.446 | 0 | 915.8773 | 49.6581 | 0.039853
30 | 2024-06-30 09:10 | 95.4836 | 0.90802 | 1.0116 | 1.9196 | 2.4599 | 0 | 916.1904 | 49.6696 | 0.039853
30 | 2024-06-30 09:15 | 95.479 | 0.9062 | 1.0107 | 1.9169 | 2.4639 | 0 | 916.2968 | 49.6738 | 0.039853
30 | 2024-06-30 09:20 | 95.477 | 0.91577 | 1.0066 | 1.9224 | 2.4639 | 0 | 916.1844 | 49.6664 | 0.039853
30 | 2024-06-30 09:25 | 95.4886 | 0.92031 | 1.0053 | 1.9256 | 2.4536 | 0 | 915.9752 | 49.659 | 0.039853
30 | 2024-06-30 09:30 | 95.4875 | 0.92187 | 1.007 | 1.9289 | 2.4508 | 0 | 915.9847 | 49.6573 | 0.043042
30 | 2024-06-30 09:35 | 95.4768 | 0.91816 | 1.0092 | 1.9274 | 2.4612 | 0 | 916.0457 | 49.6603 | 0.043042
30 | 2024-06-30 09:40 | 95.4768 | 0.91816 | 1.0092 | 1.9274 | 2.4612 | 0 | 916.0457 | 49.6603 | 0.043042
30 | 2024-06-30 09:45 | 95.4664 | 0.91529 | 1.0151 | 1.9304 | 2.4649 | 0 | 916.1361 | 49.6617 | 0.043042
30 | 2024-06-30 09:50 | 95.4776 | 0.91434 | 1.0145 | 1.9289 | 2.4575 | 0 | 916.0539 | 49.6607 | 0.043042
30 | 2024-06-30 09:55 | 95.4791 | 0.91708 | 1.0095 | 1.9266 | 2.459 | 0 | 916.071 | 49.6615 | 0.043042
30 | 2024-06-30 10:00 | 95.4779 | 0.91851 | 1.0094 | 1.9279 | 2.4636 | 0 | 915.9857 | 49.6586 | 0.043042
30 | 2024-06-30 10:05 | 95.4885 | 0.92106 | 1.0103 | 1.9313 | 2.4493 | 0 | 915.8679 | 49.6537 | 0.043042
30 | 2024-06-30 10:10 | 95.4938 | 0.92511 | 1.0079 | 1.933 | 2.44 | 0 | 915.8425 | 49.6514 | 0.043042
30 | 2024-06-30 10:15 | 95.4941 | 0.92569 | 1.0075 | 1.9332 | 2.4345 | 0 | 915.8946 | 49.6523 | 0.043042
30 | 2024-06-30 10:20 | 95.497 | 0.9187 | 1.0103 | 1.929 | 2.4364 | 0 | 915.9167 | 49.6565 | 0.043042
30 | 2024-06-30 10:25 | 95.497 | 0.9187 | 1.0103 | 1.929 | 2.4364 | 0 | 915.9167 | 49.6565 | 0.043042
30 | 2024-06-30 10:30 | 95.4791 | 0.90924 | 1.0215 | 1.9307 | 2.4522 | 0 | 916.0346 | 49.6606 | 0.043042
30 | 2024-06-30 10:35 | 95.4701 | 0.91144 | 1.0206 | 1.932 | 2.4601 | 0 | 916.0722 | 49.6604 | 0.043042
30 | 2024-06-30 10:40 | 95.4671 | 0.90668 | 1.0298 | 1.9365 | 2.4624 | 0 | 915.9473 | 49.6566 | 0.043042
30 | 2024-06-30 10:45 | 95.4813 | 0.91112 | 1.0288 | 1.94 | 2.4486 | 0 | 915.7107 | 49.6485 | 0.043042
30 | 2024-06-30 10:50 | 95.4767 | 0.9181 | 1.0302 | 1.9483 | 2.4427 | 0 | 915.6806 | 49.6423 | 0.043042
30 | 2024-06-30 10:55 | 95.4687 | 0.92145 | 1.0282 | 1.9496 | 2.448 | 0 | 915.722 | 49.6418 | 0.043042
30 | 2024-06-30 11:00 | 95.4549 | 0.92049 | 1.0325 | 1.953 | 2.4553 | 0 | 915.8 | 49.6423 | 0.043042
30 | 2024-06-30 11:05 | 95.4549 | 0.92049 | 1.0325 | 1.953 | 2.4553 | 0 | 915.8 | 49.6423 | 0.043042
30 | 2024-06-30 11:10 | 95.4625 | 0.91597 | 1.0343 | 1.9503 | 2.4508 | 0 | 915.7386 | 49.6432 | 0.043042
30 | 2024-06-30 11:15 | 95.4569 | 0.90903 | 1.0407 | 1.9497 | 2.4538 | 0 | 915.9008 | 49.6488 | 0.043042
30 | 2024-06-30 11:20 | 95.4492 | 0.91205 | 1.0374 | 1.9494 | 2.4632 | 0 | 915.9402 | 49.6492 | 0.043042
30 | 2024-06-30 11:25 | 95.4521 | 0.91708 | 1.0391 | 1.9562 | 2.4596 | 0 | 915.7137 | 49.6396 | 0.043042
30 | 2024-06-30 11:30 | 95.4649 | 0.92147 | 1.0369 | 1.9584 | 2.446 | 0 | 915.5981 | 49.6349 | 0.043042
30 | 2024-06-30 11:35 | 95.4738 | 0.92409 | 1.0364 | 1.9605 | 2.4351 | 0 | 915.5218 | 49.6315 | 0.043042
30 | 2024-06-30 11:40 | 95.4551 | 0.91533 | 1.0468 | 1.9621 | 2.4503 | 0 | 915.5948 | 49.6346 | 0.043042
30 | 2024-06-30 11:45 | 95.4484 | 0.90493 | 1.0473 | 1.9523 | 2.4629 | 0 | 915.8945 | 49.6485 | 0.043042
30 | 2024-06-30 11:50 | 95.4484 | 0.90493 | 1.0473 | 1.9523 | 2.4629 | 0 | 915.8945 | 49.6485 | 0.043042
30 | 2024-06-30 11:55 | 95.4569 | 0.90526 | 1.0435 | 1.9488 | 2.4601 | 0 | 915.871 | 49.6494 | 0.043042
30 | 2024-06-30 12:00 | 95.4725 | 0.91022 | 1.0377 | 1.948 | 2.4484 | 0 | 915.7073 | 49.6449 | 0.043042
30 | 2024-06-30 12:05 | 95.4761 | 0.9176 | 1.0385 | 1.9561 | 2.4399 | 0 | 915.5129 | 49.6349 | 0.043042
30 | 2024-06-30 12:10 | 95.4725 | 0.92134 | 1.0357 | 1.957 | 2.4399 | 0 | 915.57 | 49.6349 | 0.043042
30 | 2024-06-30 12:15 | 95.4752 | 0.91779 | 1.04 | 1.9578 | 2.435 | 0 | 915.5312 | 49.6345 | 0.043042
30 | 2024-06-30 12:20 | 95.4769 | 0.90824 | 1.051 | 1.9592 | 2.427 | 0 | 915.5617 | 49.6367 | 0.043042
30 | 2024-06-30 12:25 | 95.4774 | 0.90407 | 1.0517 | 1.9558 | 2.4296 | 0 | 915.5919 | 49.64 | 0.043042
30 | 2024-06-30 12:30 | 95.4774 | 0.90407 | 1.0517 | 1.9558 | 2.4296 | 0 | 915.5919 | 49.64 | 0.043042
30 | 2024-06-30 12:35 | 95.4856 | 0.90255 | 1.0503 | 1.9528 | 2.4261 | 0 | 915.5482 | 49.6407 | 0.043042
30 | 2024-06-30 12:40 | 95.4994 | 0.9014 | 1.0496 | 1.951 | 2.4159 | 0 | 915.4442 | 49.6395 | 0.043042
30 | 2024-06-30 12:45 | 95.5156 | 0.90828 | 1.0418 | 1.9501 | 2.4021 | 0 | 915.3532 | 49.6361 | 0.043042
30 | 2024-06-30 12:50 | 95.528 | 0.91247 | 1.0447 | 1.9572 | 2.385 | 0 | 915.1414 | 49.627 | 0.043042
30 | 2024-06-30 12:55 | 95.5164 | 0.91205 | 1.0491 | 1.9612 | 2.3934 | 0 | 915.1489 | 49.6254 | 0.043042
30 | 2024-06-30 13:00 | 95.491 | 0.89903 | 1.069 | 1.968 | 2.4082 | 0 | 915.2532 | 49.6277 | 0.043042
30 | 2024-06-30 13:05 | 95.467 | 0.89319 | 1.0747 | 1.9679 | 2.4247 | 0 | 915.5091 | 49.6351 | 0.043042
30 | 2024-06-30 13:10 | 95.4655 | 0.8906 | 1.0757 | 1.9663 | 2.4283 | 0 | 915.5416 | 49.6372 | 0.043042
30 | 2024-06-30 13:15 | 95.4655 | 0.8906 | 1.0757 | 1.9663 | 2.4283 | 0 | 915.5416 | 49.6372 | 0.043042
30 | 2024-06-30 13:20 | 95.4749 | 0.89297 | 1.0711 | 1.964 | 2.4257 | 0 | 915.4623 | 49.6358 | 0.043042
30 | 2024-06-30 13:25 | 95.4839 | 0.90122 | 1.0654 | 1.9666 | 2.4185 | 0 | 915.3082 | 49.6292 | 0.043042
30 | 2024-06-30 13:30 | 95.485 | 0.91024 | 1.0575 | 1.9678 | 2.4185 | 0 | 915.2355 | 49.6248 | 0.043042
30 | 2024-06-30 13:35 | 95.488 | 0.90821 | 1.0635 | 1.9717 | 2.4136 | 0 | 915.1302 | 49.6211 | 0.043042
30 | 2024-06-30 13:40 | 95.488 | 0.89799 | 1.0733 | 1.9713 | 2.4093 | 0 | 915.2326 | 49.626 | 0.043042
30 | 2024-06-30 13:45 | 95.4975 | 0.89065 | 1.0779 | 1.9686 | 2.4042 | 0 | 915.1582 | 49.6272 | 0.043042
30 | 2024-06-30 13:50 | 95.4947 | 0.8931 | 1.0763 | 1.9694 | 2.4067 | 0 | 915.2056 | 49.6274 | 0.043042
30 | 2024-06-30 13:55 | 95.4947 | 0.8931 | 1.0763 | 1.9694 | 2.4067 | 0 | 915.2056 | 49.6274 | 0.043042
30 | 2024-06-30 14:00 | 95.4979 | 0.89489 | 1.0722 | 1.9671 | 2.4115 | 0 | 915.1392 | 49.6265 | 0.043042
30 | 2024-06-30 14:05 | 95.518 | 0.90066 | 1.0639 | 1.9646 | 2.3962 | 0 | 914.9444 | 49.6218 | 0.043042
30 | 2024-06-30 14:10 | 95.5128 | 0.9048 | 1.0593 | 1.9641 | 2.3946 | 0 | 915.1328 | 49.6254 | 0.043042
30 | 2024-06-30 14:15 | 95.4943 | 0.90131 | 1.0677 | 1.969 | 2.4062 | 0 | 915.183 | 49.6251 | 0.043042
30 | 2024-06-30 14:20 | 95.4832 | 0.88858 | 1.0812 | 1.9698 | 2.415 | 0 | 915.2279 | 49.6288 | 0.047824
30 | 2024-06-30 14:25 | 95.4902 | 0.88331 | 1.0804 | 1.9637 | 2.4152 | 0 | 915.287 | 49.6342 | 0.04623
30 | 2024-06-30 14:30 | 95.4906 | 0.88431 | 1.0814 | 1.9657 | 2.4148 | 0 | 915.2123 | 49.6314 | 0.04623
30 | 2024-06-30 14:35 | 95.4987 | 0.88944 | 1.0716 | 1.961 | 2.4117 | 0 | 915.2441 | 49.633 | 0.04623
30 | 2024-06-30 14:40 | 95.4987 | 0.88944 | 1.0716 | 1.961 | 2.4117 | 0 | 915.2441 | 49.633 | 0.04623
30 | 2024-06-30 14:45 | 95.4968 | 0.89838 | 1.062 | 1.9604 | 2.4134 | 0 | 915.2545 | 49.6315 | 0.04623
30 | 2024-06-30 14:50 | 95.4874 | 0.90874 | 1.0526 | 1.9614 | 2.4157 | 0 | 915.3835 | 49.6315 | 0.04623
30 | 2024-06-30 14:55 | 95.4809 | 0.90603 | 1.0569 | 1.9629 | 2.4143 | 0 | 915.4818 | 49.6337 | 0.04623
30 | 2024-06-30 15:00 | 95.4692 | 0.89837 | 1.0647 | 1.963 | 2.4227 | 0 | 915.5563 | 49.6372 | 0.04623
30 | 2024-06-30 15:05 | 95.4722 | 0.89165 | 1.0677 | 1.9594 | 2.424 | 0 | 915.5631 | 49.6407 | 0.04623
30 | 2024-06-30 15:10 | 95.469 | 0.89125 | 1.0659 | 1.9572 | 2.4318 | 0 | 915.551 | 49.6415 | 0.04623
30 | 2024-06-30 15:15 | 95.4772 | 0.902 | 1.0496 | 1.9516 | 2.4288 | 0 | 915.614 | 49.643 | 0.04623
30 | 2024-06-30 15:20 | 95.4772 | 0.902 | 1.0496 | 1.9516 | 2.4288 | 0 | 915.614 | 49.643 | 0.04623
30 | 2024-06-30 15:25 | 95.465 | 0.91479 | 1.0418 | 1.9566 | 2.4351 | 0 | 915.6139 | 49.6377 | 0.04623
30 | 2024-06-30 15:30 | 95.4501 | 0.91359 | 1.0438 | 1.9574 | 2.4466 | 0 | 915.7445 | 49.6406 | 0.04623
30 | 2024-06-30 15:35 | 95.448 | 0.90536 | 1.0534 | 1.9587 | 2.4492 | 0 | 915.7589 | 49.6423 | 0.04623
30 | 2024-06-30 15:40 | 95.4446 | 0.89922 | 1.0608 | 1.96 | 2.4574 | 0 | 915.6893 | 49.6416 | 0.04623
30 | 2024-06-30 15:45 | 95.4488 | 0.89502 | 1.0616 | 1.9566 | 2.4593 | 0 | 915.6783 | 49.6438 | 0.04623
30 | 2024-06-30 15:50 | 95.4708 | 0.90523 | 1.0443 | 1.9496 | 2.4411 | 0 | 915.646 | 49.6439 | 0.04623
30 | 2024-06-30 15:55 | 95.4747 | 0.91761 | 1.0288 | 1.9464 | 2.43 | 0 | 915.8073 | 49.6461 | 0.04623
30 | 2024-06-30 16:00 | 95.4672 | 0.91903 | 1.0273 | 1.9463 | 2.4323 | 0 | 915.9002 | 49.648 | 0.04623
30 | 2024-06-30 16:05 | 95.4672 | 0.91903 | 1.0273 | 1.9463 | 2.4323 | 0 | 915.9002 | 49.648 | 0.04623
30 | 2024-06-30 16:10 | 95.4589 | 0.91234 | 1.0381 | 1.9504 | 2.4361 | 0 | 915.9315 | 49.6484 | 0.04623
30 | 2024-06-30 16:15 | 95.4497 | 0.90157 | 1.0498 | 1.9514 | 2.4463 | 0 | 915.897 | 49.6497 | 0.04623
30 | 2024-06-30 16:20 | 95.4514 | 0.89486 | 1.0546 | 1.9495 | 2.4469 | 0 | 915.9666 | 49.6538 | 0.04623
30 | 2024-06-30 16:25 | 95.4598 | 0.89835 | 1.0452 | 1.9435 | 2.4455 | 0 | 915.9465 | 49.6552 | 0.04623
30 | 2024-06-30 16:30 | 95.4754 | 0.91145 | 1.0244 | 1.9359 | 2.439 | 0.0029995 | 915.8965 | 49.6545 | 0.04623
30 | 2024-06-30 16:35 | 95.4912 | 0.91886 | 1.0123 | 1.9312 | 2.4266 | 0 | 915.8607 | 49.6541 | 0.04623
30 | 2024-06-30 16:40 | 95.4708 | 0.91431 | 1.0211 | 1.9354 | 2.4426 | 0 | 915.9217 | 49.6547 | 0.04623
30 | 2024-06-30 16:45 | 95.4708 | 0.91431 | 1.0211 | 1.9354 | 2.4426 | 0 | 915.9217 | 49.6547 | 0.04623
30 | 2024-06-30 16:50 | 95.4509 | 0.90614 | 1.0334 | 1.9395 | 2.4586 | 0 | 916.104 | 49.6589 | 0.04623
30 | 2024-06-30 16:55 | 95.4529 | 0.89566 | 1.0471 | 1.9428 | 2.4588 | 0 | 916.0526 | 49.6587 | 0.04623
30 | 2024-06-30 17:00 | 95.4689 | 0.89456 | 1.0483 | 1.9428 | 2.4486 | 0 | 915.8533 | 49.6543 | 0.04623
30 | 2024-06-30 17:05 | 95.528 | 0.90214 | 1.0251 | 1.9272 | 2.4071 | 0 | 915.6357 | 49.6547 | 0.04623
30 | 2024-06-30 17:10 | 95.5302 | 0.92515 | 1.0038 | 1.9289 | 2.3942 | 0 | 915.6064 | 49.6478 | 0.04623
30 | 2024-06-30 17:15 | 95.4493 | 0.92913 | 1.0072 | 1.9364 | 2.4408 | 0 | 916.3883 | 49.6614 | 0.04623
30 | 2024-06-30 17:20 | 95.4787 | 0.91799 | 1.0187 | 1.9367 | 2.4235 | 0 | 916.0488 | 49.6561 | 0.04623
30 | 2024-06-30 17:25 | 95.4777 | 0.91122 | 1.034 | 1.9452 | 2.4225 | 0 | 915.884 | 49.6499 | 0.04623
30 | 2024-06-30 17:30 | 95.4777 | 0.91122 | 1.034 | 1.9452 | 2.4225 | 0 | 915.884 | 49.6499 | 0.04623
30 | 2024-06-30 17:35 | 95.4631 | 0.9197 | 1.0358 | 1.9555 | 2.4276 | 0 | 915.8138 | 49.6416 | 0.04623
30 | 2024-06-30 17:40 | 95.4677 | 0.93461 | 1.0189 | 1.9535 | 2.4247 | 0 | 915.7466 | 49.6375 | 0.04623
30 | 2024-06-30 17:45 | 95.4511 | 0.94354 | 1.0026 | 1.9461 | 2.4462 | 0 | 916.0268 | 49.6453 | 0.04623
30 | 2024-06-30 17:50 | 95.4542 | 0.93317 | 1.0052 | 1.9384 | 2.4428 | 0 | 916.2745 | 49.657 | 0.04623
30 | 2024-06-30 17:55 | 95.4763 | 0.91448 | 1.0153 | 1.9298 | 2.4292 | 0 | 916.1964 | 49.6635 | 0.04623
30 | 2024-06-30 18:00 | 95.4694 | 0.90142 | 1.0298 | 1.9313 | 2.4289 | 0 | 916.2597 | 49.6674 | 0.04623
30 | 2024-06-30 18:05 | 95.4294 | 0.91218 | 1.0188 | 1.9309 | 2.4641 | 0 | 916.6012 | 49.6729 | 0.04623
30 | 2024-06-30 18:10 | 95.4294 | 0.91218 | 1.0188 | 1.9309 | 2.4641 | 0 | 916.6012 | 49.6729 | 0.041447
30 | 2024-06-30 18:15 | 95.388 | 0.92614 | 1.0067 | 1.9329 | 2.499 | 0 | 916.9022 | 49.6757 | 0.041447
30 | 2024-06-30 18:20 | 95.3685 | 0.92647 | 1.003 | 1.9295 | 2.5204 | 0 | 917.1248 | 49.6824 | 0.04623
30 | 2024-06-30 18:25 | 95.3622 | 0.91689 | 1.0095 | 1.9264 | 2.538 | 0 | 917.1402 | 49.6864 | 0.04623
30 | 2024-06-30 18:30 | 95.3895 | 0.91051 | 1.0197 | 1.9302 | 2.5224 | 0 | 916.7325 | 49.6768 | 0.04623
30 | 2024-06-30 18:35 | 95.372 | 0.92646 | 1.0156 | 1.942 | 2.5434 | 0 | 916.4986 | 49.6622 | 0.043042
30 | 2024-06-30 18:40 | 95.3764 | 0.94537 | 1.0009 | 1.9463 | 2.5414 | 0 | 916.3965 | 49.6534 | 0.043042
30 | 2024-06-30 18:45 | 95.3859 | 0.95559 | 0.99674 | 1.9523 | 2.5234 | 0 | 916.3077 | 49.6461 | 0.043042
30 | 2024-06-30 18:50 | 95.3843 | 0.94573 | 1.006 | 1.9518 | 2.524 | 0 | 916.3069 | 49.6487 | 0.043042
30 | 2024-06-30 18:55 | 95.3843 | 0.94573 | 1.006 | 1.9518 | 2.524 | 0 | 916.3069 | 49.6487 | 0.043042
30 | 2024-06-30 19:00 | 95.3865 | 0.94034 | 1.0134 | 1.9537 | 2.5225 | 0 | 916.1871 | 49.6463 | 0.043042
30 | 2024-06-30 19:05 | 95.3909 | 0.94569 | 1.0096 | 1.9553 | 2.5152 | 0 | 916.2111 | 49.6449 | 0.043042
30 | 2024-06-30 19:10 | 95.4026 | 0.95509 | 1.0028 | 1.9579 | 2.5045 | 0 | 916.0452 | 49.6376 | 0.043042
30 | 2024-06-30 19:15 | 95.4016 | 0.96021 | 1.003 | 1.9633 | 2.5025 | 0 | 915.9361 | 49.6314 | 0.043042
30 | 2024-06-30 19:20 | 95.4056 | 0.94498 | 1.0185 | 1.9635 | 2.5032 | 0 | 915.8232 | 49.6323 | 0.043042
30 | 2024-06-30 19:25 | 95.3932 | 0.93707 | 1.0248 | 1.9619 | 2.5222 | 0 | 915.9373 | 49.6376 | 0.043042
30 | 2024-06-30 19:30 | 95.3822 | 0.93282 | 1.0235 | 1.9563 | 2.5361 | 0 | 916.0686 | 49.6442 | 0.043042
30 | 2024-06-30 19:35 | 95.3822 | 0.93282 | 1.0235 | 1.9563 | 2.5361 | 0 | 916.0686 | 49.6442 | 0.043042
30 | 2024-06-30 19:40 | 95.3802 | 0.9395 | 1.014 | 1.9535 | 2.533 | 0 | 916.2159 | 49.6473 | 0.043042
30 | 2024-06-30 19:45 | 95.3699 | 0.94179 | 1.008 | 1.9497 | 2.5377 | 0 | 916.4713 | 49.6544 | 0.043042
30 | 2024-06-30 19:50 | 95.3723 | 0.93348 | 1.0202 | 1.9537 | 2.5405 | 0 | 916.232 | 49.649 | 0.043042
30 | 2024-06-30 19:55 | 95.3425 | 0.92616 | 1.0306 | 1.9568 | 2.5763 | 0 | 916.3854 | 49.6529 | 0.043042
30 | 2024-06-30 20:00 | 95.3293 | 0.92284 | 1.0349 | 1.9577 | 2.5968 | 0 | 916.3929 | 49.6535 | 0.043042
30 | 2024-06-30 20:05 | 95.354 | 0.9314 | 1.0245 | 1.9559 | 2.5817 | 0 | 916.1878 | 49.6476 | 0.043042
30 | 2024-06-30 20:10 | 95.3872 | 0.93577 | 1.0166 | 1.9524 | 2.5529 | 0 | 915.9902 | 49.6435 | 0.043042
30 | 2024-06-30 20:15 | 95.3947 | 0.93697 | 1.015 | 1.9519 | 2.5437 | 0 | 915.9747 | 49.6431 | 0.043042
30 | 2024-06-30 20:20 | 95.3947 | 0.93697 | 1.015 | 1.9519 | 2.5437 | 0 | 915.9747 | 49.6431 | 0.043042
30 | 2024-06-30 20:25 | 95.3802 | 0.92742 | 1.0285 | 1.9559 | 2.5552 | 0 | 915.9885 | 49.6438 | 0.043042
30 | 2024-06-30 20:30 | 95.3808 | 0.9171 | 1.0378 | 1.9549 | 2.5596 | 0 | 915.9496 | 49.6459 | 0.043042
30 | 2024-06-30 20:35 | 95.3835 | 0.91528 | 1.0384 | 1.9537 | 2.5601 | 0 | 915.9265 | 49.6463 | 0.043042
30 | 2024-06-30 20:40 | 95.3897 | 0.9278 | 1.0213 | 1.9491 | 2.5539 | 0 | 916.0582 | 49.6485 | 0.043042
30 | 2024-06-30 20:45 | 95.394 | 0.9347 | 1.0138 | 1.9485 | 2.5522 | 0 | 915.9727 | 49.6452 | 0.043042
30 | 2024-06-30 20:50 | 95.4088 | 0.93164 | 1.0162 | 1.9478 | 2.5393 | 0 | 915.8817 | 49.6441 | 0.038259
30 | 2024-06-30 20:55 | 95.3967 | 0.90974 | 1.0505 | 1.9603 | 2.5417 | 0 | 915.7437 | 49.6404 | 0.043042
30 | 2024-06-30 21:00 | 95.3967 | 0.90974 | 1.0505 | 1.9603 | 2.5417 | 0 | 915.7437 | 49.6404 | 0.043042
30 | 2024-06-30 21:05 | 95.3916 | 0.89085 | 1.0776 | 1.9685 | 2.5446 | 0 | 915.5616 | 49.6368 | 0.043042
30 | 2024-06-30 21:10 | 95.3935 | 0.89767 | 1.0657 | 1.9633 | 2.5445 | 0 | 915.6649 | 49.64 | 0.043042
30 | 2024-06-30 21:15 | 95.3987 | 0.91457 | 1.0422 | 1.9568 | 2.5421 | 0 | 915.7597 | 49.6412 | 0.038259
30 | 2024-06-30 21:20 | 95.3902 | 0.92271 | 1.0382 | 1.9609 | 2.5442 | 0 | 915.8452 | 49.6393 | 0.043042
30 | 2024-06-30 21:25 | 95.385 | 0.91778 | 1.043 | 1.9608 | 2.5507 | 0 | 915.8449 | 49.6406 | 0.043042
30 | 2024-06-30 21:30 | 95.3568 | 0.90455 | 1.0649 | 1.9695 | 2.5721 | 0 | 915.8558 | 49.64 | 0.043042
30 | 2024-06-30 21:35 | 95.3615 | 0.89714 | 1.072 | 1.9692 | 2.5707 | 0 | 915.7858 | 49.6402 | 0.038259
30 | 2024-06-30 21:40 | 95.3726 | 0.90645 | 1.0601 | 1.9666 | 2.5591 | 0 | 915.8056 | 49.6397 | 0.038259
30 | 2024-06-30 21:45 | 95.3726 | 0.90645 | 1.0601 | 1.9666 | 2.5591 | 0 | 915.8056 | 49.6397 | 0.041447
30 | 2024-06-30 21:50 | 95.3907 | 0.91769 | 1.0403 | 1.958 | 2.5443 | 0 | 915.8405 | 49.6417 | 0.041447
30 | 2024-06-30 21:55 | 95.3848 | 0.91349 | 1.043 | 1.9564 | 2.5408 | 0 | 916.0446 | 49.6481 | 0.041447
30 | 2024-06-30 22:00 | 95.3833 | 0.90209 | 1.0542 | 1.9563 | 2.5411 | 0 | 916.0869 | 49.6519 | 0.041447
30 | 2024-06-30 22:05 | 95.3766 | 0.89129 | 1.068 | 1.9593 | 2.5498 | 0 | 915.9745 | 49.6505 | 0.041447
30 | 2024-06-30 22:10 | 95.3688 | 0.88691 | 1.0732 | 1.9601 | 2.562 | 0 | 915.9854 | 49.6514 | 0.041447
30 | 2024-06-30 22:15 | 95.3863 | 0.89393 | 1.0632 | 1.9571 | 2.5494 | 0 | 915.9291 | 49.6498 | 0.041447
30 | 2024-06-30 22:20 | 95.3958 | 0.89819 | 1.0548 | 1.953 | 2.5482 | 0 | 915.8434 | 49.6487 | 0.041447
30 | 2024-06-30 22:25 | 95.3958 | 0.89819 | 1.0548 | 1.953 | 2.5482 | 0 | 915.8434 | 49.6487 | 0.041447
30 | 2024-06-30 22:30 | 95.3741 | 0.89549 | 1.0598 | 1.9553 | 2.5651 | 0 | 915.9904 | 49.6517 | 0.041447
30 | 2024-06-30 22:35 | 95.347 | 0.89138 | 1.0681 | 1.9595 | 2.587 | 0 | 916.1544 | 49.6546 | 0.036665
30 | 2024-06-30 22:40 | 95.3404 | 0.8845 | 1.0774 | 1.9619 | 2.5928 | 0 | 916.1617 | 49.6553 | 0.041447
30 | 2024-06-30 22:45 | 95.3493 | 0.88379 | 1.0806 | 1.9644 | 2.5877 | 0 | 915.9803 | 49.6501 | 0.041447
30 | 2024-06-30 22:50 | 95.3708 | 0.89371 | 1.0692 | 1.9629 | 2.5727 | 0 | 915.7579 | 49.6433 | 0.041447
30 | 2024-06-30 22:55 | 95.3836 | 0.90343 | 1.0587 | 1.9621 | 2.5569 | 0 | 915.7929 | 49.6421 | 0.036665
30 | 2024-06-30 23:00 | 95.3819 | 0.89924 | 1.061 | 1.9602 | 2.5552 | 0 | 915.864 | 49.6456 | 0.041447
30 | 2024-06-30 23:05 | 95.3788 | 0.8887 | 1.0714 | 1.9601 | 2.5568 | 0 | 915.8965 | 49.6489 | 0.041447
30 | 2024-06-30 23:10 | 95.3788 | 0.8887 | 1.0714 | 1.9601 | 2.5568 | 0 | 915.8965 | 49.6489 | 0.041447
30 | 2024-06-30 23:15 | 95.3946 | 0.88156 | 1.0795 | 1.9611 | 2.5405 | 0 | 915.7527 | 49.6468 | 0.041447
30 | 2024-06-30 23:20 | 95.3975 | 0.87735 | 1.0871 | 1.9645 | 2.5348 | 0 | 915.6783 | 49.6445 | 0.041447
30 | 2024-06-30 23:25 | 95.4123 | 0.88269 | 1.0779 | 1.9606 | 2.5222 | 0 | 915.6461 | 49.6443 | 0.041447
30 | 2024-06-30 23:30 | 95.4324 | 0.89133 | 1.0646 | 1.9559 | 2.5045 | 0 | 915.6168 | 49.6437 | 0.041447
30 | 2024-06-30 23:35 | 95.4304 | 0.89283 | 1.0601 | 1.9529 | 2.5056 | 0 | 915.7278 | 49.6473 | 0.041447
30 | 2024-06-30 23:40 | 95.4304 | 0.88929 | 1.0644 | 1.9537 | 2.5069 | 0 | 915.6889 | 49.6469 | 0.041447
30 | 2024-06-30 23:45 | 95.4284 | 0.8855 | 1.0678 | 1.9533 | 2.5138 | 0 | 915.6166 | 49.6463 | 0.041447
30 | 2024-06-30 23:50 | 95.4284 | 0.8855 | 1.0678 | 1.9573 | 2.5261 | 0 | 915.6166 | 49.6463 | 0.041447
30 | 2024-06-30 23:55 | 95.4186 | 0.88399 | 1.0733 | 1.9573 | 2.5261 | 0 | 915.5229 | 49.6427 | 0.041447
30 | 2024-07-01 | 95.4279 | 0.89155 | 1.0648 | 1.9563 | 2.5214 | 0 | 915.4554 | 49.6398 | 0.041447
31 | 2024-07-01 00:05 | 95.3499 | 0.67725 |  | 2.0399 | 2.5267 | 0 | 1015.901 | 49.6031 | 0.041447
31 | 2024-07-01 00:10 | 95.3523 | 0.6769 |  | 2.0369 | 2.5286 | 0 | 914.8841 | 49.6031 | 0.041447
31 | 2024-07-01 00:15 | 95.3444 | 0.67593 |  | 2.0431 | 2.529 | 0 | 914.8767 | 49.6055 | 0.041447
31 | 2024-07-01 00:20 | 95.351 | 0.67687 |  | 2.0391 | 2.5278 | 0 | 914.6394 | 49.604 | 0.041447
31 | 2024-07-01 00:25 | 95.3525 | 0.67556 |  | 2.0368 | 2.5274 | 0 | 914.3353 | 49.5969 | 0.041447
31 | 2024-07-01 00:30 | 95.3525 | 0.67556 |  | 2.0368 | 2.5274 | 0 | 914.0519 | 49.5574 | 0.041447
31 | 2024-07-01 00:35 | 95.351 | 0.67712 |  | 2.038 | 2.5285 | 0 | 913.6798 | 49.5096 | 0.041447
31 | 2024-07-01 00:40 | 95.3518 | 0.67633 |  | 2.0369 | 2.5281 | 0 | 913.3777 | 49.492 | 0.041447
31 | 2024-07-01 00:45 | 95.3521 | 0.67611 |  | 2.0362 | 2.5284 | 0 | 913.4003 | 49.5253 | 0.041447
31 | 2024-07-01 00:50 | 95.3506 | 0.6762 |  | 2.0388 | 2.5279 | 0 | 913.4407 | 49.5503 | 0.041447
31 | 2024-07-01 00:55 | 95.3499 | 0.67613 |  | 2.0376 | 2.5275 | 0 | 913.4407 | 49.5503 | 0.041447
31 | 2024-07-01 01:00 | 95.3502 | 0.67795 |  | 2.0397 | 2.5271 | 0 | 913.4426 | 49.5601 | 0.041447
31 | 2024-07-01 01:05 | 95.3487 | 0.67675 |  | 2.0395 | 2.5286 | 0 | 913.3207 | 49.5603 | 0.041447
31 | 2024-07-01 01:10 | 95.3487 | 0.67675 |  | 2.0395 | 2.5286 | 0 | 913.4246 | 49.5655 | 0.041447
31 | 2024-07-01 01:15 | 95.351 | 0.67642 |  | 2.0387 | 2.5281 | 0 | 915.8713 | 49.6247 | 0.041447
31 | 2024-07-01 01:20 | 95.349 | 0.67617 |  | 2.0384 | 2.5293 | 0 | 913.9926 | 49.58 | 0.041447
31 | 2024-07-01 01:25 | 95.3513 | 0.6761 |  | 2.039 | 2.5269 | 0 | 913.315 | 49.5632 | 0.041447
31 | 2024-07-01 01:30 | 95.35 | 0.67585 |  | 2.0398 | 2.5273 | 0 | 919.2183 | 49.71 | 0.041447
31 | 2024-07-01 01:35 | 95.3503 | 0.67753 |  | 2.0391 | 2.5278 | 0 | 919.2183 | 49.71 | 0.041447
31 | 2024-07-01 01:40 | 95.3501 | 0.67571 |  | 2.0381 | 2.5285 | 0 | 913.5348 | 49.5705 | 0.041447
31 | 2024-07-01 01:45 | 95.3499 | 0.67645 |  | 2.0391 | 2.5279 | 0 | 914.0688 | 49.5783 | 0.041447
31 | 2024-07-01 01:50 | 95.3486 | 0.67612 |  | 2.0396 | 2.5286 | 0 | 913.7338 | 49.5702 | 0.041447
31 | 2024-07-01 01:55 | 95.3486 | 0.67612 |  | 2.0396 | 2.5286 | 0 | 913.5101 | 49.5659 | 0.041447
31 | 2024-07-01 02:00 | 95.3497 | 0.6761 |  | 2.0386 | 2.5278 | 0 | 926.3081 | 49.8779 | 0.038259
31 | 2024-07-01 02:05 | 95.3508 | 0.67596 |  | 2.0385 | 2.5277 | 0 | 921.3529 | 49.7566 | 0.038259
31 | 2024-07-01 02:10 | 95.3457 | 0.67563 |  | 2.042 | 2.5282 | 0 | 913.521 | 49.5586 | 0.043042
31 | 2024-07-01 02:15 | 95.3505 | 0.6757 |  | 2.0387 | 2.5278 | 0 | 914.1943 | 49.5757 | 0.039853
31 | 2024-07-01 02:20 | 95.3527 | 0.67608 |  | 2.0373 | 2.5271 | 0 | 914.1943 | 49.5757 | 0.039853
31 | 2024-07-01 02:25 | 95.3463 | 0.676 |  | 2.0431 | 2.5275 | 0 | 926.4614 | 49.8784 | 0.039853
31 | 2024-07-01 02:30 | 95.3515 | 0.67633 |  | 2.0379 | 2.5282 | 0 | 913.9216 | 49.5718 | 0.039853
31 | 2024-07-01 02:35 | 95.3515 | 0.67633 |  | 2.0379 | 2.5282 | 0 | 915.2346 | 49.6017 | 0.039853
31 | 2024-07-01 02:40 | 95.3508 | 0.67612 |  | 2.0391 | 2.5273 | 0 | 913.8019 | 49.5688 | 0.039853
31 | 2024-07-01 02:45 | 95.3502 | 0.67602 |  | 2.0384 | 2.5275 | 0 | 914.5029 | 49.5842 | 0.039853
31 | 2024-07-01 02:50 | 95.3503 | 0.67618 |  | 2.0386 | 2.5287 | 0 | 914.8164 | 49.5954 | 0.039853
31 | 2024-07-01 02:55 | 95.3529 | 0.67565 |  | 2.0369 | 2.5275 | 0 | 913.4708 | 49.5598 | 0.039853
31 | 2024-07-01 03:00 | 95.3491 | 0.67676 |  | 2.0405 | 2.5273 | 0 | 913.4708 | 49.5598 | 0.039853
31 | 2024-07-01 03:05 | 95.3515 | 0.6759 |  | 2.0365 | 2.5285 | 0 | 919.471 | 49.7074 | 0.039853
31 | 2024-07-01 03:10 | 95.3498 | 0.67564 |  | 2.0385 | 2.528 | 0 | 913.335 | 49.5555 | 0.039853
31 | 2024-07-01 03:15 | 95.346 | 0.67601 |  | 2.0431 | 2.528 | 0 | 913.6209 | 49.5614 | 0.039853
31 | 2024-07-01 03:20 | 95.346 | 0.67601 |  | 2.0431 | 2.528 | 0 | 913.2852 | 49.55 | 0.039853
31 | 2024-07-01 03:25 | 95.3478 | 0.67645 |  | 2.0404 | 2.5283 | 0 | 913.2095 | 49.5476 | 0.039853
31 | 2024-07-01 03:30 | 95.3519 | 0.67571 |  | 2.0362 | 2.5288 | 0 | 913.32 | 49.5499 | 0.039853
31 | 2024-07-01 03:35 | 95.3457 | 0.67542 |  | 2.0438 | 2.5272 | 0 | 913.3835 | 49.55 | 0.039853
31 | 2024-07-01 03:40 | 95.3507 | 0.67637 |  | 2.0375 | 2.5281 | 0 | 913.2099 | 49.5457 | 0.039853
31 | 2024-07-01 03:45 | 95.3467 | 0.67548 |  | 2.0441 | 2.5264 | 0 | 913.2099 | 49.5457 | 0.039853
31 | 2024-07-01 03:50 | 95.3508 | 0.67628 |  | 2.0379 | 2.5279 | 0 | 913.3321 | 49.5478 | 0.039853
31 | 2024-07-01 03:55 | 95.3462 | 0.67569 |  | 2.0446 | 2.5271 | 0 | 913.1699 | 49.5458 | 0.039853
31 | 2024-07-01 04:00 | 95.3462 | 0.67569 |  | 2.0446 | 2.5271 | 0 | 913.2459 | 49.5475 | 0.039853
31 | 2024-07-01 04:05 | 95.3452 | 0.67604 |  | 2.0436 | 2.5287 | 0 | 913.2223 | 49.5468 | 0.039853
31 | 2024-07-01 04:10 | 95.35 | 0.67581 |  | 2.0385 | 2.5271 | 0 | 913.2751 | 49.5459 | 0.039853
31 | 2024-07-01 04:15 | 95.3506 | 0.676 |  | 2.0391 | 2.5275 | 0 | 913.3334 | 49.5491 | 0.039853
31 | 2024-07-01 04:20 | 95.3519 | 0.67561 |  | 2.0381 | 2.5272 | 0 | 913.3929 | 49.5515 | 0.039853
31 | 2024-07-01 04:25 | 95.3487 | 0.67623 |  | 2.0395 | 2.5276 | 0 | 913.3929 | 49.5515 | 0.039853
31 | 2024-07-01 04:30 | 95.3519 | 0.67605 |  | 2.0386 | 2.5264 | 0 | 913.4807 | 49.5546 | 0.039853
31 | 2024-07-01 04:35 | 95.3487 | 0.67613 |  | 2.0398 | 2.5292 | 0 | 913.4435 | 49.5551 | 0.039853
31 | 2024-07-01 04:40 | 95.351 | 0.67594 |  | 2.0388 | 2.5269 | 0 | 913.6371 | 49.5593 | 0.039853
31 | 2024-07-01 04:45 | 95.351 | 0.67594 |  | 2.0388 | 2.5269 | 0 | 913.6165 | 49.5591 | 0.039853
31 | 2024-07-01 04:50 | 95.3491 | 0.67659 |  | 2.0393 | 2.5288 | 0 | 913.5953 | 49.5592 | 0.039853
31 | 2024-07-01 04:55 | 95.3497 | 0.67581 |  | 2.0395 | 2.5273 | 0 | 913.7521 | 49.5616 | 0.039853
31 | 2024-07-01 05:00 | 95.3513 | 0.67662 |  | 2.0396 | 2.5265 | 0 | 913.8029 | 49.564 | 0.039853
31 | 2024-07-01 05:05 | 95.3495 | 0.67615 |  | 2.0395 | 2.5278 | 0 | 913.7892 | 49.5629 | 0.039853
31 | 2024-07-01 05:10 | 95.3502 | 0.6758 |  | 2.0391 | 2.5279 | 0 | 913.7892 | 49.5629 | 0.039853
31 | 2024-07-01 05:15 | 95.3451 | 0.6759 |  | 2.044 | 2.5283 | 0 | 913.8355 | 49.566 | 0.039853
31 | 2024-07-01 05:20 | 95.3412 | 0.67687 |  | 2.0471 | 2.5281 | 0 | 913.7859 | 49.5646 | 0.039853
31 | 2024-07-01 05:25 | 95.3412 | 0.67687 |  | 2.0471 | 2.5281 | 0 | 913.7211 | 49.5639 | 0.039853
31 | 2024-07-01 05:30 | 95.3504 | 0.67621 |  | 2.0383 | 2.5284 | 0 | 913.7217 | 49.564 | 0.039853
31 | 2024-07-01 05:35 | 95.3477 | 0.67542 |  | 2.0387 | 2.5309 | 0 | 913.7215 | 49.5651 | 0.039853
31 | 2024-07-01 05:40 | 95.3508 | 0.67596 |  | 2.0384 | 2.5286 | 0 | 913.747 | 49.5644 | 0.039853
31 | 2024-07-01 05:45 | 95.3502 | 0.6763 |  | 2.0388 | 2.5284 | 0 | 913.6344 | 49.5626 | 0.039853
31 | 2024-07-01 05:50 | 95.3519 | 0.67584 |  | 2.0374 | 2.5279 | 0 | 913.6344 | 49.5626 | 0.039853
31 | 2024-07-01 05:55 | 95.3415 | 0.67677 |  | 2.0475 | 2.5269 | 0 | 913.4611 | 49.5545 | 0.039853
31 | 2024-07-01 06:00 | 95.346 | 0.67711 |  | 2.0459 | 2.5255 | 0 | 913.4489 | 49.5527 | 0.039853
31 | 2024-07-01 06:05 | 95.3451 | 0.67622 |  | 2.0442 | 2.5276 | 0 | 913.4385 | 49.55 | 0.039853
31 | 2024-07-01 06:10 | 95.3451 | 0.67622 |  | 2.0442 | 2.5276 | 0 | 913.4964 | 49.5488 | 0.039853
31 | 2024-07-01 06:15 | 95.3527 | 0.676 |  | 2.0374 | 2.5276 | 0 | 913.4451 | 49.5477 | 0.039853
31 | 2024-07-01 06:20 | 95.3518 | 0.67642 |  | 2.0385 | 2.527 | 0 | 913.3485 | 49.544 | 0.039853
31 | 2024-07-01 06:25 | 95.3468 | 0.67586 |  | 2.0428 | 2.5285 | 0 | 913.1986 | 49.54 | 0.039853
31 | 2024-07-01 06:30 | 95.3446 | 0.67759 |  | 2.046 | 2.5273 | 0 | 913.222 | 49.5389 | 0.039853
31 | 2024-07-01 06:35 | 95.3474 | 0.67683 |  | 2.0436 | 2.5253 | 0 | 913.222 | 49.5389 | 0.039853
31 | 2024-07-01 06:40 | 95.3439 | 0.67577 |  | 2.0446 | 2.5287 | 0 | 913.3004 | 49.5386 | 0.039853
31 | 2024-07-01 06:45 | 95.3459 | 0.67606 |  | 2.0417 | 2.5295 | 0 | 913.2473 | 49.5357 | 0.039853
31 | 2024-07-01 06:50 | 95.3459 | 0.67606 |  | 2.0417 | 2.5295 | 0 | 913.1906 | 49.5325 | 0.039853
31 | 2024-07-01 06:55 | 95.343 | 0.67631 |  | 2.0455 | 2.529 | 0 | 913.1686 | 49.5321 | 0.039853
31 | 2024-07-01 07:00 | 95.3461 | 0.67649 |  | 2.0427 | 2.5282 | 0 | 913.2666 | 49.5365 | 0.039853
31 | 2024-07-01 07:05 | 95.3493 | 0.67759 |  | 2.04 | 2.5278 | 0 | 913.3889 | 49.5424 | 0.039853
31 | 2024-07-01 07:10 | 95.3464 | 0.67691 |  | 2.0421 | 2.5286 | 0 | 913.3243 | 49.5388 | 0.039853
31 | 2024-07-01 07:15 | 95.351 | 0.67726 |  | 2.0399 | 2.5265 | 0 | 913.3243 | 49.5388 | 0.039853
31 | 2024-07-01 07:20 | 95.351 | 0.67592 |  | 2.0368 | 2.5284 | 0 | 913.1814 | 49.5322 | 0.039853
31 | 2024-07-01 07:25 | 95.3475 | 0.67695 |  | 2.0437 | 2.5263 | 0 | 913.0966 | 49.5302 | 0.039853
31 | 2024-07-01 07:30 | 95.3447 | 0.67667 |  | 2.0447 | 2.5281 | 0 | 912.9066 | 49.5228 | 0.039853
31 | 2024-07-01 07:35 | 95.3447 | 0.67667 |  | 2.0447 | 2.5281 | 0 | 913.0616 | 49.532 | 0.043042
31 | 2024-07-01 07:40 | 95.3446 | 0.6752 |  | 2.0441 | 2.5276 | 0 | 913.0991 | 49.5299 | 0.043042
31 | 2024-07-01 07:45 | 95.3465 | 0.67631 |  | 2.043 | 2.5278 | 0 | 912.9713 | 49.5261 | 0.043042
31 | 2024-07-01 07:50 | 95.3488 | 0.67597 |  | 2.0421 | 2.5263 | 0 | 912.8574 | 49.525 | 0.043042
31 | 2024-07-01 07:55 | 95.3447 | 0.67773 |  | 2.0456 | 2.5272 | 0 | 912.886 | 49.5242 | 0.043042
31 | 2024-07-01 08:00 | 95.3424 | 0.67672 |  | 2.0463 | 2.5283 | 0 | 912.886 | 49.5242 | 0.043042
31 | 2024-07-01 08:05 | 95.3443 | 0.67628 |  | 2.0454 | 2.5278 | 0 | 912.9178 | 49.521 | 0.039853
31 | 2024-07-01 08:10 | 95.353 | 0.67519 |  | 2.0372 | 2.5267 | 0 | 912.9661 | 49.5249 | 0.039853
31 | 2024-07-01 08:15 | 95.353 | 0.67519 |  | 2.0372 | 2.5267 | 0 | 912.792 | 49.5192 | 0.039853
31 | 2024-07-01 08:20 | 95.3425 | 0.67663 |  | 2.0463 | 2.5284 | 0 | 912.5789 | 49.5127 | 0.039853
31 | 2024-07-01 08:25 | 95.3493 | 0.67639 |  | 2.0402 | 2.5277 | 0 | 912.4847 | 49.5115 | 0.039853
31 | 2024-07-01 08:30 | 95.3468 | 0.67692 |  | 2.0416 | 2.5287 | 0 | 912.5125 | 49.5115 | 0.039853
31 | 2024-07-01 08:35 | 95.342 | 0.6768 |  | 2.0464 | 2.528 | 0 | 912.6207 | 49.513 | 0.039853
31 | 2024-07-01 08:40 | 95.348 | 0.67615 |  | 2.0402 | 2.5284 | 0 | 912.6207 | 49.513 | 0.039853
31 | 2024-07-01 08:45 | 95.3432 | 0.67761 |  | 2.0471 | 2.5272 | 0 | 912.3964 | 49.5087 | 0.039853
31 | 2024-07-01 08:50 | 95.3465 | 0.67598 |  | 2.0408 | 2.5288 | 0 | 912.2825 | 49.505 | 0.039853
31 | 2024-07-01 08:55 | 95.3506 | 0.67579 |  | 2.0392 | 2.5274 | 0 | 912.3903 | 49.5096 | 0.039853
31 | 2024-07-01 09:00 | 95.3506 | 0.67579 |  | 2.0392 | 2.5274 | 0 | 912.3422 | 49.5083 | 0.039853
31 | 2024-07-01 09:05 | 95.3479 | 0.67645 |  | 2.0411 | 2.5275 | 0 | 912.4891 | 49.5136 | 0.039853
31 | 2024-07-01 09:10 | 95.3423 | 0.67503 |  | 2.0456 | 2.5288 | 0 | 912.5076 | 49.5143 | 0.039853
31 | 2024-07-01 09:15 | 95.3436 | 0.675 |  | 2.0459 | 2.5272 | 0 | 912.4708 | 49.5168 | 0.044636
31 | 2024-07-01 09:20 | 95.3415 | 0.67719 |  | 2.0469 | 2.5279 | 0 | 912.6161 | 49.5207 | 0.044636
31 | 2024-07-01 09:25 | 95.3423 | 0.67658 |  | 2.0478 | 2.5269 | 0 | 912.6161 | 49.5207 | 0.039853
31 | 2024-07-01 09:30 | 95.3418 | 0.67589 |  | 2.0458 | 2.5285 | 0 | 912.573 | 49.5208 | 0.039853
31 | 2024-07-01 09:35 | 95.3387 | 0.67626 |  | 2.0472 | 2.5308 | 0 | 912.535 | 49.517 | 0.044636
31 | 2024-07-01 09:40 | 95.3387 | 0.67626 |  | 2.0472 | 2.5308 | 0 | 912.6072 | 49.5172 | 0.043042
31 | 2024-07-01 09:45 | 95.34 | 0.67623 |  | 2.0476 | 2.5283 | 0 | 912.4612 | 49.515 | 0.043042
31 | 2024-07-01 09:50 | 95.3468 | 0.67587 |  | 2.0422 | 2.5284 | 0 | 912.5083 | 49.5178 | 0.043042
31 | 2024-07-01 09:55 | 95.347 | 0.67661 |  | 2.0428 | 2.5278 | 0 | 912.4753 | 49.5159 | 0.043042
31 | 2024-07-01 10:00 | 95.3435 | 0.67682 |  | 2.0448 | 2.5281 | 0 | 912.6481 | 49.5203 | 0.043042
31 | 2024-07-01 10:05 | 95.3405 | 0.67674 |  | 2.0485 | 2.5278 | 0 | 912.6481 | 49.5203 | 0.043042
31 | 2024-07-01 10:10 | 95.3406 | 0.67664 |  | 2.048 | 2.5293 | 0 | 912.6371 | 49.5199 | 0.043042
31 | 2024-07-01 10:15 | 95.3419 | 0.67618 |  | 2.0455 | 2.5282 | 0 | 912.5991 | 49.5161 | 0.043042
31 | 2024-07-01 10:20 | 95.3384 | 0.67699 |  | 2.0505 | 2.5271 | 0 | 912.4835 | 49.5131 | 0.043042
31 | 2024-07-01 10:25 | 95.3384 | 0.67699 |  | 2.0505 | 2.5271 | 0 | 912.5309 | 49.5156 | 0.043042
31 | 2024-07-01 10:30 | 95.3472 | 0.67537 |  | 2.0423 | 2.5289 | 0 | 912.4808 | 49.5138 | 0.043042
31 | 2024-07-01 10:35 | 95.343 | 0.67687 |  | 2.0455 | 2.5298 | 0 | 912.437 | 49.5129 | 0.043042
31 | 2024-07-01 10:40 | 95.3461 | 0.67669 |  | 2.0423 | 2.5286 | 0 | 912.4235 | 49.512 | 0.043042
31 | 2024-07-01 10:45 | 95.3398 | 0.6763 |  | 2.0496 | 2.528 | 0 | 912.2997 | 49.5081 | 0.043042
31 | 2024-07-01 10:50 | 95.3471 | 0.67581 |  | 2.0413 | 2.5286 | 0 | 912.2997 | 49.5081 | 0.043042
31 | 2024-07-01 10:55 | 95.3417 | 0.67549 |  | 2.0482 | 2.5271 | 0 | 912.1893 | 49.5041 | 0.043042
31 | 2024-07-01 11:00 | 95.34 | 0.67679 |  | 2.0477 | 2.5298 | 0 | 912.1932 | 49.5036 | 0.043042
31 | 2024-07-01 11:05 | 95.34 | 0.67679 |  | 2.0477 | 2.5298 | 0 | 912.22 | 49.5045 | 0.043042
31 | 2024-07-01 11:10 | 95.3415 | 0.677 |  | 2.0484 | 2.5267 | 0 | 912.254 | 49.5054 | 0.043042
31 | 2024-07-01 11:15 | 95.3419 | 0.67671 |  | 2.0483 | 2.5269 | 0 | 912.3389 | 49.5063 | 0.043042
31 | 2024-07-01 11:20 | 95.3475 | 0.67628 |  | 2.0421 | 2.527 | 0 | 912.2328 | 49.5027 | 0.043042
31 | 2024-07-01 11:25 | 95.3426 | 0.67631 |  | 2.0468 | 2.5281 | 0 | 912.2569 | 49.5042 | 0.043042
31 | 2024-07-01 11:30 | 95.34 | 0.67515 |  | 2.0474 | 2.5294 | 0 | 912.2569 | 49.5042 | 0.043042
31 | 2024-07-01 11:35 | 95.3409 | 0.67684 |  | 2.0476 | 2.5275 | 0 | 912.1288 | 49.5001 | 0.043042
31 | 2024-07-01 11:40 | 95.3413 | 0.67629 |  | 2.0469 | 2.5281 | 0 | 912.3082 | 49.5046 | 0.043042
31 | 2024-07-01 11:45 | 95.3404 | 0.67591 |  | 2.048 | 2.5282 | 0 | 912.3311 | 49.5054 | 0.043042
31 | 2024-07-01 11:50 | 95.3404 | 0.67591 |  | 2.048 | 2.5282 | 0 | 912.3685 | 49.507 | 0.043042
31 | 2024-07-01 11:55 | 95.3419 | 0.67674 |  | 2.0466 | 2.5283 | 0 | 912.304 | 49.5076 | 0.043042
31 | 2024-07-01 12:00 | 95.3433 | 0.67681 |  | 2.0444 | 2.5288 | 0 | 912.2715 | 49.5086 | 0.043042
31 | 2024-07-01 12:05 | 95.3394 | 0.67693 |  | 2.0494 | 2.5275 | 0 | 912.4987 | 49.5157 | 0.043042
31 | 2024-07-01 12:10 | 95.342 | 0.67601 |  | 2.0477 | 2.5264 | 0 | 912.3539 | 49.5118 | 0.043042
31 | 2024-07-01 12:15 | 95.3443 | 0.67761 |  | 2.0433 | 2.5287 | 0 | 912.3539 | 49.5118 | 0.043042
31 | 2024-07-01 12:20 | 95.3436 | 0.67574 |  | 2.0456 | 2.5281 | 0 | 912.4373 | 49.5089 | 0.043042
31 | 2024-07-01 12:25 | 95.3412 | 0.67646 |  | 2.0464 | 2.5283 | 0 | 912.2399 | 49.5155 | 0.043042
31 | 2024-07-01 12:30 | 95.3412 | 0.67646 |  | 2.0464 | 2.5283 | 0 | 912.0301 | 49.5139 | 0.043042
31 | 2024-07-01 12:35 | 95.3383 | 0.67609 |  | 2.0494 | 2.5281 | 0 | 911.9252 | 49.5127 | 0.043042
31 | 2024-07-01 12:40 | 95.3397 | 0.67656 |  | 2.0496 | 2.5282 | 0 | 912.1177 | 49.5191 | 0.043042
31 | 2024-07-01 12:45 | 95.3378 | 0.67603 |  | 2.05 | 2.529 | 0 | 912.0344 | 49.5189 | 0.043042
31 | 2024-07-01 12:50 | 95.3394 | 0.67663 |  | 2.0493 | 2.528 | 0 | 911.9922 | 49.5176 | 0.043042
31 | 2024-07-01 12:55 | 95.339 | 0.67669 |  | 2.0486 | 2.5278 | 0 | 911.9922 | 49.5176 | 0.043042
31 | 2024-07-01 13:00 | 95.3395 | 0.67629 |  | 2.0482 | 2.5287 | 0 | 912.0635 | 49.5229 | 0.043042
31 | 2024-07-01 13:05 | 95.3364 | 0.6768 |  | 2.0509 | 2.5284 | 0 | 911.9995 | 49.5199 | 0.043042
31 | 2024-07-01 13:10 | 95.34 | 0.6762 |  | 2.0491 | 2.5288 | 0 | 911.9294 | 49.5181 | 0.043042
31 | 2024-07-01 13:15 | 95.34 | 0.6762 |  | 2.0491 | 2.5288 | 0 | 911.9822 | 49.521 | 0.043042
31 | 2024-07-01 13:20 | 95.3379 | 0.6762 |  | 2.0499 | 2.5289 | 0 | 911.9523 | 49.5188 | 0.043042
31 | 2024-07-01 13:25 | 95.3418 | 0.67675 |  | 2.047 | 2.5267 | 0 | 911.929 | 49.5182 | 0.043042
31 | 2024-07-01 13:30 | 95.3385 | 0.67688 |  | 2.0499 | 2.5273 | 0 | 911.7378 | 49.5112 | 0.043042
31 | 2024-07-01 13:35 | 95.3402 | 0.67607 |  | 2.0469 | 2.5287 | 0 | 911.6861 | 49.509 | 0.043042
31 | 2024-07-01 13:40 | 95.3363 | 0.67724 |  | 2.0509 | 2.5288 | 0.0063377 | 911.6861 | 49.509 | 0.043042
31 | 2024-07-01 13:45 | 95.3421 | 0.67577 |  | 2.0458 | 2.5279 | 0 | 911.8945 | 49.5144 | 0.043042
31 | 2024-07-01 13:50 | 95.337 | 0.67702 |  | 2.05 | 2.5286 | 0 | 911.9708 | 49.5165 | 0.043042
31 | 2024-07-01 13:55 | 95.337 | 0.67702 |  | 2.05 | 2.5286 | 0.0011127 | 911.9852 | 49.5171 | 0.043042
31 | 2024-07-01 14:00 | 95.3388 | 0.67756 |  | 2.0477 | 2.5287 | 0 | 911.9878 | 49.5158 | 0.043042
31 | 2024-07-01 14:05 | 95.3384 | 0.67615 |  | 2.0486 | 2.529 | 0 | 911.7399 | 49.5081 | 0.043042
31 | 2024-07-01 14:10 | 95.3405 | 0.67706 |  | 2.0472 | 2.5287 | 0.0043542 | 911.6833 | 49.5076 | 0.043042
31 | 2024-07-01 14:15 | 95.3413 | 0.67804 |  | 2.0488 | 2.5262 | 0 | 911.809 | 49.5124 | 0.043042
31 | 2024-07-01 14:20 | 95.3401 | 0.67684 |  | 2.0473 | 2.5281 | 0 | 911.809 | 49.5124 | 0.043042
31 | 2024-07-01 14:25 | 95.3385 | 0.67697 |  | 2.0484 | 2.5282 | 0.003193 | 911.989 | 49.5183 | 0.043042
31 | 2024-07-01 14:30 | 95.3412 | 0.67671 |  | 2.0464 | 2.5277 | 0 | 911.9291 | 49.518 | 0.043042
31 | 2024-07-01 14:35 | 95.341 | 0.677 |  | 2.0483 | 2.5266 | 0 | 911.9856 | 49.5193 | 0.043042
31 | 2024-07-01 14:40 | 95.341 | 0.677 |  | 2.0483 | 2.5266 | 0.0068215 | 911.9705 | 49.5186 | 0.043042
31 | 2024-07-01 14:45 | 95.3405 | 0.6764 |  | 2.0467 | 2.5281 | 0 | 911.8151 | 49.5159 | 0.043042
31 | 2024-07-01 14:50 | 95.3415 | 0.67618 |  | 2.0472 | 2.5268 | 0.0044025 | 911.9678 | 49.5165 | 0.043042
31 | 2024-07-01 14:55 | 95.3363 | 0.67737 |  | 2.0496 | 2.528 | 0 | 912.2101 | 49.5218 | 0.043042
31 | 2024-07-01 15:00 | 95.3395 | 0.67672 |  | 2.048 | 2.5286 | 0 | 912.0415 | 49.5172 | 0.043042
31 | 2024-07-01 15:05 | 95.34 | 0.6766 |  | 2.0465 | 2.5285 | 0.015094 | 912.0415 | 49.5172 | 0.047824
31 | 2024-07-01 15:10 | 95.3394 | 0.67704 |  | 2.0495 | 2.5266 | 0.002806 | 912.0941 | 49.5207 | 0.043042
31 | 2024-07-01 15:15 | 95.3364 | 0.67687 |  | 2.0481 | 2.5297 | 0.013159 | 911.9002 | 49.5135 | 0.043042
31 | 2024-07-01 15:20 | 95.3364 | 0.67687 |  | 2.0481 | 2.5297 | 0.01045 | 911.8779 | 49.516 | 0.043042
31 | 2024-07-01 15:25 | 95.3386 | 0.67675 |  | 2.0494 | 2.5281 | 0.013546 | 911.9529 | 49.5291 | 0.047824
31 | 2024-07-01 15:30 | 95.3372 | 0.67754 |  | 2.0506 | 2.528 | 0.020319 | 912.1031 | 49.5334 | 0.047824
31 | 2024-07-01 15:35 | 95.3401 | 0.67774 |  | 2.0477 | 2.5285 | 0.02061 | 912.6896 | 49.5476 | 0.047824
31 | 2024-07-01 15:40 | 95.3396 | 0.67532 |  | 2.0474 | 2.5278 | 0.0088051 | 912.3981 | 49.5431 | 0.047824
31 | 2024-07-01 15:45 | 95.3397 | 0.67683 |  | 2.0478 | 2.5261 | 0.025689 | 912.3981 | 49.5431 | 0.047824
31 | 2024-07-01 15:50 | 95.3391 | 0.67743 |  | 2.0482 | 2.5283 | 0.016836 | 911.9907 | 49.5175 | 0.043042
31 | 2024-07-01 15:55 | 95.3397 | 0.67772 |  | 2.0493 | 2.5268 | 0.019642 | 911.9623 | 49.5158 | 0.047824
31 | 2024-07-01 16:00 | 95.3384 | 0.67708 |  | 2.0481 | 2.5279 | 0.022883 | 912.1511 | 49.5204 | 0.047824
31 | 2024-07-01 16:05 | 95.3384 | 0.67708 |  | 2.0481 | 2.5279 | 0.025883 | 912.2149 | 49.5261 | 0.043042
31 | 2024-07-01 16:10 | 95.3391 | 0.67798 |  | 2.0486 | 2.5286 | 0.031592 | 911.8599 | 49.5223 | 0.047824
31 | 2024-07-01 16:15 | 95.34 | 0.67617 |  | 2.047 | 2.5287 | 0.020029 | 911.7385 | 49.5227 | 0.047824
31 | 2024-07-01 16:20 | 95.341 | 0.6769 |  | 2.0463 | 2.528 | 0.024286 | 911.8889 | 49.5281 | 0.047824
31 | 2024-07-01 16:25 | 95.3385 | 0.67813 |  | 2.0488 | 2.5279 | 0.021384 | 912.0647 | 49.5362 | 0.047824
31 | 2024-07-01 16:30 | 95.3428 | 0.67758 |  | 2.0457 | 2.5276 | 0.022303 | 912.0647 | 49.5362 | 0.047824
31 | 2024-07-01 16:35 | 95.3391 | 0.67706 |  | 2.0476 | 2.5287 | 0.015481 | 912.0798 | 49.5346 | 0.047824
31 | 2024-07-01 16:40 | 95.3372 | 0.67795 |  | 2.0479 | 2.5293 | 0.01911 | 911.89 | 49.527 | 0.043042
31 | 2024-07-01 16:45 | 95.3372 | 0.67795 |  | 2.0479 | 2.5293 | 0.011805 | 912.1869 | 49.526 | 0.047824
31 | 2024-07-01 16:50 | 95.3379 | 0.67731 |  | 2.0489 | 2.5283 | 0.0049347 | 912.7174 | 49.5341 | 0.043042
31 | 2024-07-01 16:55 | 95.3408 | 0.67791 |  | 2.0466 | 2.5284 | 0.0073053 | 912.7122 | 49.5354 | 0.043042
31 | 2024-07-01 17:00 | 95.3401 | 0.67659 |  | 2.0469 | 2.5286 | 0.0061926 | 912.4564 | 49.5343 | 0.043042
31 | 2024-07-01 17:05 | 95.3415 | 0.67653 |  | 2.0456 | 2.5287 | 0 | 912.1637 | 49.5333 | 0.043042
31 | 2024-07-01 17:10 | 95.3383 | 0.67771 |  | 2.0484 | 2.5292 | 0 | 912.1637 | 49.5333 | 0.047824
31 | 2024-07-01 17:15 | 95.3412 | 0.67793 |  | 2.0467 | 2.5276 | 0.0030963 | 912.0827 | 49.5341 | 0.047824
31 | 2024-07-01 17:20 | 95.3361 | 0.67709 |  | 2.0481 | 2.5297 | 0 | 912.0106 | 49.5339 | 0.047824
31 | 2024-07-01 17:25 | 95.3411 | 0.67723 |  | 2.0448 | 2.5283 | 0 | 911.8452 | 49.5293 | 0.047824
31 | 2024-07-01 17:30 | 95.3411 | 0.67723 |  | 2.0448 | 2.5283 | 0 | 911.898 | 49.5326 | 0.043042
31 | 2024-07-01 17:35 | 95.3401 | 0.67713 |  | 2.0473 | 2.5285 | 0 | 911.9788 | 49.5377 | 0.043042
31 | 2024-07-01 17:40 | 95.3415 | 0.67647 |  | 2.0457 | 2.5292 | 0 | 911.8406 | 49.5333 | 0.043042
31 | 2024-07-01 17:45 | 95.3382 | 0.67768 |  | 2.0483 | 2.5286 | 0 | 911.8074 | 49.5315 | 0.043042
31 | 2024-07-01 17:50 | 95.3434 | 0.67707 |  | 2.0445 | 2.5285 | 0 | 911.7302 | 49.5316 | 0.043042
31 | 2024-07-01 17:55 | 95.342 | 0.67636 |  | 2.0455 | 2.5271 | 0 | 911.7302 | 49.5316 | 0.043042
31 | 2024-07-01 18:00 | 95.343 | 0.67711 |  | 2.0438 | 2.5279 | 0 | 911.7474 | 49.5302 | 0.043042
31 | 2024-07-01 18:05 | 95.3432 | 0.67708 |  | 2.0456 | 2.5272 | 0 | 911.6987 | 49.5292 | 0.043042
31 | 2024-07-01 18:10 | 95.3432 | 0.67708 |  | 2.0456 | 2.5272 | 0 | 911.8022 | 49.5312 | 0.047824
31 | 2024-07-01 18:15 | 95.3414 | 0.67785 |  | 2.0466 | 2.5272 | 0 | 911.721 | 49.5307 | 0.043042
31 | 2024-07-01 18:20 | 95.3484 | 0.67685 |  | 2.0448 | 2.5272 | 0 | 911.8366 | 49.5314 | 0.043042
31 | 2024-07-01 18:25 | 95.343 | 0.67685 |  | 2.0457 | 2.5282 | 0 | 911.7863 | 49.5303 | 0.043042
31 | 2024-07-01 18:30 | 95.3404 | 0.6775 |  | 2.047 | 2.5272 | 0 | 911.6221 | 49.5265 | 0.043042
31 | 2024-07-01 18:35 | 95.3433 | 0.67681 |  | 2.0441 | 2.5282 | 0 | 911.6221 | 49.5265 | 0.043042
31 | 2024-07-01 18:40 | 95.3418 | 0.67687 |  | 2.0461 | 2.5277 | 0 | 911.6454 | 49.5273 | 0.043042
31 | 2024-07-01 18:45 | 95.3445 | 0.67602 |  | 2.0436 | 2.5282 | 0 | 911.7375 | 49.5283 | 0.043042
31 | 2024-07-01 18:50 | 95.3445 | 0.67723 |  | 2.0457 | 2.5265 | 0 | 912.1048 | 49.5357 | 0.043042
31 | 2024-07-01 18:55 | 95.3445 | 0.67723 |  | 2.0457 | 2.5265 | 0 | 912.175 | 49.5363 | 0.043042
31 | 2024-07-01 19:00 | 95.3432 | 0.67632 |  | 2.0451 | 2.5282 | 0 | 912.0941 | 49.5369 | 0.043042
31 | 2024-07-01 19:05 | 95.3412 | 0.67708 |  | 2.0457 | 2.5284 | 0 | 911.9197 | 49.5324 | 0.043042
31 | 2024-07-01 19:10 | 95.3413 | 0.6766 |  | 2.0457 | 2.5288 | 0 | 911.863 | 49.5361 | 0.043042
31 | 2024-07-01 19:15 | 95.3434 | 0.67663 |  | 2.0434 | 2.5277 | 0 | 912.1181 | 49.545 | 0.043042
31 | 2024-07-01 19:20 | 95.3427 | 0.67671 |  | 2.044 | 2.5281 | 0 | 912.1181 | 49.545 | 0.043042
31 | 2024-07-01 19:25 | 95.3427 | 0.67755 |  | 2.0445 | 2.5292 | 0 | 911.9594 | 49.5443 | 0.043042
31 | 2024-07-01 19:30 | 95.3423 | 0.67685 |  | 2.0443 | 2.5277 | 0 | 911.8299 | 49.5412 | 0.043042
31 | 2024-07-01 19:35 | 95.3423 | 0.67685 |  | 2.0443 | 2.5277 | 0 | 911.7901 | 49.5424 | 0.043042
31 | 2024-07-01 19:40 | 95.3442 | 0.67649 |  | 2.0432 | 2.5286 | 0 | 911.7719 | 49.5418 | 0.043042
31 | 2024-07-01 19:45 | 95.3433 | 0.67637 |  | 2.0449 | 2.528 | 0 | 911.9808 | 49.5484 | 0.043042
31 | 2024-07-01 19:50 | 95.3439 | 0.67675 |  | 2.0449 | 2.5278 | 0 | 911.9822 | 49.5472 | 0.043042
31 | 2024-07-01 19:55 | 95.3424 | 0.67653 |  | 2.0462 | 2.5282 | 0 | 911.8657 | 49.545 | 0.043042
31 | 2024-07-01 20:00 | 95.342 | 0.67638 |  | 2.0437 | 2.5292 | 0 | 911.8657 | 49.545 | 0.043042
31 | 2024-07-01 20:05 | 95.3404 | 0.67715 |  | 2.0472 | 2.5281 | 0 | 911.8619 | 49.5457 | 0.043042
31 | 2024-07-01 20:10 | 95.3433 | 0.67642 |  | 2.0444 | 2.5283 | 0 | 912.0889 | 49.5525 | 0.043042
31 | 2024-07-01 20:15 | 95.3385 | 0.67737 |  | 2.0472 | 2.5289 | 0 | 912.0559 | 49.5507 | 0.043042
31 | 2024-07-01 20:20 | 95.3385 | 0.67737 |  | 2.0472 | 2.5289 | 0 | 912.1064 | 49.5521 | 0.043042
31 | 2024-07-01 20:25 | 95.3451 | 0.6759 |  | 2.0418 | 2.5287 | 0 | 912.0955 | 49.5521 | 0.043042
31 | 2024-07-01 20:30 | 95.3406 | 0.67716 |  | 2.047 | 2.5289 | 0 | 911.9881 | 49.5509 | 0.043042
31 | 2024-07-01 20:35 | 95.3452 | 0.67627 |  | 2.0434 | 2.528 | 0 | 912.1634 | 49.5545 | 0.038259
31 | 2024-07-01 20:40 | 95.3427 | 0.67703 |  | 2.0461 | 2.5282 | 0 | 912.1627 | 49.555 | 0.043042
31 | 2024-07-01 20:45 | 95.3437 | 0.67691 |  | 2.0446 | 2.5287 | 0 | 912.1627 | 49.555 | 0.043042
31 | 2024-07-01 20:50 | 95.3402 | 0.67713 |  | 2.0465 | 2.5294 | 0 | 912.1561 | 49.5559 | 0.043042
31 | 2024-07-01 20:55 | 95.3455 | 0.67723 |  | 2.0424 | 2.5287 | 0 | 912.0849 | 49.553 | 0.043042
31 | 2024-07-01 21:00 | 95.3455 | 0.67723 |  | 2.0424 | 2.5287 | 0 | 912.2464 | 49.5581 | 0.043042
31 | 2024-07-01 21:05 | 95.3421 | 0.67662 |  | 2.0445 | 2.5284 | 0 | 912.2991 | 49.5583 | 0.038259
31 | 2024-07-01 21:10 | 95.3459 | 0.67641 |  | 2.0424 | 2.529 | 0 | 912.2959 | 49.556 | 0.039853
31 | 2024-07-01 21:15 | 95.3414 | 0.67667 |  | 2.0451 | 2.5295 | 0 | 912.3824 | 49.5557 | 0.039853
31 | 2024-07-01 21:20 | 95.3429 | 0.67706 |  | 2.0447 | 2.5283 | 0 | 912.3137 | 49.5534 | 0.039853
31 | 2024-07-01 21:25 | 95.3439 | 0.67614 |  | 2.0444 | 2.527 | 0 | 912.3137 | 49.5534 | 0.039853
31 | 2024-07-01 21:30 | 95.344 | 0.67676 |  | 2.0426 | 2.5291 | 0 | 912.2684 | 49.5512 | 0.039853
31 | 2024-07-01 21:35 | 95.3429 | 0.67679 |  | 2.0456 | 2.5275 | 0 | 912.3522 | 49.5511 | 0.039853
31 | 2024-07-01 21:40 | 95.344 | 0.67676 |  | 2.0443 | 2.528 | 0 | 912.2542 | 49.5484 | 0.039853
31 | 2024-07-01 21:45 | 95.344 | 0.67676 |  | 2.0443 | 2.528 | 0 | 912.2557 | 49.5492 | 0.039853
31 | 2024-07-01 21:50 | 95.3441 | 0.67625 |  | 2.0455 | 2.5277 | 0 | 912.3935 | 49.5541 | 0.039853
31 | 2024-07-01 21:55 | 95.3436 | 0.6767 |  | 2.0458 | 2.5276 | 0 | 912.3708 | 49.5529 | 0.039853
31 | 2024-07-01 22:00 | 95.3445 | 0.67678 |  | 2.0451 | 2.5274 | 0 | 912.2922 | 49.5501 | 0.039853
31 | 2024-07-01 22:05 | 95.3444 | 0.67652 |  | 2.0446 | 2.528 | 0 | 912.3652 | 49.5526 | 0.039853
31 | 2024-07-01 22:10 | 95.345 | 0.6777 |  | 2.0459 | 2.5259 | 0 | 912.3652 | 49.5526 | 0.039853
31 | 2024-07-01 22:15 | 95.3417 | 0.67708 |  | 2.0465 | 2.5285 | 0 | 912.4675 | 49.558 | 0.039853
31 | 2024-07-01 22:20 | 95.3467 | 0.6773 |  | 2.0437 | 2.5269 | 0 | 912.7273 | 49.5657 | 0.044636
31 | 2024-07-01 22:25 | 95.3467 | 0.6773 |  | 2.0437 | 2.5269 | 0 | 912.5217 | 49.5544 | 0.039853
31 | 2024-07-01 22:30 | 95.3406 | 0.67786 |  | 2.0483 | 2.5265 | 0 | 912.4203 | 49.5563 | 0.039853
31 | 2024-07-01 22:35 | 95.3424 | 0.67639 |  | 2.0462 | 2.5279 | 0 | 912.4628 | 49.5603 | 0.039853
31 | 2024-07-01 22:40 | 95.3429 | 0.6784 |  | 2.0449 | 2.5291 | 0 | 912.547 | 49.5619 | 0.039853
31 | 2024-07-01 22:45 | 95.346 | 0.67727 |  | 2.0455 | 2.5246 | 0 | 912.6904 | 49.5661 | 0.039853
31 | 2024-07-01 22:50 | 95.3427 | 0.67632 |  | 2.0456 | 2.5285 | 0 | 912.6904 | 49.5661 | 0.039853
31 | 2024-07-01 22:55 | 95.3445 | 0.67623 |  | 2.0451 | 2.5283 | 0 | 912.864 | 49.5714 | 0.039853
31 | 2024-07-01 23:00 | 95.3417 | 0.6768 |  | 2.045 | 2.5293 | 0 | 912.9269 | 49.5724 | 0.039853
31 | 2024-07-01 23:05 | 95.3418 | 0.67682 |  | 2.0455 | 2.5282 | 0 | 912.775 | 49.5688 | 0.039853
31 | 2024-07-01 23:10 | 95.3418 | 0.67682 |  | 2.0455 | 2.5282 | 0 | 912.792 | 49.5695 | 0.039853
31 | 2024-07-01 23:15 | 95.3441 | 0.67682 |  | 2.0445 | 2.5277 | 0 | 913.1065 | 49.5769 | 0.039853
31 | 2024-07-01 23:20 | 95.3429 | 0.67685 |  | 2.0445 | 2.5289 | 0 | 912.9639 | 49.5717 | 0.039853
31 | 2024-07-01 23:25 | 95.3423 | 0.67659 |  | 2.0457 | 2.5272 | 0 | 913.4461 | 49.5868 | 0.039853
31 | 2024-07-01 23:30 | 95.3439 | 0.67698 |  | 2.0447 | 2.5273 | 0 | 913.5585 | 49.5873 | 0.039853
31 | 2024-07-01 23:35 | 95.3443 | 0.67505 |  | 2.0445 | 2.5281 | 0 | 913.5585 | 49.5873 | 0.039853
31 | 2024-07-01 23:40 | 95.3406 | 0.67682 |  | 2.0475 | 2.5285 | 0 | 913.6909 | 49.5888 | 0.039853
31 | 2024-07-01 23:45 | 95.3397 | 0.67652 |  | 2.0466 | 2.5285 | 0 | 913.7202 | 49.5902 | 0.039853
31 | 2024-07-01 23:50 | 95.3397 | 0.67652 |  | 2.0466 | 2.5285 | 0 | 913.9172 | 49.5958 | 0.039853
31 | 2024-07-01 23:55 | 95.346 | 0.67603 |  | 2.0437 | 2.5273 | 0 | 913.837 | 49.5949 | 0.039853
31 | 2024-07-02 | 95.3425 | 0.67693 |  | 2.0458 | 2.5278 | 0 | 914.0004 | 49.601 | 0.039853