## FTR CVH
GAS NATURAL
ORIGEN: |  | Frontera (FTR)
DESTINO: |  | Central Valle Hermoso (CVH)
| FECHA: (dd/mm/aa) | Metano (% mol) | Bióxido de Carbono (% mol) | Nitrógeno (% mol) | Total Inertes (% vol) | Etano (% mol) | Humedad (mg/m3) | Poder Calorífico (Btu/ft3) | Índice Wobbe (MJ/m3) | Acido Sulfhídrico (mg/m3)
1 | 2024-05-01 | 95.0927 | 0.75743 | 0.99933 | 1.7568 | 2.8722 | 0.60238 | 923.6279 | 49.9512 | 0
2 | 2024-05-02 | 95.6356 | 0.69821 | 1.095 | 1.7932 | 2.4453 | 0.4155 | 917.1373 | 49.7995 | 0
3 | 2024-05-03 | 95.5243 | 0.77686 | 0.96466 | 1.7415 | 2.5836 | 0.36373 | 919.1603 | 49.8515 | 0
4 | 2024-05-04 | 94.9754 | 0.7242 | 1.0246 | 1.7488 | 3.0926 | 0.31614 | 923.2762 | 49.9556 | 0
5 | 2024-05-05 | 95.5764 | 0.76007 | 0.9421 | 1.7022 | 2.5704 | 0.30314 | 919.5146 | 49.8818 | 0
6 | 2024-05-06 | 95.7048 | 0.74343 | 0.96701 | 1.7104 | 2.4391 | 0.55168 | 918.4026 | 49.8563 | 0
7 | 2024-05-07 | 95.727 | 0.76371 | 0.90176 | 1.6655 | 2.4494 | 0.91749 | 919.1425 | 49.8893 | 0
8 | 2024-05-08 | 95.29 | 0.67975 | 1.166 | 1.8458 | 2.7003 | 0.88199 | 919.2403 | 49.8282 | 0
9 | 2024-05-09 | 95.02 | 0.71979 | 1.0898 | 1.8096 | 2.9915 | 0.86168 | 922.0299 | 49.8999 | 0
10 | 2024-05-10 | 95.1685 | 0.63084 | 1.2024 | 1.8333 | 2.8458 | 0.85534 | 920.1918 | 49.8677 | 0
11 | 2024-05-11 | 95.3789 | 0.70744 | 1.0987 | 1.8062 | 2.6647 | 0.89501 | 919.1193 | 49.8372 | 0
12 | 2024-05-12 | 95.5685 | 0.66209 | 1.2085 | 1.8705 | 2.4213 | 0.85321 | 916.5299 | 49.7583 | 0
13 | 2024-05-13 | 95.4647 | 0.71988 | 1.1089 | 1.8288 | 2.5516 | 0.84749 | 918.2563 | 49.8037 | 0
14 | 2024-05-14 | 95.4324 | 0.66129 | 1.241 | 1.9023 | 2.5048 | 0.77432 | 917.1912 | 49.759 | 0
15 | 2024-05-15 | 95.8524 | 0.59679 | 1.37 | 1.9668 | 2.0576 | 0.63711 | 912.4512 | 49.6347 | 0
16 | 2024-05-16 | 95.9294 | 0.64349 | 1.2345 | 1.878 | 2.0647 | 0.74124 | 913.3972 | 49.6867 | 0
17 | 2024-05-17 | 95.6991 | 0.65518 | 1.2282 | 1.8834 | 2.2971 | 0.58829 | 914.8886 | 49.7161 | 0
18 | 2024-05-18 | 95.2408 | 0.61427 | 1.2895 | 1.9037 | 2.7064 | 0.64145 | 918.3048 | 49.7952 | 0
19 | 2024-05-19 | 95.1575 | 0.45667 | 1.6608 | 2.1174 | 2.5956 | 0.3675 | 915.2699 | 49.6638 | 0
20 | 2024-05-20 | 95.1485 | 0.44887 | 1.7016 | 2.1504 | 2.5769 | 0.35181 | 914.7541 | 49.6385 | 0
21 | 2024-05-21 | 95.2787 | 0.43405 | 1.6888 | 2.1228 | 2.4729 | 0.36049 | 914.2947 | 49.644 | 0
22 | 2024-05-22 | 95.1737 | 0.4828 | 1.5944 | 2.0772 | 2.6052 | 0.40794 | 916.0229 | 49.6936 | 0
23 | 2024-05-23 | 95.5664 | 0.68801 | 1.1311 | 1.8191 | 2.4488 | 0.62157 | 917.8982 | 49.8073 | 0
24 | 2024-05-24 | 95.1818 | 0.69916 | 1.1284 | 1.8275 | 2.8322 | 0.83592 | 920.3159 | 49.8719 | 0
25 | 2024-05-25 | 95.151 | 0.68792 | 1.197 | 1.8849 | 2.7984 | 0.75464 | 919.6225 | 49.8171 | 0
26 | 2024-05-26 | 95.4988 | 0.6184 | 1.3573 | 1.9757 | 2.389 | 0.74273 | 915.268 | 49.6908 | 0
27 | 2024-05-27 | 95.4296 | 0.64095 | 1.3191 | 1.96 | 2.4737 | 0.8298 | 915.9946 | 49.7096 | 0
28 | 2024-05-28 | 95.4029 | 0.61351 | 1.4363 | 2.0499 | 2.4336 | 0.7932 | 914.4349 | 49.6385 | 0
29 | 2024-05-29 | 94.5229 | 0.66148 | 1.1791 | 1.8406 | 3.2786 | 0.89229 | 922.9251 | 49.8335 | 0
30 | 2024-05-30
31 | 2024-05-31
| Mínimo | 94.5229 | 0.43405 | 0.90176 | 1.6655 | 2.0576 | 0.30314 | 912.4512 | 49.6347 | 0
| Promedio | 95.3722 | 0.65333 | 1.225 | 1.8784 | 2.5918 | 0.65535 | 917.8849 | 49.7855 | 0
| Máximo | 95.9294 | 0.77686 | 1.7016 | 2.1504 | 3.2786 | 0.91749 | 923.6279 | 49.9556 | 0
| Desv. Est. | 0.2938 | 0.092464 | 0.21695 | 0.12735 | 0.26426 | 0.20661 | 2.9097 | 0.095047 | 0
Formulas:
FECHA: (dd/mm/aa) = [FECHA: (dd/mm/aa), row above]+1

## Maximos
GAS NATURAL
ORIGEN: |  | Frontera (FTR)
DESTINO: |  | Central Valle Hermoso (CVH)
| FECHA: (dd/mm/aa) | Metano (% mol) | Bióxido de Carbono (% mol) | Nitrógeno (% mol) | Total Inertes (% vol) | Etano (% mol) | Humedad (mg/m3) | Poder Calorífico (Btu/ft3) | Índice Wobbe (MJ/m3) | Acido Sulfhídrico (mg/m3)
1 | 2024-05-01 | 95.9503 | 0.87507 | 1.547 | 2.0452 | 5.9508 | 0.91834 | 949.3066 | 50.5948 | 0 | 4 | 291 | max | ( | Datos! | C | : | ) | =max(Datos!C4:C291)
2 | 2024-05-02 | 95.8672 | 0.93078 | 2.1253 | 2.2786 | 2.6407 | 0.59908 | 920.224 | 49.9229 | 0 | 292 | 579 | max | ( | Datos! | C | : | ) | =max(Datos!C292:C579)
3 | 2024-05-03 | 95.7712 | 0.85163 | 1.1972 | 1.907 | 2.7942 | 0.47513 | 922.1484 | 49.9669 | 0 | 580 | 867 | max | ( | Datos! | C | : | ) | =max(Datos!C580:C867)
4 | 2024-05-04 | 95.5617 | 0.86946 | 1.1253 | 1.8955 | 3.6068 | 0.44828 | 928.0203 | 50.0845 | 0 | 868 | 1155 | max | ( | Datos! | C | : | ) | =max(Datos!C868:C1155)
5 | 2024-05-05 | 95.7761 | 0.84614 | 1.0436 | 1.7646 | 4.6747 | 0.43392 | 935.8724 | 50.253 | 0 | 1156 | 1443 | max | ( | Datos! | C | : | ) | =max(Datos!C1156:C1443)
6 | 2024-05-06 | 95.8173 | 0.83539 | 1.0027 | 1.7504 | 2.6044 | 1.4989 | 919.7659 | 49.9173 | 0 | 1444 | 1731 | max | ( | Datos! | C | : | ) | =max(Datos!C1444:C1731)
7 | 2024-05-07 | 96.5506 | 1.067 | 1.035 | 1.7717 | 2.6927 | 1.229 | 921.4954 | 49.9863 | 0 | 1732 | 2019 | max | ( | Datos! | C | : | ) | =max(Datos!C1732:C2019)
8 | 2024-05-08 | 95.7308 | 0.80596 | 1.3535 | 1.97 | 2.9444 | 1.1478 | 922.8102 | 49.9664 | 0 | 2020 | 2307 | max | ( | Datos! | C | : | ) | =max(Datos!C2020:C2307)
9 | 2024-05-09 | 95.4917 | 0.75779 | 1.2094 | 1.8682 | 3.477 | 1.0328 | 926.0462 | 49.9939 | 0 | 2308 | 2595 | max | ( | Datos! | C | : | ) | =max(Datos!C2308:C2595)
10 | 2024-05-10 | 95.3822 | 0.68055 | 1.2678 | 1.895 | 3.0887 | 1.1379 | 922.3752 | 49.9326 | 0 | 2596 | 2883 | max | ( | Datos! | C | : | ) | =max(Datos!C2596:C2883)
11 | 2024-05-11 | 95.5704 | 0.76948 | 1.2146 | 1.8659 | 2.9325 | 1.2323 | 920.9449 | 49.8934 | 0 | 2884 | 3171 | max | ( | Datos! | C | : | ) | =max(Datos!C2884:C3171)
12 | 2024-05-12 | 95.7687 | 0.72659 | 1.2927 | 1.9248 | 2.6 | 1.2288 | 919.2054 | 49.8357 | 0 | 3172 | 3459 | max | ( | Datos! | C | : | ) | =max(Datos!C3172:C3459)
13 | 2024-05-13 | 95.623 | 0.74775 | 1.1971 | 1.8891 | 2.6975 | 1.1218 | 919.7094 | 49.852 | 0 | 3460 | 3747 | max | ( | Datos! | C | : | ) | =max(Datos!C3460:C3747)
14 | 2024-05-14 | 95.75 | 0.72968 | 1.5959 | 2.1206 | 2.9272 | 1.084 | 920.8676 | 49.8522 | 0 | 3748 | 4035 | max | ( | Datos! | C | : | ) | =max(Datos!C3748:C4035)
15 | 2024-05-15 | 96.1313 | 0.75665 | 1.4799 | 2.1986 | 2.5209 | 0.91761 | 915.5955 | 49.6962 | 0 | 4036 | 4323 | max | ( | Datos! | C | : | ) | =max(Datos!C4036:C4323)
16 | 2024-05-16 | 96.1274 | 0.67531 | 1.36 | 1.9526 | 2.2756 | 0.96536 | 914.982 | 49.7241 | 0 | 4324 | 4611 | max | ( | Datos! | C | : | ) | =max(Datos!C4324:C4611)
17 | 2024-05-17 | 95.9615 | 0.81529 | 1.3337 | 2.0368 | 3.1378 | 0.87562 | 923.3405 | 49.9343 | 0 | 4612 | 4899 | max | ( | Datos! | C | : | ) | =max(Datos!C4612:C4899)
18 | 2024-05-18 | 96.0127 | 0.77206 | 1.6275 | 2.0887 | 5.991 | 1.1281 | 944.7313 | 50.4498 | 0 | 4900 | 5187 | max | ( | Datos! | C | : | ) | =max(Datos!C4900:C5187)
19 | 2024-05-19 | 95.4011 | 0.47761 | 1.7533 | 2.2162 | 5.1068 | 0.52951 | 933.8768 | 50.1251 | 0 | 5188 | 5475 | max | ( | Datos! | C | : | ) | =max(Datos!C5188:C5475)
20 | 2024-05-20 | 95.3952 | 0.5129 | 1.7709 | 2.2381 | 2.7881 | 0.46309 | 916.2426 | 49.6807 | 0 | 5476 | 5763 | max | ( | Datos! | C | : | ) | =max(Datos!C5476:C5763)
21 | 2024-05-21 | 95.5098 | 0.51275 | 1.7897 | 2.1799 | 2.703 | 0.41147 | 917.1331 | 49.7455 | 0 | 5764 | 6051 | max | ( | Datos! | C | : | ) | =max(Datos!C5764:C6051)
22 | 2024-05-22 | 95.6357 | 0.59081 | 2.0194 | 2.4694 | 2.926 | 0.51563 | 918.5891 | 49.7468 | 0 | 6052 | 6339 | max | ( | Datos! | C | : | ) | =max(Datos!C6052:C6339)
23 | 2024-05-23 | 95.7606 | 0.78966 | 1.4854 | 2.0276 | 2.6974 | 0.7255 | 920.8327 | 49.9112 | 0 | 6340 | 6627 | max | ( | Datos! | C | : | ) | =max(Datos!C6340:C6627)
24 | 2024-05-24 | 95.6471 | 0.87463 | 1.2871 | 1.9306 | 6.8375 | 1.0624 | 950.3597 | 50.5956 | 0 | 6628 | 6915 | max | ( | Datos! | C | : | ) | =max(Datos!C6628:C6915)
25 | 2024-05-25 | 95.4932 | 0.77656 | 1.3477 | 1.9749 | 3.0238 | 1.0532 | 922.2496 | 49.8981 | 0 | 6916 | 7203 | max | ( | Datos! | C | : | ) | =max(Datos!C6916:C7203)
26 | 2024-05-26 | 95.7502 | 0.6862 | 1.4131 | 2.0173 | 2.7259 | 0.93648 | 917.8221 | 49.7523 | 0 | 7204 | 7491 | max | ( | Datos! | C | : | ) | =max(Datos!C7204:C7491)
27 | 2024-05-27 | 95.6856 | 0.69134 | 1.3647 | 2.0197 | 4.25 | 1.1488 | 929.0871 | 50.0256 | 0 | 7492 | 7779 | max | ( | Datos! | C | : | ) | =max(Datos!C7492:C7779)
28 | 2024-05-28 | 95.6217 | 0.68035 | 1.5872 | 2.16 | 3.9685 | 1.0837 | 927.1035 | 49.9824 | 0 | 7780 | 8067 | max | ( | Datos! | C | : | ) | =max(Datos!C7780:C8067)
29 | 2024-05-29 | 95.4602 | 0.92326 | 1.8041 | 2.2125 | 6.9093 | 1.6365 | 961.2139 | 50.7382 | 0 | 8068 | 8355 | max | ( | Datos! | C | : | ) | =max(Datos!C8068:C8355)
30 | 2024-05-30 | [9 empty] | 8356 | 8643 | max | ( | Datos! | C | : | ) | =max(Datos!C8356:C8643)
31 | 2024-05-31 | [9 empty] | 8644 | 8931 | max | ( | Datos! | C | : | ) | =max(Datos!C8644:C8931)
| Máximo | 96.5506 | 1.067 | 2.1253 | 2.4694 | 6.9093 | 1.6365 | 961.2139 | 50.7382 | 0
Observaciones:

## Mínimos
GAS NATURAL
ORIGEN: |  | Frontera (FTR)
DESTINO: |  | Central Valle Hermoso (CVH)
| FECHA: (dd/mm/aa) | Metano (% mol) | Bióxido de Carbono (% mol) | Nitrógeno (% mol) | Total Inertes (% vol) | Etano (% mol) | Humedad (mg/m3) | Poder Calorífico (Btu/ft3) | Índice Wobbe (MJ/m3) | Acido Sulfhídrico (mg/m3)
1 | 2024-05-01 | 92.137 | 0.49503 | 0.74648 | 1.5481 | 2.1934 | 0.37852 | 914.4753 | 49.6995 | 0
2 | 2024-05-02 | 95.4084 | 0.15339 | 0.64641 | 1.5772 | 1.947 | 0.29216 | 908.7416 | 49.5096 | 0
3 | 2024-05-03 | 95.253 | 0.70529 | 0.73468 | 1.5863 | 2.4503 | 0.25157 | 916.7858 | 49.7382 | 0
4 | 2024-05-04 | 94.4234 | 0.68833 | 0.96039 | 1.6803 | 2.5588 | 0.24228 | 919.0449 | 49.815 | 0
5 | 2024-05-05 | 93.3216 | 0.69997 | 0.76379 | 1.6045 | 2.4379 | 0.24141 | 918.2722 | 49.8339 | 0
6 | 2024-05-06 | 95.5009 | 0.7156 | 0.76062 | 1.596 | 2.3324 | 0.24586 | 917.4523 | 49.8144 | 0
7 | 2024-05-07 | 95.4232 | 0.68553 | 0.49043 | 1.5205 | 1.7688 | 0.65864 | 914.6031 | 49.7623 | 0
8 | 2024-05-08 | 94.8381 | 0.59464 | 0.80569 | 1.5909 | 2.4626 | 0.6149 | 916.9672 | 49.7499 | 0
9 | 2024-05-09 | 94.4775 | 0.65401 | 1.0081 | 1.7458 | 2.5871 | 0.60228 | 918.7147 | 49.8123 | 0
10 | 2024-05-10 | 94.9079 | 0.59006 | 1.127 | 1.7934 | 2.647 | 0.56522 | 918.5948 | 49.8091 | 0
11 | 2024-05-11 | 95.0675 | 0.64752 | 0.98449 | 1.7479 | 2.4785 | 0.5373 | 917.4033 | 49.7819 | 0
12 | 2024-05-12 | 95.3747 | 0.62941 | 1.1032 | 1.8111 | 2.2797 | 0.56851 | 915.3193 | 49.7251 | 0
13 | 2024-05-13 | 95.2855 | 0.67557 | 1.0454 | 1.7882 | 2.3739 | 0.56512 | 916.4055 | 49.743 | 0
14 | 2024-05-14 | 95.0356 | 0.49608 | 1.0716 | 1.7806 | 2.1969 | 0.51853 | 912.2952 | 49.5771 | 0
15 | 2024-05-15 | 95.2764 | 0.52144 | 1.2193 | 1.908 | 1.803 | 0.46004 | 910.5319 | 49.4977 | 0
16 | 2024-05-16 | 95.6536 | 0.58864 | 1.1484 | 1.8092 | 1.8718 | 0.57668 | 911.3422 | 49.6289 | 0
17 | 2024-05-17 | 94.7105 | 0.56162 | 1.1697 | 1.8389 | 2.076 | 0.39308 | 913.0283 | 49.5836 | 0
18 | 2024-05-18 | 91.8432 | 0.45657 | 1.0128 | 1.77 | 2.0841 | 0.29424 | 914.5664 | 49.6531 | 0
19 | 2024-05-19 | 92.668 | 0.40118 | 1.619 | 2.0668 | 2.3703 | 0.27581 | 913.1707 | 49.5734 | 0
20 | 2024-05-20 | 94.9114 | 0.40721 | 1.5733 | 2.0811 | 2.3409 | 0.27528 | 912.8616 | 49.5609 | 0
21 | 2024-05-21 | 95.0699 | 0.38124 | 1.5462 | 2.0202 | 2.2458 | 0.31002 | 912.3203 | 49.5889 | 0
22 | 2024-05-22 | 94.5059 | 0.43572 | 1.4217 | 1.9443 | 2.2482 | 0.3224 | 913.2086 | 49.5053 | 0
23 | 2024-05-23 | 95.353 | 0.5274 | 0.96988 | 1.715 | 2.2357 | 0.48941 | 914.0952 | 49.6565 | 0
24 | 2024-05-24 | 91.2463 | 0.62854 | 0.70529 | 1.5799 | 2.3217 | 0.67673 | 915.4481 | 49.7135 | 0
25 | 2024-05-25 | 94.9321 | 0.6165 | 1.0322 | 1.8001 | 2.501 | 0.52129 | 917.3424 | 49.7415 | 0
26 | 2024-05-26 | 95.1448 | 0.58166 | 1.1841 | 1.8703 | 2.1685 | 0.5493 | 913.3607 | 49.6407 | 0
27 | 2024-05-27 | 93.6505 | 0.56448 | 1.282 | 1.9182 | 2.2491 | 0.56275 | 914.3475 | 49.6785 | 0
28 | 2024-05-28 | 93.9497 | 0.55624 | 1.2286 | 1.9035 | 2.1614 | 0.51703 | 911.0776 | 49.5194 | 0
29 | 2024-05-29 | 89.9459 | 0.40584 | 0.20259 | 1.1259 | 2.4182 | 0.65365 | 899.2787 | 49.2519 | 0
30 | 2024-05-30
31 | 2024-05-31
| Mínimo | 89.9459 | 0.15339 | 0.20259 | 1.1259 | 1.7688 | 0.24141 | 899.2787 | 49.2519 | 0
Observaciones:

## Datos
Dia | FECHA | "Metano" | "Bióxido de Carbono" | "Nitrogeno" | "Compuesto N2 + CO2" | "Etano" | "H2O" | "PC GROSS SECO AGA " | "Índice Woobe" | "H2S"
|  | analog.RB4_AIT_821B_A.curval | analog.RB4_AIT_821B_J.curval | analog.RB4_AIT_821B_I.curval | analog.RB4_AIT_821B_K.curval | analog.RB4_AIT_821B_B.curval | analog.RB4_AIT_821B_L.curval | analog.RB4_AIT_821B_O.curval | analog.RB4_AIT_821B_NB.curval | analog.RB4_AIT_821B_M.curval
1 | 2024-05-01 00:05 | 92.5113 | 0.6054 | 1.3662 | 1.9716 | 4.2239 | 0.51147 | 948.4612 | 50.4558 | 0
1 | 2024-05-01 00:10 | 92.3654 | 0.59713 | 1.3743 | 1.9714 | 4.3918 | 0.52971 | 949.3066 | 50.4773 | 0
1 | 2024-05-01 00:15 | 92.5242 | 0.58003 | 1.4219 | 2.0019 | 4.2813 | 0.53556 | 946.9752 | 50.4144 | 0
1 | 2024-05-01 00:20 | 92.6152 | 0.57401 | 1.4332 | 2.0072 | 4.2115 | 0.55003 | 945.9431 | 50.3899 | 0
1 | 2024-05-01 00:25 | 92.6965 | 0.56837 | 1.4385 | 2.0069 | 4.1481 | 0.56227 | 945.1508 | 50.3732 | 0
1 | 2024-05-01 00:30 | 92.7017 | 0.56411 | 1.4383 | 2.0024 | 4.1416 | 0.57639 | 945.1724 | 50.3768 | 0
1 | 2024-05-01 00:35 | 92.8012 | 0.56193 | 1.4371 | 1.999 | 4.0875 | 0.59139 | 944.1021 | 50.3545 | 0
1 | 2024-05-01 00:40 | 92.4538 | 0.53965 | 1.4692 | 2.0088 | 4.3495 | 0.59807 | 946.8994 | 50.4192 | 0
1 | 2024-05-01 00:45 | 92.3296 | 0.51761 | 1.5097 | 2.0273 | 4.4056 | 0.61094 | 947.8967 | 50.4386 | 0
1 | 2024-05-01 00:50 | 92.4824 | 0.50766 | 1.5317 | 2.0393 | 4.2584 | 0.62395 | 946.4972 | 50.4034 | 0
1 | 2024-05-01 00:55 | 92.5545 | 0.50215 | 1.5398 | 2.042 | 4.2071 | 0.63261 | 945.7948 | 50.3875 | 0
1 | 2024-05-01 01:00 | 92.6814 | 0.49794 | 1.5453 | 2.0432 | 4.1027 | 0.64732 | 944.6993 | 50.3628 | 0
1 | 2024-05-01 01:05 | 92.8699 | 0.49817 | 1.547 | 2.0452 | 3.9791 | 0.64698 | 942.8394 | 50.3194 | 0
1 | 2024-05-01 01:10 | 92.6691 | 0.49503 | 1.5393 | 2.0343 | 4.1383 | 0.65486 | 944.7722 | 50.3693 | 0
1 | 2024-05-01 01:15 | 92.7555 | 0.49617 | 1.5351 | 2.0313 | 4.0579 | 0.66459 | 944.1552 | 50.3563 | 0
1 | 2024-05-01 01:20 | 92.8974 | 0.49691 | 1.5299 | 2.0268 | 3.9517 | 0.67426 | 942.9626 | 50.3308 | 0
1 | 2024-05-01 01:25 | 92.9637 | 0.4999 | 1.5189 | 2.0188 | 3.9104 | 0.6867 | 942.4772 | 50.3227 | 0
1 | 2024-05-01 01:30 | 93.1363 | 0.50128 | 1.511 | 2.0123 | 3.8125 | 0.68907 | 940.8547 | 50.2883 | 0
1 | 2024-05-01 01:35 | 93.1029 | 0.52065 | 1.457 | 1.9777 | 3.8782 | 0.69739 | 941.6558 | 50.3179 | 0
1 | 2024-05-01 01:40 | 93.0478 | 0.55295 | 1.3705 | 1.9235 | 3.9574 | 0.70774 | 943.2115 | 50.3705 | 0
1 | 2024-05-01 01:45 | 93.1545 | 0.55545 | 1.3653 | 1.9208 | 3.8986 | 0.71732 | 942.138 | 50.3467 | 0
1 | 2024-05-01 01:50 | 93.6031 | 0.62763 | 1.2114 | 1.839 | 3.6323 | 0.736 | 939.6593 | 50.3104 | 0
1 | 2024-05-01 01:55 | 93.1523 | 0.62097 | 1.2099 | 1.8308 | 4.0045 | 0.74214 | 943.6514 | 50.4069 | 0
1 | 2024-05-01 02:00 | 93.0509 | 0.6237 | 1.2033 | 1.827 | 4.0855 | 0.75109 | 944.6341 | 50.4304 | 0
1 | 2024-05-01 02:05 | 92.9905 | 0.62624 | 1.1973 | 1.8236 | 4.1328 | 0.76585 | 945.2477 | 50.4454 | 0
1 | 2024-05-01 02:10 | 93.0237 | 0.6366 | 1.195 | 1.8316 | 4.109 | 0.77518 | 944.761 | 50.4283 | 0
1 | 2024-05-01 02:15 | 93.082 | 0.65241 | 1.2008 | 1.8532 | 4.0664 | 0.79129 | 943.6792 | 50.3901 | 0
1 | 2024-05-01 02:20 | 93.0983 | 0.74151 | 1.2011 | 1.9426 | 4.0406 | 0.79212 | 941.4461 | 50.278 | 0
1 | 2024-05-01 02:25 | 93.27 | 0.73576 | 1.2033 | 1.9391 | 3.9159 | 0.806 | 939.937 | 50.2464 | 0
1 | 2024-05-01 02:30 | 93.658 | 0.72572 | 1.1984 | 1.9241 | 3.6245 | 0.82153 | 936.7764 | 50.1831 | 0
1 | 2024-05-01 02:35 | 93.865 | 0.70884 | 1.2017 | 1.9105 | 3.5027 | 0.8298 | 934.8456 | 50.149 | 0
1 | 2024-05-01 02:40 | 94.0277 | 0.6915 | 1.1928 | 1.8843 | 3.4256 | 0.8463 | 933.5637 | 50.1358 | 0
1 | 2024-05-01 02:45 | 94.1922 | 0.66893 | 1.2426 | 1.9116 | 3.3083 | 0.84398 | 931.2904 | 50.0766 | 0
1 | 2024-05-01 02:50 | 93.8505 | 0.64847 | 1.2662 | 1.9147 | 3.6199 | 0.85085 | 933.7297 | 50.1362 | 0
1 | 2024-05-01 02:55 | 93.8024 | 0.64829 | 1.2535 | 1.9017 | 3.687 | 0.86149 | 934.1514 | 50.1519 | 0
1 | 2024-05-01 03:00 | 93.8553 | 0.64882 | 1.2476 | 1.8964 | 3.6791 | 0.86889 | 933.4966 | 50.1393 | 0
1 | 2024-05-01 03:05 | 93.8618 | 0.66066 | 1.2071 | 1.8678 | 3.7081 | 0.88505 | 933.8355 | 50.1575 | 0
1 | 2024-05-01 03:10 | 93.4767 | 0.67458 | 1.1509 | 1.8255 | 4.0956 | 0.87843 | 937.4846 | 50.2574 | 0
1 | 2024-05-01 03:15 | 93.702 | 0.71513 | 1.0565 | 1.7716 | 3.9744 | 0.88563 | 936.3732 | 50.2471 | 0
1 | 2024-05-01 03:20 | 94.0061 | 0.74907 | 0.99674 | 1.7458 | 3.7467 | 0.89212 | 934.2672 | 50.2027 | 0
1 | 2024-05-01 03:25 | 93.8983 | 0.75115 | 0.99528 | 1.7464 | 3.8435 | 0.89497 | 935.0928 | 50.2209 | 0
1 | 2024-05-01 03:30 | 93.5667 | 0.74741 | 0.99883 | 1.7462 | 4.1616 | 0.9061 | 936.1977 | 50.2453 | 0
1 | 2024-05-01 03:35 | 93.3817 | 0.75177 | 0.98003 | 1.7318 | 4.3579 | 0.90058 | 939.0768 | 50.3189 | 0
1 | 2024-05-01 03:40 | 93.371 | 0.75827 | 0.96532 | 1.7236 | 4.3996 | 0.90402 | 939.1119 | 50.3221 | 0
1 | 2024-05-01 03:45 | 93.4263 | 0.769 | 0.95126 | 1.7203 | 4.3869 | 0.9061 | 938.454 | 50.3061 | 0
1 | 2024-05-01 03:50 | 93.4161 | 0.77564 | 0.94353 | 1.7192 | 4.4251 | 0.90605 | 938.3268 | 50.3023 | 0
1 | 2024-05-01 03:55 | 93.5562 | 0.77996 | 0.93661 | 1.7166 | 4.3276 | 0.91834 | 937.0743 | 50.2738 | 0
1 | 2024-05-01 04:00 | 93.8859 | 0.77925 | 0.93483 | 1.7141 | 4.0348 | 0.90126 | 934.5042 | 50.2162 | 0
1 | 2024-05-01 04:05 | 93.3644 | 0.77099 | 0.91647 | 1.6875 | 4.5673 | 0.90692 | 938.785 | 50.3285 | 0
1 | 2024-05-01 04:10 | 93.2063 | 0.773 | 0.89722 | 1.6702 | 4.7435 | 0.90634 | 940.2126 | 50.3687 | 0
1 | 2024-05-01 04:15 | 92.5685 | 0.75921 | 0.90446 | 1.6637 | 5.3974 | 0.90392 | 944.8222 | 50.4805 | 0
1 | 2024-05-01 04:20 | 92.8305 | 0.77892 | 0.84858 | 1.6275 | 5.2356 | 0.9062 | 944.7724 | 50.4867 | 0
1 | 2024-05-01 04:25 | 92.964 | 0.77809 | 0.84938 | 1.6275 | 5.1477 | 0.88709 | 941.7675 | 50.4231 | 0
1 | 2024-05-01 04:30 | 92.6576 | 0.76625 | 0.85273 | 1.619 | 5.4245 | 0.88757 | 944.3777 | 50.4893 | 0
1 | 2024-05-01 04:35 | 92.419 | 0.75626 | 0.85753 | 1.6138 | 5.6584 | 0.88597 | 946.2479 | 50.5367 | 0
1 | 2024-05-01 04:40 | 92.137 | 0.74634 | 0.85583 | 1.6022 | 5.9508 | 0.88346 | 948.4597 | 50.5948 | 0
1 | 2024-05-01 04:45 | 92.8179 | 0.75877 | 0.8503 | 1.6091 | 5.2878 | 0.88757 | 943.2664 | 50.4702 | 0
1 | 2024-05-01 04:50 | 94.0598 | 0.78309 | 0.83203 | 1.6151 | 4.0608 | 0.86701 | 934.0851 | 50.2513 | 0
1 | 2024-05-01 04:55 | 94.1656 | 0.78641 | 0.82818 | 1.6146 | 3.9692 | 0.86096 | 933.2026 | 50.2306 | 0
1 | 2024-05-01 05:00 | 94.2136 | 0.78955 | 0.82402 | 1.6136 | 3.931 | 0.86053 | 932.7783 | 50.2206 | 0
1 | 2024-05-01 05:05 | 94.1581 | 0.78865 | 0.82634 | 1.615 | 3.9875 | 0.85782 | 933.1157 | 50.2279 | 0
1 | 2024-05-01 05:10 | 94.2872 | 0.79427 | 0.81951 | 1.6138 | 3.871 | 0.86502 | 932.1261 | 50.2045 | 0
1 | 2024-05-01 05:15 | 94.9768 | 0.80729 | 0.82292 | 1.6302 | 3.1959 | 0.8463 | 926.6549 | 50.068 | 0
1 | 2024-05-01 05:20 | 95.1204 | 0.81148 | 0.81946 | 1.6309 | 3.0549 | 0.842 | 925.5613 | 50.0415 | 0
1 | 2024-05-01 05:25 | 95.2291 | 0.82528 | 0.79705 | 1.6223 | 2.9614 | 0.83629 | 924.8509 | 50.0258 | 0
1 | 2024-05-01 05:30 | 95.2824 | 0.83089 | 0.79554 | 1.6264 | 2.9074 | 0.83285 | 924.3472 | 50.011 | 0
1 | 2024-05-01 05:35 | 95.1196 | 0.82689 | 0.79669 | 1.6236 | 3.0405 | 0.83735 | 925.7619 | 50.0458 | 0
1 | 2024-05-01 05:40 | 95.0391 | 0.81288 | 0.81355 | 1.6264 | 3.1017 | 0.81727 | 926.3837 | 50.0621 | 0
1 | 2024-05-01 05:45 | 95.0451 | 0.81032 | 0.81114 | 1.6215 | 3.105 | 0.818 | 926.3581 | 50.0644 | 0
1 | 2024-05-01 05:50 | 94.8616 | 0.80935 | 0.79966 | 1.609 | 3.2682 | 0.81515 | 928.1093 | 50.1106 | 0
1 | 2024-05-01 05:55 | 94.9374 | 0.81063 | 0.78776 | 1.5984 | 3.2192 | 0.81287 | 927.6157 | 50.1039 | 0
1 | 2024-05-01 06:00 | 95.0913 | 0.81598 | 0.78257 | 1.5986 | 3.0862 | 0.81713 | 926.35 | 50.0735 | 0
1 | 2024-05-01 06:05 | 95.1559 | 0.82555 | 0.77202 | 1.5976 | 3.0399 | 0.79768 | 925.7449 | 50.0578 | 0
1 | 2024-05-01 06:10 | 95.0925 | 0.81594 | 0.78846 | 1.6044 | 3.0826 | 0.79555 | 926.1907 | 50.0672 | 0
1 | 2024-05-01 06:15 | 95.0415 | 0.81344 | 0.7831 | 1.5965 | 3.1428 | 0.79686 | 926.6647 | 50.0823 | 0
1 | 2024-05-01 06:20 | 95.0178 | 0.80904 | 0.78161 | 1.5906 | 3.1819 | 0.79381 | 926.8462 | 50.0903 | 0
1 | 2024-05-01 06:25 | 94.957 | 0.8108 | 0.77012 | 1.5809 | 3.2557 | 0.79966 | 927.1364 | 50.101 | 0
1 | 2024-05-01 06:30 | 94.9728 | 0.81528 | 0.76928 | 1.5846 | 3.2402 | 0.78496 | 927.2203 | 50.1003 | 0
1 | 2024-05-01 06:35 | 95.0223 | 0.82365 | 0.74707 | 1.5707 | 3.2096 | 0.78568 | 927.0385 | 50.1005 | 0
1 | 2024-05-01 06:40 | 95.2186 | 0.82329 | 0.74742 | 1.5707 | 3.0236 | 0.78423 | 925.5317 | 50.0659 | 0
1 | 2024-05-01 06:45 | 95.0431 | 0.80876 | 0.76812 | 1.5769 | 3.1803 | 0.78612 | 926.7853 | 50.0954 | 0
1 | 2024-05-01 06:50 | 94.7413 | 0.80064 | 0.77484 | 1.5755 | 3.484 | 0.78597 | 928.9488 | 50.1478 | 0
1 | 2024-05-01 06:55 | 94.6424 | 0.80003 | 0.77255 | 1.5726 | 3.5877 | 0.7747 | 929.6938 | 50.1664 | 0
1 | 2024-05-01 07:00 | 94.723 | 0.80321 | 0.76898 | 1.5722 | 3.5128 | 0.77359 | 929.0978 | 50.1521 | 0
1 | 2024-05-01 07:05 | 94.756 | 0.80914 | 0.75772 | 1.5669 | 3.4889 | 0.76952 | 928.9115 | 50.1489 | 0
1 | 2024-05-01 07:10 | 94.7528 | 0.81485 | 0.74648 | 1.5613 | 3.5001 | 0.77112 | 928.9988 | 50.1521 | 0
1 | 2024-05-01 07:15 | 93.0444 | 0.79257 | 0.75551 | 1.5481 | 5.2045 | 0.7761 | 941.5655 | 50.4518 | 0
1 | 2024-05-01 07:20 | 94.3696 | 0.80294 | 0.77662 | 1.5796 | 3.847 | 0.76251 | 931.5562 | 50.2053 | 0
1 | 2024-05-01 07:25 | 94.8158 | 0.80953 | 0.77686 | 1.5864 | 3.4062 | 0.76212 | 928.1409 | 50.1221 | 0
1 | 2024-05-01 07:30 | 95.4444 | 0.82711 | 0.7588 | 1.5859 | 2.7864 | 0.75525 | 923.5825 | 50.0131 | 0
1 | 2024-05-01 07:35 | 95.3891 | 0.82827 | 0.76026 | 1.5885 | 2.8394 | 0.75472 | 923.9352 | 50.0197 | 0
1 | 2024-05-01 07:40 | 95.26 | 0.81345 | 0.81519 | 1.6286 | 2.9306 | 0.75796 | 924.1461 | 50.0096 | 0
1 | 2024-05-01 07:45 | 95.4074 | 0.81809 | 0.81752 | 1.6356 | 2.782 | 0.7448 | 922.9032 | 49.9767 | 0
1 | 2024-05-01 07:50 | 95.4477 | 0.81351 | 0.82823 | 1.6417 | 2.732 | 0.74296 | 922.5123 | 49.9659 | 0
1 | 2024-05-01 07:55 | 95.459 | 0.80612 | 0.83741 | 1.6435 | 2.7113 | 0.73875 | 922.459 | 49.9655 | 0
1 | 2024-05-01 08:00 | 95.5019 | 0.80397 | 0.83786 | 1.6418 | 2.6733 | 0.73406 | 922.15 | 49.9597 | 0
1 | 2024-05-01 08:05 | 95.5878 | 0.8077 | 0.82895 | 1.6367 | 2.5995 | 0.73614 | 921.5626 | 49.9477 | 0
1 | 2024-05-01 08:10 | 95.6214 | 0.81235 | 0.82376 | 1.6361 | 2.5694 | 0.72177 | 921.29 | 49.9406 | 0
1 | 2024-05-01 08:15 | 95.6541 | 0.81751 | 0.81493 | 1.6324 | 2.5431 | 0.71718 | 921.0712 | 49.936 | 0
1 | 2024-05-01 08:20 | 95.6605 | 0.81971 | 0.81372 | 1.6334 | 2.5391 | 0.71123 | 920.9646 | 49.9326 | 0
1 | 2024-05-01 08:25 | 95.6529 | 0.8125 | 0.8244 | 1.6369 | 2.5426 | 0.70286 | 920.937 | 49.932 | 0
1 | 2024-05-01 08:30 | 95.5949 | 0.80181 | 0.84372 | 1.6455 | 2.5732 | 0.70726 | 921.3621 | 49.9403 | 0
1 | 2024-05-01 08:35 | 95.6494 | 0.75996 | 0.91169 | 1.6717 | 2.502 | 0.69192 | 920.4342 | 49.9168 | 0
1 | 2024-05-01 08:40 | 95.6794 | 0.75481 | 0.91785 | 1.6727 | 2.4773 | 0.6895 | 920.1437 | 49.9109 | 0
1 | 2024-05-01 08:45 | 95.6929 | 0.75485 | 0.91937 | 1.6742 | 2.4648 | 0.68646 | 919.981 | 49.9064 | 0
1 | 2024-05-01 08:50 | 95.7023 | 0.75656 | 0.91758 | 1.6741 | 2.4573 | 0.6793 | 919.8889 | 49.9039 | 0
1 | 2024-05-01 08:55 | 95.7159 | 0.756 | 0.91661 | 1.6726 | 2.4503 | 0.68099 | 919.7324 | 49.9012 | 0
1 | 2024-05-01 09:00 | 95.6354 | 0.75005 | 0.94307 | 1.6931 | 2.4924 | 0.66783 | 920.0872 | 49.9013 | 0
1 | 2024-05-01 09:05 | 95.6346 | 0.75458 | 0.93999 | 1.6946 | 2.4974 | 0.66749 | 920.0217 | 49.898 | 0
1 | 2024-05-01 09:10 | 95.6388 | 0.75667 | 0.93915 | 1.6958 | 2.4948 | 0.66735 | 919.9414 | 49.8951 | 0
1 | 2024-05-01 09:15 | 95.6639 | 0.75796 | 0.93841 | 1.6964 | 2.4736 | 0.6614 | 919.6934 | 49.8888 | 0
1 | 2024-05-01 09:20 | 95.6559 | 0.76677 | 0.94198 | 1.7088 | 2.472 | 0.66004 | 919.5038 | 49.8766 | 0
1 | 2024-05-01 09:25 | 95.6398 | 0.76582 | 0.95042 | 1.7162 | 2.4849 | 0.64693 | 919.4251 | 49.8716 | 0
1 | 2024-05-01 09:30 | 95.634 | 0.76489 | 0.95405 | 1.7189 | 2.4833 | 0.64083 | 919.4368 | 49.8709 | 0
1 | 2024-05-01 09:35 | 95.5969 | 0.76297 | 0.96796 | 1.7309 | 2.4955 | 0.6389 | 919.6144 | 49.8698 | 0
1 | 2024-05-01 09:40 | 95.592 | 0.75841 | 0.9782 | 1.7366 | 2.4959 | 0.63319 | 919.533 | 49.8664 | 0
1 | 2024-05-01 09:45 | 95.6717 | 0.75133 | 0.96847 | 1.7198 | 2.4444 | 0.62966 | 919.239 | 49.8638 | 0
1 | 2024-05-01 09:50 | 95.6044 | 0.75106 | 0.9662 | 1.7173 | 2.5173 | 0.61708 | 919.6079 | 49.8789 | 0
1 | 2024-05-01 09:55 | 95.1016 | 0.74202 | 0.97269 | 1.7147 | 3.0227 | 0.61384 | 923.2238 | 49.9659 | 0
1 | 2024-05-01 10:00 | 95.34 | 0.75094 | 0.96185 | 1.7128 | 2.7876 | 0.6106 | 921.5144 | 49.9251 | 0
1 | 2024-05-01 10:05 | 95.6521 | 0.75238 | 0.96961 | 1.722 | 2.4649 | 0.60508 | 919.1224 | 49.8652 | 0
1 | 2024-05-01 10:10 | 95.6259 | 0.74677 | 0.98338 | 1.7302 | 2.4757 | 0.60721 | 919.225 | 49.8651 | 0
1 | 2024-05-01 10:15 | 95.648 | 0.74512 | 0.98287 | 1.728 | 2.4604 | 0.59995 | 919.0693 | 49.8629 | 0
1 | 2024-05-01 10:20 | 95.663 | 0.74807 | 0.97899 | 1.7271 | 2.4488 | 0.59937 | 918.9437 | 49.8598 | 0
1 | 2024-05-01 10:25 | 95.6758 | 0.75469 | 0.97334 | 1.728 | 2.4359 | 0.59657 | 918.8242 | 49.855 | 0
1 | 2024-05-01 10:30 | 95.6819 | 0.75871 | 0.9685 | 1.7272 | 2.4342 | 0.59628 | 918.7405 | 49.8525 | 0
1 | 2024-05-01 10:35 | 95.62 | 0.75875 | 0.97795 | 1.7367 | 2.4778 | 0.59932 | 918.6564 | 49.8476 | 0
1 | 2024-05-01 10:40 | 95.6255 | 0.75664 | 0.98072 | 1.7374 | 2.4726 | 0.58849 | 918.982 | 49.8539 | 0
1 | 2024-05-01 10:45 | 95.6367 | 0.75823 | 0.97952 | 1.7377 | 2.4666 | 0.59096 | 918.8527 | 49.8504 | 0
1 | 2024-05-01 10:50 | 95.6401 | 0.75681 | 0.97763 | 1.7344 | 2.4666 | 0.58554 | 918.8926 | 49.8531 | 0
1 | 2024-05-01 10:55 | 95.6554 | 0.76188 | 0.97369 | 1.7356 | 2.451 | 0.58665 | 918.7518 | 49.8482 | 0
1 | 2024-05-01 11:00 | 95.6589 | 0.77168 | 0.97563 | 1.7473 | 2.4408 | 0.59071 | 918.464 | 49.8338 | 0
1 | 2024-05-01 11:05 | 95.6702 | 0.7722 | 0.97866 | 1.7509 | 2.4313 | 0.58515 | 918.2481 | 49.8271 | 0
1 | 2024-05-01 11:10 | 95.6235 | 0.76288 | 0.99642 | 1.7593 | 2.457 | 0.58084 | 918.5361 | 49.832 | 0
1 | 2024-05-01 11:15 | 95.5779 | 0.74926 | 1.0118 | 1.761 | 2.4986 | 0.57383 | 918.8473 | 49.8416 | 0
1 | 2024-05-01 11:20 | 95.5328 | 0.74628 | 1.0146 | 1.7609 | 2.5405 | 0.57064 | 919.1861 | 49.8502 | 0
1 | 2024-05-01 11:25 | 95.5588 | 0.74864 | 1.0174 | 1.766 | 2.5157 | 0.57049 | 918.8655 | 49.8399 | 0
1 | 2024-05-01 11:30 | 95.5761 | 0.7525 | 1.0121 | 1.7646 | 2.5031 | 0.56188 | 918.7214 | 49.8363 | 0
1 | 2024-05-01 11:35 | 95.6033 | 0.76313 | 0.99588 | 1.759 | 2.4876 | 0.55757 | 918.5573 | 49.8326 | 0
1 | 2024-05-01 11:40 | 95.6091 | 0.76171 | 1.0022 | 1.7639 | 2.4804 | 0.55443 | 918.3796 | 49.8266 | 0
1 | 2024-05-01 11:45 | 95.5747 | 0.75636 | 1.0117 | 1.768 | 2.5023 | 0.54475 | 918.6246 | 49.8316 | 0
1 | 2024-05-01 11:50 | 95.5959 | 0.74544 | 1.0238 | 1.7693 | 2.4842 | 0.54335 | 918.4092 | 49.8287 | 0
1 | 2024-05-01 11:55 | 95.6051 | 0.7467 | 1.0183 | 1.7651 | 2.4795 | 0.53571 | 918.4204 | 49.8306 | 0
1 | 2024-05-01 12:00 | 95.6123 | 0.74982 | 1.0164 | 1.7662 | 2.4728 | 0.5344 | 918.3298 | 49.8272 | 0
1 | 2024-05-01 12:05 | 95.6157 | 0.75295 | 1.0163 | 1.7692 | 2.4687 | 0.52526 | 918.2333 | 49.8228 | 0
1 | 2024-05-01 12:10 | 95.6209 | 0.75464 | 1.0168 | 1.7714 | 2.4621 | 0.52434 | 918.1397 | 49.8192 | 0
1 | 2024-05-01 12:15 | 95.6527 | 0.75893 | 1.0098 | 1.7687 | 2.4384 | 0.52535 | 917.8802 | 49.8135 | 0
1 | 2024-05-01 12:20 | 95.626 | 0.75052 | 1.0203 | 1.7708 | 2.4544 | 0.51785 | 918.1024 | 49.8197 | 0
1 | 2024-05-01 12:25 | 95.6242 | 0.7435 | 1.0327 | 1.7762 | 2.4513 | 0.51635 | 918.0234 | 49.817 | 0
1 | 2024-05-01 12:30 | 95.6392 | 0.74354 | 1.0273 | 1.7708 | 2.4431 | 0.51476 | 917.9918 | 49.8188 | 0
1 | 2024-05-01 12:35 | 95.6566 | 0.74582 | 1.0169 | 1.7627 | 2.4332 | 0.51505 | 918.0134 | 49.8225 | 0
1 | 2024-05-01 12:40 | 95.6712 | 0.749 | 1.0143 | 1.7633 | 2.4209 | 0.51621 | 917.8635 | 49.818 | 0
1 | 2024-05-01 12:45 | 95.6774 | 0.755 | 1.0087 | 1.7637 | 2.4164 | 0.5105 | 917.7849 | 49.8146 | 0
1 | 2024-05-01 12:50 | 95.6916 | 0.758 | 1.0043 | 1.7623 | 2.4075 | 0.51031 | 917.6574 | 49.8115 | 0
1 | 2024-05-01 12:55 | 95.697 | 0.75763 | 1.0021 | 1.7598 | 2.4052 | 0.50929 | 917.6439 | 49.8125 | 0
1 | 2024-05-01 13:00 | 95.6704 | 0.75312 | 1.0103 | 1.7634 | 2.4197 | 0.50547 | 917.8321 | 49.8162 | 0
1 | 2024-05-01 13:05 | 95.6879 | 0.74793 | 1.0056 | 1.7536 | 2.4156 | 0.50774 | 917.8495 | 49.8224 | 0
1 | 2024-05-01 13:10 | 95.6836 | 0.74985 | 1.0009 | 1.7507 | 2.4205 | 0.50426 | 917.9639 | 49.8259 | 0
1 | 2024-05-01 13:15 | 95.6909 | 0.75772 | 0.99187 | 1.7496 | 2.4167 | 0.50653 | 917.9034 | 49.8232 | 0
1 | 2024-05-01 13:20 | 95.6883 | 0.76666 | 0.9819 | 1.7486 | 2.4209 | 0.50798 | 917.9253 | 49.822 | 0
1 | 2024-05-01 13:25 | 95.6965 | 0.77399 | 0.9677 | 1.7417 | 2.4212 | 0.50387 | 917.9617 | 49.8243 | 0
1 | 2024-05-01 13:30 | 95.6851 | 0.7797 | 0.95847 | 1.7382 | 2.4391 | 0.50194 | 917.9448 | 49.8237 | 0
1 | 2024-05-01 13:35 | 95.6615 | 0.77448 | 0.96262 | 1.7371 | 2.4578 | 0.49647 | 918.2923 | 49.834 | 0
1 | 2024-05-01 13:40 | 95.6622 | 0.76876 | 0.97053 | 1.7393 | 2.4598 | 0.49816 | 918.1766 | 49.8317 | 0
1 | 2024-05-01 13:45 | 95.6751 | 0.77115 | 0.96268 | 1.7338 | 2.4524 | 0.49395 | 918.1992 | 49.8342 | 0
1 | 2024-05-01 13:50 | 95.6665 | 0.77277 | 0.96229 | 1.7351 | 2.4566 | 0.49318 | 918.2838 | 49.8351 | 0
1 | 2024-05-01 13:55 | 95.6757 | 0.77779 | 0.95751 | 1.7353 | 2.453 | 0.48979 | 918.1938 | 49.8324 | 0
1 | 2024-05-01 14:00 | 95.6824 | 0.78256 | 0.95394 | 1.7365 | 2.4463 | 0.48181 | 918.0617 | 49.8271 | 0
1 | 2024-05-01 14:05 | 95.6832 | 0.78491 | 0.95784 | 1.7428 | 2.4413 | 0.47973 | 917.9348 | 49.8207 | 0
1 | 2024-05-01 14:10 | 95.6654 | 0.78854 | 0.95442 | 1.743 | 2.4594 | 0.47383 | 918.0478 | 49.8224 | 0
1 | 2024-05-01 14:15 | 95.662 | 0.77896 | 0.96056 | 1.7395 | 2.4609 | 0.47155 | 918.1809 | 49.8292 | 0
1 | 2024-05-01 14:20 | 95.6828 | 0.75962 | 0.97547 | 1.7351 | 2.439 | 0.47097 | 918.1604 | 49.8354 | 0
1 | 2024-05-01 14:25 | 95.6977 | 0.75617 | 0.97834 | 1.7345 | 2.4251 | 0.46826 | 918.0762 | 49.8345 | 0
1 | 2024-05-01 14:30 | 95.7161 | 0.75548 | 0.98055 | 1.736 | 2.4096 | 0.4642 | 917.876 | 49.8294 | 0
1 | 2024-05-01 14:35 | 95.7326 | 0.75011 | 0.9847 | 1.7348 | 2.3966 | 0.46207 | 917.7521 | 49.8284 | 0
1 | 2024-05-01 14:40 | 95.7674 | 0.75221 | 0.9792 | 1.7314 | 2.3724 | 0.45956 | 917.4744 | 49.8231 | 0
1 | 2024-05-01 14:45 | 95.8008 | 0.7741 | 0.94636 | 1.7205 | 2.3513 | 0.45404 | 917.3018 | 49.8168 | 0
1 | 2024-05-01 14:50 | 95.7333 | 0.80658 | 0.93843 | 1.745 | 2.3917 | 0.44872 | 917.4887 | 49.8042 | 0
1 | 2024-05-01 14:55 | 95.5232 | 0.85594 | 0.9408 | 1.7967 | 2.5477 | 0.44567 | 918.1703 | 49.7844 | 0
1 | 2024-05-01 15:00 | 95.3654 | 0.87507 | 0.94678 | 1.8219 | 2.6764 | 0.44611 | 918.9247 | 49.7858 | 0
1 | 2024-05-01 15:05 | 95.3213 | 0.87418 | 0.94404 | 1.8182 | 2.7228 | 0.44301 | 919.3082 | 49.7966 | 0
1 | 2024-05-01 15:10 | 95.3529 | 0.82946 | 0.97286 | 1.8023 | 2.6773 | 0.44122 | 919.3221 | 49.8048 | 0
1 | 2024-05-01 15:15 | 95.4502 | 0.82611 | 0.96274 | 1.7889 | 2.6079 | 0.43745 | 919.0303 | 49.815 | 0
1 | 2024-05-01 15:20 | 95.5198 | 0.81693 | 0.96028 | 1.7772 | 2.5614 | 0.43982 | 918.6134 | 49.8129 | 0
1 | 2024-05-01 15:25 | 95.562 | 0.8393 | 0.89722 | 1.7365 | 2.5564 | 0.43503 | 918.9998 | 49.8353 | 0
1 | 2024-05-01 15:30 | 95.5636 | 0.8241 | 0.93063 | 1.7547 | 2.5235 | 0.4329 | 918.8228 | 49.8263 | 0
1 | 2024-05-01 15:35 | 95.6305 | 0.81628 | 0.94908 | 1.7654 | 2.4552 | 0.43358 | 918.1115 | 49.8068 | 0
1 | 2024-05-01 15:40 | 95.6523 | 0.82885 | 0.9346 | 1.7635 | 2.4425 | 0.43372 | 917.9307 | 49.8005 | 0
1 | 2024-05-01 15:45 | 95.6644 | 0.83119 | 0.93325 | 1.7644 | 2.4327 | 0.43169 | 917.8001 | 49.7965 | 0
1 | 2024-05-01 15:50 | 95.671 | 0.82843 | 0.94027 | 1.7687 | 2.424 | 0.43261 | 917.6603 | 49.792 | 0
1 | 2024-05-01 15:55 | 95.7019 | 0.87192 | 0.89532 | 1.7672 | 2.3986 | 0.42932 | 917.4074 | 49.7765 | 0
1 | 2024-05-01 16:00 | 95.6797 | 0.8693 | 0.90061 | 1.7699 | 2.4246 | 0.42971 | 917.4449 | 49.7768 | 0
1 | 2024-05-01 16:05 | 95.64 | 0.84808 | 0.9279 | 1.776 | 2.457 | 0.42351 | 917.6249 | 49.7832 | 0
1 | 2024-05-01 16:10 | 95.6685 | 0.83747 | 0.93979 | 1.7773 | 2.425 | 0.42027 | 917.4005 | 49.7799 | 0
1 | 2024-05-01 16:15 | 95.7216 | 0.84866 | 0.91127 | 1.7599 | 2.3892 | 0.41998 | 917.3114 | 49.7832 | 0
1 | 2024-05-01 16:20 | 95.7136 | 0.8088 | 0.9488 | 1.7576 | 2.3922 | 0.42182 | 917.4872 | 49.7978 | 0
1 | 2024-05-01 16:25 | 95.7057 | 0.78637 | 0.96931 | 1.7557 | 2.4008 | 0.42622 | 917.6036 | 49.8067 | 0
1 | 2024-05-01 16:30 | 95.7181 | 0.77317 | 0.98068 | 1.7539 | 2.3931 | 0.42579 | 917.5143 | 49.8086 | 0
1 | 2024-05-01 16:35 | 95.7378 | 0.77526 | 0.97764 | 1.7529 | 2.3777 | 0.42139 | 917.3525 | 49.8047 | 0
1 | 2024-05-01 16:40 | 95.7476 | 0.77839 | 0.97127 | 1.7497 | 2.3726 | 0.42139 | 917.3267 | 49.805 | 0
1 | 2024-05-01 16:45 | 95.7545 | 0.78436 | 0.96028 | 1.7446 | 2.3707 | 0.42143 | 917.3672 | 49.8068 | 0
1 | 2024-05-01 16:50 | 95.788 | 0.80665 | 0.92524 | 1.7319 | 2.3512 | 0.42492 | 917.3215 | 49.8064 | 0
1 | 2024-05-01 16:55 | 95.8032 | 0.81309 | 0.91081 | 1.7239 | 2.3434 | 0.41892 | 917.3535 | 49.8093 | 0
1 | 2024-05-01 17:00 | 95.792 | 0.81019 | 0.90981 | 1.72 | 2.3526 | 0.41708 | 917.5657 | 49.8166 | 0
1 | 2024-05-01 17:05 | 95.7844 | 0.80521 | 0.91306 | 1.7183 | 2.3618 | 0.41635 | 917.6599 | 49.8208 | 0
1 | 2024-05-01 17:10 | 95.7848 | 0.80147 | 0.9146 | 1.7161 | 2.3656 | 0.41587 | 917.6747 | 49.8231 | 0
1 | 2024-05-01 17:15 | 95.7812 | 0.80141 | 0.91826 | 1.7197 | 2.3684 | 0.41239 | 917.5964 | 49.8196 | 0
1 | 2024-05-01 17:20 | 95.7878 | 0.80429 | 0.91758 | 1.7219 | 2.3611 | 0.41137 | 917.4952 | 49.8156 | 0
1 | 2024-05-01 17:25 | 95.7901 | 0.80858 | 0.91848 | 1.7271 | 2.3538 | 0.40731 | 917.3901 | 49.8097 | 0
1 | 2024-05-01 17:30 | 95.7945 | 0.81663 | 0.91302 | 1.7296 | 2.3472 | 0.40658 | 917.3097 | 49.8048 | 0
1 | 2024-05-01 17:35 | 95.7881 | 0.81866 | 0.91513 | 1.7338 | 2.348 | 0.40421 | 917.2992 | 49.8021 | 0
1 | 2024-05-01 17:40 | 95.7632 | 0.80467 | 0.93151 | 1.7362 | 2.3636 | 0.4015 | 917.5286 | 49.8096 | 0
1 | 2024-05-01 17:45 | 95.761 | 0.79551 | 0.95095 | 1.7465 | 2.3579 | 0.39782 | 917.3409 | 49.8027 | 0
1 | 2024-05-01 17:50 | 95.7663 | 0.78774 | 0.96426 | 1.752 | 2.3479 | 0.394 | 917.1966 | 49.7986 | 0
1 | 2024-05-01 17:55 | 95.7767 | 0.78979 | 0.96518 | 1.755 | 2.3371 | 0.39318 | 917.0419 | 49.7932 | 0
1 | 2024-05-01 18:00 | 95.8036 | 0.80782 | 0.95064 | 1.7585 | 2.3102 | 0.39207 | 916.7464 | 49.7805 | 0
1 | 2024-05-01 18:05 | 95.8068 | 0.79606 | 0.97442 | 1.7705 | 2.2948 | 0.39047 | 916.527 | 49.7726 | 0
1 | 2024-05-01 18:10 | 95.7933 | 0.78076 | 0.99597 | 1.7767 | 2.3001 | 0.38858 | 916.5433 | 49.7737 | 0
1 | 2024-05-01 18:15 | 95.7841 | 0.77603 | 1 | 1.7761 | 2.3053 | 0.38326 | 916.6714 | 49.7781 | 0
1 | 2024-05-01 18:20 | 95.7851 | 0.76544 | 1.0182 | 1.7836 | 2.2985 | 0.38133 | 916.5253 | 49.7738 | 0
1 | 2024-05-01 18:25 | 95.7909 | 0.76663 | 1.0169 | 1.7836 | 2.2942 | 0.38505 | 916.4613 | 49.772 | 0
1 | 2024-05-01 18:30 | 95.804 | 0.79024 | 0.99081 | 1.7811 | 2.2885 | 0.38496 | 916.3432 | 49.7649 | 0
1 | 2024-05-01 18:35 | 95.815 | 0.80576 | 0.97306 | 1.7788 | 2.2802 | 0.38079 | 916.2919 | 49.761 | 0
1 | 2024-05-01 18:40 | 95.8143 | 0.8073 | 0.9671 | 1.7744 | 2.2852 | 0.37852 | 916.3638 | 49.7644 | 0
1 | 2024-05-01 18:45 | 95.7954 | 0.80193 | 0.96924 | 1.7712 | 2.2981 | 0.38133 | 916.6584 | 49.7739 | 0
1 | 2024-05-01 18:50 | 95.7985 | 0.79919 | 0.97304 | 1.7722 | 2.2967 | 0.38375 | 916.5858 | 49.7724 | 0
1 | 2024-05-01 18:55 | 95.8127 | 0.80342 | 0.96865 | 1.7721 | 2.2888 | 0.385 | 916.5626 | 49.7721 | 0
1 | 2024-05-01 19:00 | 95.8322 | 0.81378 | 0.95849 | 1.7723 | 2.2721 | 0.38544 | 916.2299 | 49.7607 | 0
1 | 2024-05-01 19:05 | 95.8479 | 0.8268 | 0.94338 | 1.7702 | 2.259 | 0.38679 | 916.1513 | 49.7568 | 0
1 | 2024-05-01 19:10 | 95.8513 | 0.83479 | 0.93349 | 1.7683 | 2.2582 | 0.38679 | 916.1439 | 49.7556 | 0
1 | 2024-05-01 19:15 | 95.8235 | 0.82657 | 0.94081 | 1.7674 | 2.2772 | 0.38829 | 916.4551 | 49.7651 | 0
1 | 2024-05-01 19:20 | 95.8251 | 0.81713 | 0.95082 | 1.7679 | 2.2759 | 0.39836 | 916.4307 | 49.7666 | 0
1 | 2024-05-01 19:25 | 95.8368 | 0.81051 | 0.96196 | 1.7725 | 2.2688 | 0.39739 | 916.1589 | 49.7598 | 0
1 | 2024-05-01 19:30 | 95.8392 | 0.81622 | 0.95668 | 1.7729 | 2.2662 | 0.40155 | 916.1288 | 49.7575 | 0
1 | 2024-05-01 19:35 | 95.8463 | 0.82486 | 0.94623 | 1.7711 | 2.262 | 0.40769 | 916.0966 | 49.7556 | 0
1 | 2024-05-01 19:40 | 95.8515 | 0.8341 | 0.93617 | 1.7703 | 2.2574 | 0.41108 | 916.0729 | 49.7532 | 0
1 | 2024-05-01 19:45 | 95.8442 | 0.83875 | 0.92803 | 1.7668 | 2.2597 | 0.41906 | 916.2755 | 49.7584 | 0
1 | 2024-05-01 19:50 | 95.8164 | 0.82165 | 0.956 | 1.7776 | 2.2782 | 0.42405 | 916.27 | 49.7573 | 0
1 | 2024-05-01 19:55 | 95.8127 | 0.81572 | 0.96738 | 1.7831 | 2.2816 | 0.42825 | 916.1445 | 49.7533 | 0
1 | 2024-05-01 20:00 | 95.8106 | 0.81043 | 0.97468 | 1.7851 | 2.2833 | 0.43416 | 916.0977 | 49.7526 | 0
1 | 2024-05-01 20:05 | 95.8099 | 0.81424 | 0.97154 | 1.7858 | 2.2827 | 0.43996 | 916.097 | 49.7513 | 0
1 | 2024-05-01 20:10 | 95.7896 | 0.81907 | 0.96591 | 1.785 | 2.294 | 0.44562 | 916.3694 | 49.7568 | 0
1 | 2024-05-01 20:15 | 95.7975 | 0.81872 | 0.96514 | 1.7839 | 2.2888 | 0.4492 | 916.319 | 49.7563 | 0
1 | 2024-05-01 20:20 | 95.7961 | 0.80672 | 0.97679 | 1.7835 | 2.2933 | 0.45472 | 916.3036 | 49.7589 | 0
1 | 2024-05-01 20:25 | 95.7938 | 0.79511 | 0.99375 | 1.7889 | 2.2937 | 0.46067 | 916.1912 | 49.7566 | 0
1 | 2024-05-01 20:30 | 95.7947 | 0.791 | 0.99785 | 1.7889 | 2.2947 | 0.46425 | 916.1566 | 49.7568 | 0
1 | 2024-05-01 20:35 | 95.8073 | 0.80619 | 0.97785 | 1.784 | 2.2861 | 0.47436 | 916.1807 | 49.7566 | 0
1 | 2024-05-01 20:40 | 95.8123 | 0.81678 | 0.9602 | 1.777 | 2.2827 | 0.4746 | 916.2993 | 49.7595 | 0
1 | 2024-05-01 20:45 | 95.8118 | 0.81838 | 0.95641 | 1.7748 | 2.2825 | 0.48225 | 916.3735 | 49.7618 | 0
1 | 2024-05-01 20:50 | 95.7977 | 0.80238 | 0.97831 | 1.7807 | 2.2907 | 0.48858 | 916.3743 | 49.7629 | 0
1 | 2024-05-01 20:55 | 95.7919 | 0.79144 | 0.99317 | 1.7846 | 2.2947 | 0.49076 | 916.3255 | 49.7626 | 0
1 | 2024-05-01 21:00 | 95.8122 | 0.79318 | 0.98897 | 1.7821 | 2.2822 | 0.49947 | 916.2119 | 49.7604 | 0
1 | 2024-05-01 21:05 | 95.8021 | 0.76527 | 1.0473 | 1.8126 | 2.2619 | 0.50228 | 915.7244 | 49.7419 | 0
1 | 2024-05-01 21:10 | 95.8059 | 0.76216 | 1.0549 | 1.8171 | 2.2536 | 0.50798 | 915.6109 | 49.7379 | 0
1 | 2024-05-01 21:15 | 95.8104 | 0.76689 | 1.0424 | 1.8093 | 2.252 | 0.50968 | 915.7668 | 49.744 | 0
1 | 2024-05-01 21:20 | 95.7988 | 0.75697 | 1.0524 | 1.8094 | 2.2646 | 0.51684 | 915.8362 | 49.748 | 0
1 | 2024-05-01 21:25 | 95.7904 | 0.74742 | 1.064 | 1.8114 | 2.2735 | 0.52434 | 915.833 | 49.7492 | 0
1 | 2024-05-01 21:30 | 95.8255 | 0.7744 | 1.0075 | 1.7819 | 2.2738 | 0.52497 | 916.0054 | 49.7605 | 0
1 | 2024-05-01 21:35 | 95.821 | 0.77659 | 1.0107 | 1.7873 | 2.2734 | 0.53005 | 915.9382 | 49.7559 | 0
1 | 2024-05-01 21:40 | 95.832 | 0.78452 | 1.0009 | 1.7854 | 2.2642 | 0.53454 | 915.8832 | 49.7536 | 0
1 | 2024-05-01 21:45 | 95.8407 | 0.78827 | 0.99225 | 1.7805 | 2.2567 | 0.53808 | 915.9384 | 49.7563 | 0
1 | 2024-05-01 21:50 | 95.8111 | 0.76481 | 1.0235 | 1.7883 | 2.2767 | 0.54485 | 916.0398 | 49.7596 | 0
1 | 2024-05-01 21:55 | 95.8171 | 0.76086 | 1.0248 | 1.7856 | 2.275 | 0.54349 | 916.0314 | 49.7626 | 0
1 | 2024-05-01 22:00 | 95.834 | 0.76136 | 1.0219 | 1.7833 | 2.2647 | 0.5494 | 915.8962 | 49.7604 | 0
1 | 2024-05-01 22:05 | 95.8325 | 0.75463 | 1.044 | 1.7986 | 2.253 | 0.55438 | 915.6228 | 49.7486 | 0
1 | 2024-05-01 22:10 | 95.8515 | 0.76036 | 1.0334 | 1.7937 | 2.2391 | 0.55883 | 915.5616 | 49.7481 | 0
1 | 2024-05-01 22:15 | 95.8529 | 0.76684 | 1.0235 | 1.7903 | 2.2363 | 0.56681 | 915.6545 | 49.7502 | 0
1 | 2024-05-01 22:20 | 95.8444 | 0.74875 | 1.0414 | 1.7902 | 2.2421 | 0.56914 | 915.7515 | 49.7568 | 0
1 | 2024-05-01 22:25 | 95.8106 | 0.71656 | 1.1065 | 1.8231 | 2.244 | 0.57165 | 915.4423 | 49.7421 | 0
1 | 2024-05-01 22:30 | 95.8064 | 0.71131 | 1.1099 | 1.8212 | 2.2533 | 0.57233 | 915.458 | 49.7446 | 0
1 | 2024-05-01 22:35 | 95.82 | 0.72282 | 1.0886 | 1.8115 | 2.2513 | 0.57615 | 915.4933 | 49.7472 | 0
1 | 2024-05-01 22:40 | 95.8391 | 0.74728 | 1.054 | 1.8013 | 2.2425 | 0.57857 | 915.5027 | 49.7467 | 0
1 | 2024-05-01 22:45 | 95.8473 | 0.75992 | 1.0246 | 1.7845 | 2.2469 | 0.58254 | 915.7894 | 49.7577 | 0
1 | 2024-05-01 22:50 | 95.861 | 0.76876 | 1.0037 | 1.7724 | 2.2463 | 0.5852 | 915.8866 | 49.7635 | 0
1 | 2024-05-01 22:55 | 95.8427 | 0.75038 | 1.0298 | 1.7802 | 2.2565 | 0.59686 | 915.8922 | 49.7644 | 0
1 | 2024-05-01 23:00 | 95.8348 | 0.73997 | 1.0469 | 1.7869 | 2.2588 | 0.58965 | 915.8184 | 49.762 | 0
1 | 2024-05-01 23:05 | 95.8536 | 0.74225 | 1.0379 | 1.7802 | 2.2526 | 0.59633 | 915.7249 | 49.7625 | 0
1 | 2024-05-01 23:10 | 95.8646 | 0.74423 | 1.0278 | 1.772 | 2.2509 | 0.59502 | 915.7725 | 49.7669 | 0
1 | 2024-05-01 23:15 | 95.8262 | 0.72432 | 1.052 | 1.7763 | 2.281 | 0.59705 | 916.0271 | 49.7755 | 0
1 | 2024-05-01 23:20 | 95.857 | 0.74946 | 1.015 | 1.7645 | 2.2597 | 0.59734 | 916.0394 | 49.7753 | 0
1 | 2024-05-01 23:25 | 95.9503 | 0.82909 | 0.91195 | 1.741 | 2.1934 | 0.59991 | 915.7094 | 49.7596 | 0
1 | 2024-05-01 23:30 | 95.855 | 0.75867 | 1.0066 | 1.7652 | 2.2636 | 0.60087 | 916.3021 | 49.7829 | 0
1 | 2024-05-01 23:35 | 95.8396 | 0.73079 | 1.0628 | 1.7935 | 2.252 | 0.5985 | 915.6042 | 49.7562 | 0
1 | 2024-05-01 23:40 | 95.8284 | 0.73627 | 1.0525 | 1.7888 | 2.2695 | 0.60165 | 915.7465 | 49.7604 | 0
1 | 2024-05-01 23:45 | 95.781 | 0.69383 | 1.1528 | 1.8467 | 2.2584 | 0.60532 | 915.1367 | 49.7296 | 0
1 | 2024-05-01 23:50 | 95.7527 | 0.63955 | 1.2604 | 1.9 | 2.2305 | 0.60503 | 914.4753 | 49.7024 | 0
1 | 2024-05-01 23:55 | 95.7472 | 0.64667 | 1.2563 | 1.903 | 2.2304 | 0.60697 | 914.483 | 49.6995 | 0
1 | 2024-05-02 | 95.7327 | 0.63635 | 1.2712 | 1.9075 | 2.2404 | 0.60107 | 914.5063 | 49.7004 | 0
2 | 2024-05-02 00:05 | 95.7126 | 0.59034 | 1.3799 | 1.9702 | 2.2038 | 0.59908 | 913.5552 | 49.6603 | 0
2 | 2024-05-02 00:10 | 95.5985 | 0.38041 | 1.8207 | 2.2011 | 2.0909 | 0.59391 | 910.4374 | 49.5309 | 0
2 | 2024-05-02 00:15 | 95.6035 | 0.37063 | 1.8449 | 2.2155 | 2.0778 | 0.591 | 910.0842 | 49.5183 | 0
2 | 2024-05-02 00:20 | 95.6552 | 0.37543 | 1.8244 | 2.1998 | 2.0423 | 0.59158 | 909.9554 | 49.5215 | 0
2 | 2024-05-02 00:25 | 95.6696 | 0.38135 | 1.8095 | 2.1909 | 2.038 | 0.58109 | 909.9873 | 49.5249 | 0
2 | 2024-05-02 00:30 | 95.6744 | 0.37271 | 1.8259 | 2.1986 | 2.0289 | 0.58036 | 909.7563 | 49.5181 | 0
2 | 2024-05-02 00:35 | 95.6759 | 0.36587 | 1.8318 | 2.1976 | 2.0288 | 0.57712 | 909.7152 | 49.5192 | 0
2 | 2024-05-02 00:40 | 95.6935 | 0.36755 | 1.8217 | 2.1892 | 2.0228 | 0.57678 | 909.6605 | 49.5214 | 0
2 | 2024-05-02 00:45 | 95.7057 | 0.37974 | 1.7789 | 2.1586 | 2.0415 | 0.57823 | 910.0041 | 49.5408 | 0
2 | 2024-05-02 00:50 | 95.7301 | 0.38685 | 1.7582 | 2.1451 | 2.0311 | 0.57175 | 910.0225 | 49.5458 | 0
2 | 2024-05-02 00:55 | 95.7239 | 0.40391 | 1.7223 | 2.1262 | 2.0518 | 0.57281 | 910.4212 | 49.5597 | 0
2 | 2024-05-02 01:00 | 95.7193 | 0.41592 | 1.6944 | 2.1104 | 2.0744 | 0.57228 | 910.6873 | 49.5704 | 0
2 | 2024-05-02 01:05 | 95.7078 | 0.41316 | 1.7027 | 2.1159 | 2.0836 | 0.57015 | 910.6319 | 49.5672 | 0
2 | 2024-05-02 01:10 | 95.7151 | 0.40805 | 1.7077 | 2.1158 | 2.0853 | 0.57451 | 910.451 | 49.5644 | 0
2 | 2024-05-02 01:15 | 95.7236 | 0.40635 | 1.7081 | 2.1144 | 2.0802 | 0.5702 | 910.3815 | 49.5638 | 0
2 | 2024-05-02 01:20 | 95.8259 | 0.40747 | 1.7077 | 2.1152 | 1.976 | 0.57064 | 909.6356 | 49.5458 | 0
2 | 2024-05-02 01:25 | 95.8662 | 0.41723 | 1.686 | 2.1032 | 1.947 | 0.57204 | 909.5477 | 49.5469 | 0
2 | 2024-05-02 01:30 | 95.8672 | 0.41853 | 1.6732 | 2.0917 | 1.9498 | 0.57214 | 909.8255 | 49.5584 | 0
2 | 2024-05-02 01:35 | 95.5788 | 0.15339 | 2.1253 | 2.2786 | 2.0581 | 0.5852 | 908.7416 | 49.5096 | 0
2 | 2024-05-02 01:40 | 95.7081 | 0.30547 | 1.8831 | 2.1886 | 2.0258 | 0.58723 | 909.202 | 49.526 | 0
2 | 2024-05-02 01:45 | 95.7028 | 0.35508 | 1.8051 | 2.1602 | 2.0596 | 0.58878 | 909.6977 | 49.5389 | 0
2 | 2024-05-02 01:50 | 95.7039 | 0.37468 | 1.7739 | 2.1486 | 2.0703 | 0.58858 | 909.8654 | 49.5435 | 0
2 | 2024-05-02 01:55 | 95.7125 | 0.37916 | 1.7657 | 2.1449 | 2.0663 | 0.58738 | 909.8525 | 49.5439 | 0
2 | 2024-05-02 02:00 | 95.6777 | 0.36924 | 1.7987 | 2.1679 | 2.072 | 0.59676 | 909.7861 | 49.534 | 0
2 | 2024-05-02 02:05 | 95.6679 | 0.36934 | 1.803 | 2.1724 | 2.0773 | 0.5851 | 909.7929 | 49.5321 | 0
2 | 2024-05-02 02:10 | 95.6656 | 0.37217 | 1.7998 | 2.1719 | 2.0806 | 0.58244 | 909.7986 | 49.5317 | 0
2 | 2024-05-02 02:15 | 95.6518 | 0.411 | 1.7266 | 2.1376 | 2.1241 | 0.57886 | 910.4974 | 49.5547 | 0
2 | 2024-05-02 02:20 | 95.8408 | 0.7178 | 1.0779 | 1.7957 | 2.2736 | 0.58239 | 914.8487 | 49.7411 | 0
2 | 2024-05-02 02:25 | 95.7929 | 0.67668 | 1.1738 | 1.8505 | 2.2604 | 0.58379 | 914.392 | 49.7149 | 0
2 | 2024-05-02 02:30 | 95.8005 | 0.66188 | 1.197 | 1.8589 | 2.2447 | 0.58099 | 914.2031 | 49.7101 | 0
2 | 2024-05-02 02:35 | 95.7638 | 0.63515 | 1.2431 | 1.8783 | 2.259 | 0.58297 | 914.1846 | 49.707 | 0
2 | 2024-05-02 02:40 | 95.7508 | 0.62159 | 1.2702 | 1.8918 | 2.2592 | 0.58341 | 914.0554 | 49.701 | 0
2 | 2024-05-02 02:45 | 95.7424 | 0.61146 | 1.2908 | 1.9023 | 2.2583 | 0.58273 | 913.9442 | 49.696 | 0
2 | 2024-05-02 02:50 | 95.7444 | 0.59821 | 1.3148 | 1.913 | 2.2491 | 0.58612 | 913.733 | 49.6893 | 0
2 | 2024-05-02 02:55 | 95.7521 | 0.59503 | 1.3161 | 1.9112 | 2.2436 | 0.58423 | 913.7139 | 49.6904 | 0
2 | 2024-05-02 03:00 | 95.7581 | 0.59033 | 1.325 | 1.9154 | 2.2331 | 0.58215 | 913.6193 | 49.6874 | 0
2 | 2024-05-02 03:05 | 95.7632 | 0.58931 | 1.3295 | 1.9189 | 2.2223 | 0.58055 | 913.5594 | 49.6846 | 0
2 | 2024-05-02 03:10 | 95.7272 | 0.58809 | 1.3515 | 1.9396 | 2.2328 | 0.5793 | 913.5518 | 49.6751 | 0
2 | 2024-05-02 03:15 | 95.7181 | 0.58645 | 1.3589 | 1.9453 | 2.236 | 0.5823 | 913.5447 | 49.6727 | 0
2 | 2024-05-02 03:20 | 95.7173 | 0.58316 | 1.3651 | 1.9483 | 2.2385 | 0.57702 | 913.4603 | 49.6701 | 0
2 | 2024-05-02 03:25 | 95.7363 | 0.5782 | 1.3723 | 1.9505 | 2.219 | 0.57383 | 913.2697 | 49.6658 | 0
2 | 2024-05-02 03:30 | 95.7307 | 0.5637 | 1.4039 | 1.9676 | 2.2076 | 0.5716 | 913.0306 | 49.6558 | 0
2 | 2024-05-02 03:35 | 95.7233 | 0.56136 | 1.4157 | 1.977 | 2.2043 | 0.57247 | 912.9502 | 49.6502 | 0
2 | 2024-05-02 03:40 | 95.7219 | 0.57293 | 1.3861 | 1.959 | 2.2171 | 0.57073 | 913.3474 | 49.6649 | 0
2 | 2024-05-02 03:45 | 95.7264 | 0.57583 | 1.3833 | 1.9592 | 2.2134 | 0.5643 | 913.3136 | 49.6634 | 0
2 | 2024-05-02 03:50 | 95.727 | 0.57622 | 1.3835 | 1.9597 | 2.2164 | 0.56585 | 913.2582 | 49.6618 | 0
2 | 2024-05-02 03:55 | 95.7451 | 0.60095 | 1.3257 | 1.9267 | 2.2349 | 0.56149 | 913.6279 | 49.6798 | 0
2 | 2024-05-02 04:00 | 95.767 | 0.66603 | 1.1991 | 1.8651 | 2.2724 | 0.55782 | 914.5255 | 49.7137 | 0
2 | 2024-05-02 04:05 | 95.7452 | 0.6735 | 1.1982 | 1.8717 | 2.2864 | 0.55598 | 914.5877 | 49.7102 | 0
2 | 2024-05-02 04:10 | 95.7452 | 0.6735 | 1.1982 | 1.8717 | 2.2864 | 0.55046 | 914.5877 | 49.7102 | 0
2 | 2024-05-02 04:15 | 95.7452 | 0.6735 | 1.1982 | 1.8717 | 2.2864 | 0.54974 | 914.5877 | 49.7102 | 0
2 | 2024-05-02 04:20 | 95.7452 | 0.6735 | 1.1982 | 1.8717 | 2.2864 | 0.54669 | 914.5877 | 49.7102 | 0
2 | 2024-05-02 04:25 | 95.7452 | 0.6735 | 1.1982 | 1.8717 | 2.2864 | 0.54466 | 914.5877 | 49.7102 | 0
2 | 2024-05-02 04:30 | 95.7198 | 0.88573 | 0.73465 | 1.6204 | 2.5475 | 0.54127 | 919.1323 | 49.8813 | 0
2 | 2024-05-02 04:35 | 95.7082 | 0.88196 | 0.74189 | 1.6238 | 2.5519 | 0.53692 | 919.2048 | 49.8823 | 0
2 | 2024-05-02 04:40 | 95.7058 | 0.89175 | 0.72487 | 1.6166 | 2.5549 | 0.53174 | 919.4313 | 49.8885 | 0
2 | 2024-05-02 04:45 | 95.7161 | 0.89174 | 0.73462 | 1.6264 | 2.5361 | 0.52937 | 919.1929 | 49.8785 | 0
2 | 2024-05-02 04:50 | 95.7198 | 0.89826 | 0.72443 | 1.6227 | 2.5361 | 0.52434 | 919.2335 | 49.8796 | 0
2 | 2024-05-02 04:55 | 95.7239 | 0.93078 | 0.64641 | 1.5772 | 2.5803 | 0.52463 | 919.6079 | 49.8952 | 0
2 | 2024-05-02 05:00 | 95.708 | 0.90598 | 0.69561 | 1.6016 | 2.5718 | 0.51616 | 919.6761 | 49.8977 | 0
2 | 2024-05-02 05:05 | 95.6997 | 0.90052 | 0.707 | 1.6075 | 2.5727 | 0.51626 | 919.6671 | 49.8961 | 0
2 | 2024-05-02 05:10 | 95.707 | 0.90399 | 0.70389 | 1.6079 | 2.5617 | 0.51094 | 919.6628 | 49.8949 | 0
2 | 2024-05-02 05:15 | 95.7036 | 0.90591 | 0.70142 | 1.6073 | 2.5593 | 0.50765 | 919.7899 | 49.8976 | 0
2 | 2024-05-02 05:20 | 95.7231 | 0.90646 | 0.70253 | 1.609 | 2.5393 | 0.50823 | 919.637 | 49.8932 | 0
2 | 2024-05-02 05:25 | 95.6777 | 0.84772 | 0.83059 | 1.6783 | 2.5142 | 0.49932 | 918.8505 | 49.8569 | 0
2 | 2024-05-02 05:30 | 95.6538 | 0.79171 | 0.93894 | 1.7307 | 2.4911 | 0.49473 | 918.0936 | 49.8285 | 0
2 | 2024-05-02 05:35 | 95.6271 | 0.78662 | 0.94869 | 1.7353 | 2.5133 | 0.49424 | 918.213 | 49.8303 | 0
2 | 2024-05-02 05:40 | 95.6212 | 0.78673 | 0.94922 | 1.736 | 2.5175 | 0.48863 | 918.2693 | 49.8313 | 0
2 | 2024-05-02 05:45 | 95.6388 | 0.75775 | 1.0231 | 1.7808 | 2.4469 | 0.48926 | 917.5248 | 49.8001 | 0
2 | 2024-05-02 05:50 | 95.6682 | 0.75104 | 1.0339 | 1.785 | 2.4132 | 0.48365 | 917.2391 | 49.7932 | 0
2 | 2024-05-02 05:55 | 95.6713 | 0.79292 | 0.94161 | 1.7345 | 2.4593 | 0.48176 | 918.0812 | 49.826 | 0
2 | 2024-05-02 06:00 | 95.6441 | 0.73273 | 1.0714 | 1.8041 | 2.4218 | 0.48002 | 917.0814 | 49.785 | 0
2 | 2024-05-02 06:05 | 95.6773 | 0.83469 | 0.83461 | 1.6693 | 2.5242 | 0.47509 | 919.0568 | 49.8689 | 0
2 | 2024-05-02 06:10 | 95.6515 | 0.83232 | 0.84017 | 1.6725 | 2.5448 | 0.47393 | 919.2201 | 49.8717 | 0
2 | 2024-05-02 06:15 | 95.6329 | 0.83292 | 0.84408 | 1.677 | 2.5527 | 0.47126 | 919.338 | 49.8722 | 0
2 | 2024-05-02 06:20 | 95.6415 | 0.84149 | 0.83787 | 1.6794 | 2.5396 | 0.46865 | 919.2653 | 49.8674 | 0
2 | 2024-05-02 06:25 | 95.6455 | 0.84183 | 0.83997 | 1.6818 | 2.5352 | 0.46604 | 919.1685 | 49.8639 | 0
2 | 2024-05-02 06:30 | 95.6348 | 0.82784 | 0.84955 | 1.6774 | 2.5504 | 0.4643 | 919.3172 | 49.8727 | 0
2 | 2024-05-02 06:35 | 95.6444 | 0.7952 | 0.84284 | 1.638 | 2.5861 | 0.46115 | 919.8137 | 49.9102 | 0
2 | 2024-05-02 06:40 | 95.6515 | 0.78862 | 0.85316 | 1.6418 | 2.5756 | 0.45927 | 919.6974 | 49.9074 | 0
2 | 2024-05-02 06:45 | 95.665 | 0.78415 | 0.86086 | 1.645 | 2.5587 | 0.45177 | 919.5499 | 49.9035 | 0
2 | 2024-05-02 06:50 | 95.6666 | 0.78514 | 0.85669 | 1.6418 | 2.5556 | 0.45191 | 919.6443 | 49.9069 | 0
2 | 2024-05-02 06:55 | 95.6847 | 0.78984 | 0.84699 | 1.6368 | 2.5402 | 0.4494 | 919.629 | 49.9077 | 0
2 | 2024-05-02 07:00 | 95.697 | 0.78838 | 0.85087 | 1.6392 | 2.5275 | 0.4522 | 919.4789 | 49.9035 | 0
2 | 2024-05-02 07:05 | 95.6884 | 0.7861 | 0.85369 | 1.6398 | 2.5367 | 0.4493 | 919.5219 | 49.9048 | 0
2 | 2024-05-02 07:10 | 95.6894 | 0.78393 | 0.85612 | 1.6401 | 2.5395 | 0.44601 | 919.4642 | 49.9039 | 0
2 | 2024-05-02 07:15 | 95.6816 | 0.77948 | 0.86458 | 1.6441 | 2.5434 | 0.44287 | 919.4546 | 49.9029 | 0
2 | 2024-05-02 07:20 | 95.6784 | 0.77618 | 0.87132 | 1.6475 | 2.5438 | 0.43953 | 919.4109 | 49.9011 | 0
2 | 2024-05-02 07:25 | 95.6914 | 0.78397 | 0.85782 | 1.6418 | 2.5284 | 0.44137 | 919.5096 | 49.9041 | 0
2 | 2024-05-02 07:30 | 95.6821 | 0.78543 | 0.85736 | 1.6428 | 2.537 | 0.43841 | 919.563 | 49.9045 | 0
2 | 2024-05-02 07:35 | 95.6537 | 0.77485 | 0.87674 | 1.6516 | 2.5579 | 0.43542 | 919.6065 | 49.904 | 0
2 | 2024-05-02 07:40 | 95.6434 | 0.77049 | 0.88246 | 1.6529 | 2.568 | 0.43537 | 919.6448 | 49.9053 | 0
2 | 2024-05-02 07:45 | 95.65 | 0.76901 | 0.88315 | 1.6522 | 2.5656 | 0.43396 | 919.5749 | 49.9044 | 0
2 | 2024-05-02 07:50 | 95.6478 | 0.7616 | 0.89392 | 1.6555 | 2.5654 | 0.43556 | 919.5696 | 49.9044 | 0
2 | 2024-05-02 07:55 | 95.6538 | 0.76484 | 0.89002 | 1.6549 | 2.5574 | 0.4314 | 919.5148 | 49.9027 | 0
2 | 2024-05-02 08:00 | 95.6725 | 0.77245 | 0.87617 | 1.6486 | 2.5401 | 0.4269 | 919.5445 | 49.9045 | 0
2 | 2024-05-02 08:05 | 95.6734 | 0.77618 | 0.87175 | 1.6479 | 2.5401 | 0.42724 | 919.5522 | 49.9041 | 0
2 | 2024-05-02 08:10 | 95.6487 | 0.76868 | 0.88611 | 1.6548 | 2.5592 | 0.42608 | 919.6026 | 49.9038 | 0
2 | 2024-05-02 08:15 | 95.6311 | 0.76409 | 0.88617 | 1.6503 | 2.5853 | 0.42661 | 919.755 | 49.9106 | 0
2 | 2024-05-02 08:20 | 95.6282 | 0.76087 | 0.88955 | 1.6504 | 2.5881 | 0.4178 | 919.7684 | 49.9116 | 0
2 | 2024-05-02 08:25 | 95.6195 | 0.75762 | 0.89891 | 1.6565 | 2.5911 | 0.41616 | 919.724 | 49.9085 | 0
2 | 2024-05-02 08:30 | 95.6127 | 0.75924 | 0.89844 | 1.6577 | 2.5923 | 0.41166 | 919.8077 | 49.9095 | 0
2 | 2024-05-02 08:35 | 95.6235 | 0.76736 | 0.88268 | 1.65 | 2.5845 | 0.41287 | 919.9127 | 49.9135 | 0
2 | 2024-05-02 08:40 | 95.6102 | 0.76099 | 0.89365 | 1.6546 | 2.5955 | 0.41195 | 919.9023 | 49.9127 | 0
2 | 2024-05-02 08:45 | 95.5982 | 0.75901 | 0.89301 | 1.652 | 2.6111 | 0.40658 | 920.0234 | 49.9171 | 0
2 | 2024-05-02 08:50 | 95.5993 | 0.76096 | 0.88637 | 1.6473 | 2.6186 | 0.40426 | 920.0465 | 49.9194 | 0
2 | 2024-05-02 08:55 | 95.5893 | 0.75933 | 0.88987 | 1.6492 | 2.6266 | 0.40474 | 920.0887 | 49.9199 | 0
2 | 2024-05-02 09:00 | 95.5842 | 0.75593 | 0.89688 | 1.6528 | 2.6278 | 0.40068 | 920.0711 | 49.9186 | 0
2 | 2024-05-02 09:05 | 95.6002 | 0.76513 | 0.87946 | 1.6446 | 2.6119 | 0.40063 | 920.1864 | 49.9229 | 0
2 | 2024-05-02 09:10 | 95.6152 | 0.76663 | 0.87793 | 1.6446 | 2.5994 | 0.40131 | 920.0509 | 49.9194 | 0
2 | 2024-05-02 09:15 | 95.5901 | 0.76437 | 0.88635 | 1.6507 | 2.6187 | 0.39947 | 920.1293 | 49.9189 | 0
2 | 2024-05-02 09:20 | 95.5679 | 0.76075 | 0.89257 | 1.6533 | 2.6407 | 0.39652 | 920.224 | 49.9208 | 0
2 | 2024-05-02 09:25 | 95.5625 | 0.77042 | 0.89693 | 1.6673 | 2.6366 | 0.39502 | 919.9816 | 49.9064 | 0
2 | 2024-05-02 09:30 | 95.5476 | 0.77884 | 0.91765 | 1.6965 | 2.6214 | 0.39395 | 919.6181 | 49.8825 | 0
2 | 2024-05-02 09:35 | 95.5515 | 0.78352 | 0.91318 | 1.6967 | 2.6123 | 0.39192 | 919.6449 | 49.8819 | 0
2 | 2024-05-02 09:40 | 95.5685 | 0.79489 | 0.89856 | 1.6934 | 2.598 | 0.38921 | 919.5892 | 49.8794 | 0
2 | 2024-05-02 09:45 | 95.5771 | 0.79957 | 0.89118 | 1.6908 | 2.5927 | 0.3882 | 919.5618 | 49.8789 | 0
2 | 2024-05-02 09:50 | 95.5757 | 0.79041 | 0.90065 | 1.6911 | 2.5958 | 0.38525 | 919.5478 | 49.8806 | 0
2 | 2024-05-02 09:55 | 95.5741 | 0.78978 | 0.89227 | 1.682 | 2.6107 | 0.38568 | 919.6558 | 49.8875 | 0
2 | 2024-05-02 10:00 | 95.5574 | 0.7866 | 0.89735 | 1.6839 | 2.6258 | 0.37959 | 919.7377 | 49.8893 | 0
2 | 2024-05-02 10:05 | 95.5479 | 0.78575 | 0.90301 | 1.6888 | 2.6286 | 0.38094 | 919.7459 | 49.8874 | 0
2 | 2024-05-02 10:10 | 95.5514 | 0.79282 | 0.89812 | 1.6909 | 2.6168 | 0.37949 | 919.7578 | 49.885 | 0
2 | 2024-05-02 10:15 | 95.5764 | 0.80431 | 0.88791 | 1.6922 | 2.5911 | 0.37881 | 919.5574 | 49.877 | 0
2 | 2024-05-02 10:20 | 95.5623 | 0.79706 | 0.89348 | 1.6905 | 2.608 | 0.3806 | 919.6755 | 49.8822 | 0
2 | 2024-05-02 10:25 | 95.5562 | 0.79155 | 0.89622 | 1.6878 | 2.6196 | 0.38036 | 919.7305 | 49.8861 | 0
2 | 2024-05-02 10:30 | 95.549 | 0.79062 | 0.89308 | 1.6837 | 2.6316 | 0.37799 | 919.8378 | 49.8907 | 0
2 | 2024-05-02 10:35 | 95.5434 | 0.78717 | 0.89606 | 1.6832 | 2.6368 | 0.38133 | 919.8926 | 49.893 | 0
2 | 2024-05-02 10:40 | 95.5405 | 0.78579 | 0.90086 | 1.6866 | 2.6355 | 0.38437 | 919.8659 | 49.8911 | 0
2 | 2024-05-02 10:45 | 95.4472 | 0.60794 | 1.3289 | 1.9369 | 2.4739 | 0.38437 | 916.4635 | 49.7389 | 0
2 | 2024-05-02 10:50 | 95.4348 | 0.51357 | 1.5251 | 2.0387 | 2.3959 | 0.3881 | 914.7102 | 49.6736 | 0
2 | 2024-05-02 10:55 | 95.4227 | 0.49396 | 1.5561 | 2.0501 | 2.403 | 0.38921 | 914.5258 | 49.6687 | 0
2 | 2024-05-02 11:00 | 95.4181 | 0.48611 | 1.5701 | 2.0562 | 2.4108 | 0.39091 | 914.3499 | 49.6637 | 0
2 | 2024-05-02 11:05 | 95.4099 | 0.4839 | 1.5664 | 2.0503 | 2.4262 | 0.39482 | 914.4796 | 49.67 | 0
2 | 2024-05-02 11:10 | 95.4084 | 0.48539 | 1.5631 | 2.0485 | 2.4286 | 0.39647 | 914.5211 | 49.6714 | 0
2 | 2024-05-02 11:15 | 95.41 | 0.48898 | 1.56 | 2.0489 | 2.4201 | 0.39947 | 914.5661 | 49.6714 | 0
2 | 2024-05-02 11:20 | 95.4639 | 0.55045 | 1.4268 | 1.9772 | 2.4389 | 0.40005 | 915.3375 | 49.7079 | 0
2 | 2024-05-02 11:25 | 95.4952 | 0.62171 | 1.2677 | 1.8894 | 2.4922 | 0.40407 | 916.5911 | 49.7607 | 0
2 | 2024-05-02 11:30 | 95.4896 | 0.64076 | 1.2203 | 1.8611 | 2.5255 | 0.40421 | 917.098 | 49.781 | 0
2 | 2024-05-02 11:35 | 95.502 | 0.65627 | 1.1798 | 1.836 | 2.542 | 0.4031 | 917.3428 | 49.7946 | 0
2 | 2024-05-02 11:40 | 95.5111 | 0.65989 | 1.1724 | 1.8323 | 2.5374 | 0.40024 | 917.3154 | 49.7948 | 0
2 | 2024-05-02 11:45 | 95.5122 | 0.6615 | 1.1687 | 1.8302 | 2.5335 | 0.40034 | 917.389 | 49.7971 | 0
2 | 2024-05-02 11:50 | 95.5273 | 0.66599 | 1.1658 | 1.8318 | 2.5149 | 0.4001 | 917.2659 | 49.7924 | 0
2 | 2024-05-02 11:55 | 95.55 | 0.67844 | 1.1479 | 1.8263 | 2.4989 | 0.39642 | 917.1833 | 49.7901 | 0
2 | 2024-05-02 12:00 | 95.5409 | 0.67979 | 1.1382 | 1.818 | 2.5198 | 0.40029 | 917.2781 | 49.7934 | 0
2 | 2024-05-02 12:05 | 95.5421 | 0.67992 | 1.1364 | 1.8163 | 2.5237 | 0.39768 | 917.3008 | 49.7971 | 0
2 | 2024-05-02 12:10 | 95.5426 | 0.67732 | 1.14 | 1.8173 | 2.5224 | 0.39323 | 917.2742 | 49.7967 | 0
2 | 2024-05-02 12:15 | 95.543 | 0.67691 | 1.1426 | 1.8196 | 2.5198 | 0.39332 | 917.2278 | 49.7947 | 0
2 | 2024-05-02 12:20 | 95.5388 | 0.67633 | 1.1466 | 1.823 | 2.5139 | 0.39265 | 917.2797 | 49.7944 | 0
2 | 2024-05-02 12:25 | 95.5734 | 0.69274 | 1.1256 | 1.8183 | 2.4838 | 0.39255 | 917.1179 | 49.7889 | 0
2 | 2024-05-02 12:30 | 95.5667 | 0.69467 | 1.119 | 1.8137 | 2.4954 | 0.38873 | 917.2397 | 49.7934 | 0
2 | 2024-05-02 12:35 | 95.5599 | 0.69464 | 1.1133 | 1.808 | 2.509 | 0.38776 | 917.3741 | 49.7992 | 0
2 | 2024-05-02 12:40 | 95.5606 | 0.69181 | 1.1118 | 1.8036 | 2.515 | 0.38423 | 917.4162 | 49.8029 | 0
2 | 2024-05-02 12:45 | 95.5666 | 0.69017 | 1.1098 | 1.8 | 2.5129 | 0.38529 | 917.4279 | 49.8052 | 0
2 | 2024-05-02 12:50 | 95.5491 | 0.6818 | 1.1327 | 1.8145 | 2.5075 | 0.38365 | 917.4103 | 49.8 | 0
2 | 2024-05-02 12:55 | 95.5663 | 0.67805 | 1.1472 | 1.8253 | 2.4794 | 0.38317 | 917.1211 | 49.7892 | 0
2 | 2024-05-02 13:00 | 95.5864 | 0.69065 | 1.1283 | 1.8189 | 2.4669 | 0.38273 | 917.0725 | 49.788 | 0
2 | 2024-05-02 13:05 | 95.5716 | 0.69351 | 1.1157 | 1.8092 | 2.4918 | 0.38602 | 917.3387 | 49.798 | 0
2 | 2024-05-02 13:10 | 95.5631 | 0.70094 | 1.0954 | 1.7963 | 2.5142 | 0.39071 | 917.6023 | 49.8083 | 0
2 | 2024-05-02 13:15 | 95.5532 | 0.69164 | 1.1113 | 1.8029 | 2.5183 | 0.39787 | 917.5483 | 49.8062 | 0
2 | 2024-05-02 13:20 | 95.5612 | 0.69158 | 1.1124 | 1.804 | 2.5087 | 0.39971 | 917.482 | 49.8042 | 0
2 | 2024-05-02 13:25 | 95.5625 | 0.69358 | 1.1158 | 1.8093 | 2.4975 | 0.40547 | 917.4359 | 49.8002 | 0
2 | 2024-05-02 13:30 | 95.594 | 0.70814 | 1.0972 | 1.8053 | 2.471 | 0.4074 | 917.2758 | 49.7948 | 0
2 | 2024-05-02 13:35 | 95.5951 | 0.70521 | 1.1005 | 1.8057 | 2.4706 | 0.40818 | 917.2524 | 49.7948 | 0
2 | 2024-05-02 13:40 | 95.5172 | 0.55231 | 1.4166 | 1.9689 | 2.3943 | 0.41321 | 915.0015 | 49.7035 | 0
2 | 2024-05-02 13:45 | 95.5762 | 0.63347 | 1.2116 | 1.8451 | 2.4598 | 0.41002 | 916.5914 | 49.7784 | 0
2 | 2024-05-02 13:50 | 95.5842 | 0.68019 | 1.1159 | 1.7961 | 2.4949 | 0.40934 | 917.4274 | 49.8093 | 0
2 | 2024-05-02 13:55 | 95.6008 | 0.68048 | 1.1211 | 1.8016 | 2.472 | 0.40861 | 917.2308 | 49.8021 | 0
2 | 2024-05-02 14:00 | 95.6129 | 0.69646 | 1.1024 | 1.7988 | 2.4582 | 0.40663 | 917.2491 | 49.8 | 0
2 | 2024-05-02 14:05 | 95.5985 | 0.70035 | 1.0856 | 1.7859 | 2.4852 | 0.40208 | 917.5664 | 49.8124 | 0
2 | 2024-05-02 14:10 | 95.5866 | 0.69706 | 1.0878 | 1.7849 | 2.4988 | 0.39903 | 917.6576 | 49.8158 | 0
2 | 2024-05-02 14:15 | 95.5729 | 0.68878 | 1.0997 | 1.7885 | 2.5119 | 0.39313 | 917.6569 | 49.8161 | 0
2 | 2024-05-02 14:20 | 95.5521 | 0.6883 | 1.1063 | 1.7946 | 2.5261 | 0.39371 | 917.703 | 49.8144 | 0
2 | 2024-05-02 14:25 | 95.552 | 0.68876 | 1.1107 | 1.7995 | 2.5207 | 0.39337 | 917.6198 | 49.8102 | 0
2 | 2024-05-02 14:30 | 95.5823 | 0.70932 | 1.0855 | 1.7948 | 2.4914 | 0.39313 | 917.5266 | 49.8052 | 0
2 | 2024-05-02 14:35 | 95.5719 | 0.7034 | 1.0895 | 1.7929 | 2.5033 | 0.38974 | 917.6387 | 49.8102 | 0
2 | 2024-05-02 14:40 | 95.5678 | 0.70059 | 1.0898 | 1.7904 | 2.5088 | 0.38786 | 917.7201 | 49.8138 | 0
2 | 2024-05-02 14:45 | 95.5647 | 0.69273 | 1.0984 | 1.7912 | 2.5115 | 0.38849 | 917.7263 | 49.8155 | 0
2 | 2024-05-02 14:50 | 95.5655 | 0.68665 | 1.1074 | 1.7941 | 2.5111 | 0.38849 | 917.6234 | 49.8132 | 0
2 | 2024-05-02 14:55 | 95.5711 | 0.69119 | 1.1109 | 1.8021 | 2.4984 | 0.38312 | 917.4404 | 49.8042 | 0
2 | 2024-05-02 15:00 | 95.5859 | 0.70793 | 1.0864 | 1.7943 | 2.4898 | 0.37939 | 917.478 | 49.8047 | 0
2 | 2024-05-02 15:05 | 95.5706 | 0.70771 | 1.0824 | 1.7901 | 2.5055 | 0.37746 | 917.703 | 49.8119 | 0
2 | 2024-05-02 15:10 | 95.5572 | 0.70101 | 1.0919 | 1.7929 | 2.516 | 0.37528 | 917.7571 | 49.8134 | 0
2 | 2024-05-02 15:15 | 95.5502 | 0.69321 | 1.0984 | 1.7916 | 2.5242 | 0.37247 | 917.8243 | 49.8174 | 0
2 | 2024-05-02 15:20 | 95.561 | 0.68051 | 1.1212 | 1.8017 | 2.5089 | 0.36749 | 917.5234 | 49.8089 | 0
2 | 2024-05-02 15:25 | 95.5656 | 0.68332 | 1.1205 | 1.8038 | 2.5037 | 0.36502 | 917.4352 | 49.8052 | 0
2 | 2024-05-02 15:30 | 95.5748 | 0.70098 | 1.0944 | 1.7954 | 2.503 | 0.36473 | 917.5134 | 49.8067 | 0
2 | 2024-05-02 15:35 | 95.5651 | 0.70538 | 1.0871 | 1.7925 | 2.5113 | 0.36217 | 917.6746 | 49.8107 | 0
2 | 2024-05-02 15:40 | 95.5525 | 0.69845 | 1.0981 | 1.7965 | 2.5183 | 0.36086 | 917.7239 | 49.8116 | 0
2 | 2024-05-02 15:45 | 95.5387 | 0.69412 | 1.1021 | 1.7962 | 2.5336 | 0.35902 | 917.8159 | 49.8149 | 0
2 | 2024-05-02 15:50 | 95.527 | 0.68508 | 1.1257 | 1.8108 | 2.5353 | 0.35651 | 917.6075 | 49.8055 | 0
2 | 2024-05-02 15:55 | 95.5313 | 0.68693 | 1.1213 | 1.8082 | 2.5353 | 0.3566 | 917.5955 | 49.806 | 0
2 | 2024-05-02 16:00 | 95.5448 | 0.69248 | 1.1082 | 1.8006 | 2.5287 | 0.35259 | 917.6402 | 49.8092 | 0
2 | 2024-05-02 16:05 | 95.5453 | 0.70161 | 1.098 | 1.7996 | 2.5262 | 0.35283 | 917.6791 | 49.8084 | 0
2 | 2024-05-02 16:10 | 95.5236 | 0.69151 | 1.1173 | 1.8088 | 2.5338 | 0.35356 | 917.729 | 49.8076 | 0
2 | 2024-05-02 16:15 | 95.5274 | 0.6912 | 1.1168 | 1.808 | 2.5307 | 0.3492 | 917.7411 | 49.8084 | 0
2 | 2024-05-02 16:20 | 95.5345 | 0.68542 | 1.1274 | 1.8128 | 2.5236 | 0.34799 | 917.5546 | 49.8033 | 0
2 | 2024-05-02 16:25 | 95.5492 | 0.69114 | 1.114 | 1.8051 | 2.5196 | 0.34625 | 917.538 | 49.8051 | 0
2 | 2024-05-02 16:30 | 95.5568 | 0.70649 | 1.0933 | 1.7997 | 2.5168 | 0.34635 | 917.5786 | 49.8049 | 0
2 | 2024-05-02 16:35 | 95.5284 | 0.69381 | 1.1148 | 1.8086 | 2.5294 | 0.34325 | 917.7126 | 49.8069 | 0
2 | 2024-05-02 16:40 | 95.5273 | 0.68939 | 1.1243 | 1.8137 | 2.5264 | 0.34016 | 917.6296 | 49.8036 | 0
2 | 2024-05-02 16:45 | 95.5286 | 0.68866 | 1.1235 | 1.8122 | 2.5276 | 0.33682 | 917.6364 | 49.8047 | 0
2 | 2024-05-02 16:50 | 95.524 | 0.69322 | 1.1127 | 1.8059 | 2.539 | 0.33595 | 917.7684 | 49.8096 | 0
2 | 2024-05-02 16:55 | 95.54 | 0.69721 | 1.103 | 1.8002 | 2.5332 | 0.33019 | 917.696 | 49.8096 | 0
2 | 2024-05-02 17:00 | 95.5403 | 0.69913 | 1.105 | 1.8042 | 2.5285 | 0.33159 | 917.6339 | 49.8059 | 0
2 | 2024-05-02 17:05 | 95.5298 | 0.69841 | 1.1093 | 1.8077 | 2.5316 | 0.33169 | 917.6888 | 49.8056 | 0
2 | 2024-05-02 17:10 | 95.5325 | 0.69552 | 1.1161 | 1.8116 | 2.5229 | 0.32884 | 917.6368 | 49.8033 | 0
2 | 2024-05-02 17:15 | 95.5409 | 0.68901 | 1.1293 | 1.8183 | 2.5097 | 0.32506 | 917.4477 | 49.7974 | 0
2 | 2024-05-02 17:20 | 95.547 | 0.69248 | 1.1201 | 1.8126 | 2.5101 | 0.32293 | 917.4886 | 49.8001 | 0
2 | 2024-05-02 17:25 | 95.5741 | 0.69095 | 1.1131 | 1.8041 | 2.4973 | 0.31911 | 917.3698 | 49.8017 | 0
2 | 2024-05-02 17:30 | 95.577 | 0.68713 | 1.1225 | 1.8096 | 2.4873 | 0.31747 | 917.2783 | 49.798 | 0
2 | 2024-05-02 17:35 | 95.5671 | 0.68684 | 1.128 | 1.8148 | 2.4905 | 0.31664 | 917.2719 | 49.7954 | 0
2 | 2024-05-02 17:40 | 95.5262 | 0.68684 | 1.1271 | 1.8139 | 2.5136 | 0.31418 | 917.7621 | 49.8071 | 0
2 | 2024-05-02 17:45 | 95.595 | 0.72214 | 1.0465 | 1.7686 | 2.5004 | 0.31253 | 917.9412 | 49.8239 | 0
2 | 2024-05-02 17:50 | 95.5879 | 0.711 | 1.0631 | 1.7741 | 2.5019 | 0.30716 | 917.9086 | 49.8232 | 0
2 | 2024-05-02 17:55 | 95.614 | 0.69001 | 1.0923 | 1.7823 | 2.4751 | 0.31016 | 917.5042 | 49.8151 | 0
2 | 2024-05-02 18:00 | 95.5892 | 0.69164 | 1.1075 | 1.7991 | 2.4839 | 0.30276 | 917.4023 | 49.8046 | 0
2 | 2024-05-02 18:05 | 95.5348 | 0.69855 | 1.1029 | 1.8015 | 2.5223 | 0.29884 | 917.8713 | 49.8127 | 0
2 | 2024-05-02 18:10 | 95.5022 | 0.69597 | 1.11 | 1.806 | 2.5277 | 0.29874 | 918.2855 | 49.8206 | 0
2 | 2024-05-02 18:15 | 95.5537 | 0.70456 | 1.1029 | 1.8075 | 2.4965 | 0.30097 | 917.7299 | 49.8051 | 0
2 | 2024-05-02 18:20 | 95.5591 | 0.71673 | 1.0964 | 1.8132 | 2.489 | 0.29589 | 917.5571 | 49.7956 | 0
2 | 2024-05-02 18:25 | 95.5568 | 0.72071 | 1.1007 | 1.8214 | 2.4886 | 0.29221 | 917.3699 | 49.7866 | 0
2 | 2024-05-02 18:30 | 95.5676 | 0.71419 | 1.1113 | 1.8255 | 2.4776 | 0.29434 | 917.1788 | 49.7818 | 0
2 | 2024-05-02 18:35 | 95.587 | 0.72073 | 1.0857 | 1.8065 | 2.4766 | 0.29686 | 917.3463 | 49.793 | 0
2 | 2024-05-02 18:40 | 95.5806 | 0.70245 | 1.1114 | 1.8139 | 2.471 | 0.29216 | 917.2446 | 49.7881 | 0
2 | 2024-05-02 18:45 | 95.5896 | 0.7023 | 1.1041 | 1.8064 | 2.4703 | 0.29231 | 917.3581 | 49.7976 | 0
2 | 2024-05-02 18:50 | 95.5872 | 0.71591 | 1.07 | 1.7859 | 2.4925 | 0.29439 | 917.7207 | 49.8122 | 0
2 | 2024-05-02 18:55 | 95.5865 | 0.71537 | 1.0702 | 1.7856 | 2.4972 | 0.29478 | 917.6808 | 49.8116 | 0
2 | 2024-05-02 19:00 | 95.5899 | 0.70869 | 1.0818 | 1.7905 | 2.4917 | 0.29681 | 917.5323 | 49.8075 | 0
2 | 2024-05-02 19:05 | 95.5824 | 0.69809 | 1.1075 | 1.8056 | 2.4809 | 0.29371 | 917.3737 | 49.7994 | 0
2 | 2024-05-02 19:10 | 95.5794 | 0.69465 | 1.1193 | 1.814 | 2.4738 | 0.29487 | 917.2833 | 49.7942 | 0
2 | 2024-05-02 19:15 | 95.5807 | 0.69387 | 1.1212 | 1.815 | 2.4731 | 0.29792 | 917.2355 | 49.7928 | 0
2 | 2024-05-02 19:20 | 95.5781 | 0.6984 | 1.1102 | 1.8086 | 2.4827 | 0.29226 | 917.3495 | 49.7974 | 0
2 | 2024-05-02 19:25 | 95.5829 | 0.70178 | 1.1006 | 1.8024 | 2.4865 | 0.29686 | 917.3827 | 49.8002 | 0
2 | 2024-05-02 19:30 | 95.5989 | 0.70096 | 1.1 | 1.8009 | 2.4746 | 0.30058 | 917.2549 | 49.7981 | 0
2 | 2024-05-02 19:35 | 95.6024 | 0.6984 | 1.1061 | 1.8045 | 2.4665 | 0.30024 | 917.1827 | 49.7954 | 0
2 | 2024-05-02 19:40 | 95.6056 | 0.69362 | 1.1169 | 1.8105 | 2.4526 | 0.29995 | 917.1164 | 49.7922 | 0
2 | 2024-05-02 19:45 | 95.6681 | 0.74831 | 0.98981 | 1.7381 | 2.4603 | 0.30092 | 917.8824 | 49.8304 | 0
2 | 2024-05-02 19:50 | 95.6848 | 0.77978 | 0.91974 | 1.6995 | 2.4781 | 0.30218 | 918.459 | 49.8541 | 0
2 | 2024-05-02 19:55 | 95.6969 | 0.79786 | 0.87801 | 1.6759 | 2.49 | 0.30218 | 918.7583 | 49.8677 | 0
2 | 2024-05-02 20:00 | 95.6791 | 0.75811 | 0.91638 | 1.6745 | 2.51 | 0.30716 | 918.8994 | 49.8811 | 0
2 | 2024-05-02 20:05 | 95.653 | 0.73814 | 0.94307 | 1.6812 | 2.5278 | 0.30808 | 918.996 | 49.8849 | 0
2 | 2024-05-02 20:10 | 95.6314 | 0.72818 | 0.96403 | 1.6922 | 2.5335 | 0.30585 | 919.0268 | 49.8829 | 0
2 | 2024-05-02 20:15 | 95.6325 | 0.73116 | 0.95886 | 1.69 | 2.5331 | 0.30619 | 919.0869 | 49.8845 | 0
2 | 2024-05-02 20:20 | 95.644 | 0.74462 | 0.92137 | 1.666 | 2.5443 | 0.30382 | 919.4443 | 49.9007 | 0
2 | 2024-05-02 20:25 | 95.6472 | 0.74609 | 0.92029 | 1.6664 | 2.5432 | 0.30237 | 919.3984 | 49.8991 | 0
2 | 2024-05-02 20:30 | 95.6443 | 0.7446 | 0.92298 | 1.6676 | 2.5464 | 0.30363 | 919.3951 | 49.8989 | 0
2 | 2024-05-02 20:35 | 95.6491 | 0.74341 | 0.92447 | 1.6679 | 2.5413 | 0.30682 | 919.3615 | 49.8982 | 0
2 | 2024-05-02 20:40 | 95.6319 | 0.73965 | 0.94184 | 1.6815 | 2.5453 | 0.30532 | 919.2659 | 49.8906 | 0
2 | 2024-05-02 20:45 | 95.6406 | 0.74172 | 0.93324 | 1.675 | 2.537 | 0.30073 | 919.4028 | 49.8963 | 0
2 | 2024-05-02 20:50 | 95.6357 | 0.74567 | 0.92318 | 1.6688 | 2.5479 | 0.30044 | 919.55 | 49.9015 | 0
2 | 2024-05-02 20:55 | 95.67 | 0.7729 | 0.89375 | 1.6666 | 2.518 | 0.30213 | 919.3228 | 49.8908 | 0
2 | 2024-05-02 21:00 | 95.6857 | 0.78135 | 0.88463 | 1.666 | 2.5039 | 0.29845 | 919.2214 | 49.8868 | 0
2 | 2024-05-02 21:05 | 95.6833 | 0.78306 | 0.8813 | 1.6644 | 2.5097 | 0.29981 | 919.2455 | 49.8877 | 0
2 | 2024-05-02 21:10 | 95.7244 | 0.79313 | 0.88489 | 1.678 | 2.4566 | 0.30136 | 918.7053 | 49.8665 | 0
2 | 2024-05-02 21:15 | 95.7181 | 0.79623 | 0.88007 | 1.6763 | 2.462 | 0.30015 | 918.8083 | 49.8689 | 0
2 | 2024-05-02 21:20 | 95.7196 | 0.80255 | 0.86845 | 1.671 | 2.4623 | 0.303 | 918.9238 | 49.8725 | 0
2 | 2024-05-02 21:25 | 95.7413 | 0.81202 | 0.85482 | 1.6668 | 2.4451 | 0.30566 | 918.8326 | 49.8701 | 0
2 | 2024-05-02 21:30 | 95.7656 | 0.81521 | 0.84417 | 1.6594 | 2.4295 | 0.30111 | 918.7622 | 49.8712 | 0
2 | 2024-05-02 21:35 | 95.7667 | 0.81699 | 0.84489 | 1.6619 | 2.4282 | 0.30653 | 918.6898 | 49.8679 | 0
2 | 2024-05-02 21:40 | 95.7759 | 0.80968 | 0.85996 | 1.6696 | 2.4129 | 0.30769 | 918.4751 | 49.8611 | 0
2 | 2024-05-02 21:45 | 95.783 | 0.80757 | 0.86052 | 1.6681 | 2.408 | 0.30973 | 918.4386 | 49.8615 | 0
2 | 2024-05-02 21:50 | 95.7782 | 0.80686 | 0.86032 | 1.6672 | 2.4134 | 0.30905 | 918.4888 | 49.8633 | 0
2 | 2024-05-02 21:55 | 95.7746 | 0.80934 | 0.85278 | 1.6621 | 2.4213 | 0.3121 | 918.6051 | 49.8677 | 0
2 | 2024-05-02 22:00 | 95.7727 | 0.81416 | 0.83829 | 1.6524 | 2.4296 | 0.31921 | 918.8058 | 49.8757 | 0
2 | 2024-05-02 22:05 | 95.7764 | 0.81414 | 0.83663 | 1.6508 | 2.427 | 0.3209 | 918.8162 | 49.8767 | 0
2 | 2024-05-02 22:10 | 95.7856 | 0.81396 | 0.83712 | 1.6511 | 2.4184 | 0.32351 | 918.7371 | 49.8748 | 0
2 | 2024-05-02 22:15 | 95.7801 | 0.80799 | 0.85258 | 1.6606 | 2.4157 | 0.32511 | 918.6013 | 49.8687 | 0
2 | 2024-05-02 22:20 | 95.7789 | 0.80674 | 0.85514 | 1.6619 | 2.4167 | 0.32946 | 918.5712 | 49.8676 | 0
2 | 2024-05-02 22:25 | 95.7837 | 0.81032 | 0.84433 | 1.6546 | 2.4182 | 0.33827 | 918.6671 | 49.8724 | 0
2 | 2024-05-02 22:30 | 95.7845 | 0.81398 | 0.8352 | 1.6492 | 2.4221 | 0.33537 | 918.7585 | 49.8761 | 0
2 | 2024-05-02 22:35 | 95.7628 | 0.83305 | 0.84163 | 1.6747 | 2.4169 | 0.34311 | 918.5103 | 49.854 | 0
2 | 2024-05-02 22:40 | 95.7265 | 0.85848 | 0.85596 | 1.7144 | 2.4123 | 0.34901 | 918.14 | 49.821 | 0
2 | 2024-05-02 22:45 | 95.7594 | 0.83159 | 0.83938 | 1.671 | 2.4231 | 0.35104 | 918.6054 | 49.8583 | 0
2 | 2024-05-02 22:50 | 95.7609 | 0.82559 | 0.85699 | 1.6826 | 2.4122 | 0.3524 | 918.3773 | 49.8491 | 0
2 | 2024-05-02 22:55 | 95.7558 | 0.82307 | 0.85359 | 1.6767 | 2.4235 | 0.3538 | 918.5049 | 49.8554 | 0
2 | 2024-05-02 23:00 | 95.7542 | 0.82689 | 0.85226 | 1.6792 | 2.4224 | 0.35573 | 918.4802 | 49.8528 | 0
2 | 2024-05-02 23:05 | 95.754 | 0.82877 | 0.853 | 1.6818 | 2.4199 | 0.35922 | 918.44 | 49.8502 | 0
2 | 2024-05-02 23:10 | 95.7543 | 0.82566 | 0.84649 | 1.6722 | 2.4298 | 0.36188 | 918.5845 | 49.8587 | 0
2 | 2024-05-02 23:15 | 95.7548 | 0.82155 | 0.84179 | 1.6633 | 2.4378 | 0.36744 | 918.7244 | 49.867 | 0
2 | 2024-05-02 23:20 | 95.7567 | 0.81986 | 0.83566 | 1.6555 | 2.4432 | 0.36923 | 918.8467 | 49.8738 | 0
2 | 2024-05-02 23:25 | 95.7458 | 0.81922 | 0.83507 | 1.6543 | 2.4551 | 0.37291 | 918.9464 | 49.8769 | 0
2 | 2024-05-02 23:30 | 95.7327 | 0.81496 | 0.84475 | 1.6597 | 2.4618 | 0.37455 | 918.9568 | 49.8756 | 0
2 | 2024-05-02 23:35 | 95.7319 | 0.81159 | 0.84813 | 1.6597 | 2.4626 | 0.3792 | 918.9643 | 49.8766 | 0
2 | 2024-05-02 23:40 | 95.7255 | 0.81384 | 0.84774 | 1.6616 | 2.4702 | 0.38587 | 918.9503 | 49.8749 | 0
2 | 2024-05-02 23:45 | 95.7344 | 0.81423 | 0.84596 | 1.6602 | 2.4639 | 0.38955 | 918.8951 | 49.8741 | 0
2 | 2024-05-02 23:50 | 95.734 | 0.81684 | 0.84174 | 1.6586 | 2.4655 | 0.39492 | 918.9267 | 49.875 | 0
2 | 2024-05-02 23:55 | 95.7277 | 0.81905 | 0.8403 | 1.6594 | 2.4711 | 0.3999 | 918.9571 | 49.8748 | 0
2 | 2024-05-03 | 95.7311 | 0.8196 | 0.83849 | 1.6581 | 2.4692 | 0.40339 | 918.9453 | 49.875 | 0
3 | 2024-05-03 00:05 | 95.7337 | 0.81592 | 0.84257 | 1.6585 | 2.4667 | 0.41031 | 918.9194 | 49.8751 | 0
3 | 2024-05-03 00:10 | 95.7339 | 0.81365 | 0.84539 | 1.659 | 2.4664 | 0.41321 | 918.9015 | 49.875 | 0
3 | 2024-05-03 00:15 | 95.7457 | 0.81167 | 0.84405 | 1.6557 | 2.4578 | 0.41872 | 918.876 | 49.8764 | 0
3 | 2024-05-03 00:20 | 95.7408 | 0.81294 | 0.84334 | 1.6563 | 2.4623 | 0.42192 | 918.8977 | 49.8763 | 0
3 | 2024-05-03 00:25 | 95.735 | 0.81326 | 0.84438 | 1.6576 | 2.4661 | 0.42932 | 918.9296 | 49.8764 | 0
3 | 2024-05-03 00:30 | 95.7449 | 0.80979 | 0.85037 | 1.6602 | 2.455 | 0.43532 | 918.8005 | 49.873 | 0
3 | 2024-05-03 00:35 | 95.7405 | 0.82609 | 0.81508 | 1.6412 | 2.4779 | 0.43798 | 919.1517 | 49.8861 | 0
3 | 2024-05-03 00:40 | 95.7366 | 0.82678 | 0.81239 | 1.6392 | 2.4837 | 0.44127 | 919.2153 | 49.8883 | 0
3 | 2024-05-03 00:45 | 95.7442 | 0.82663 | 0.80977 | 1.6364 | 2.4762 | 0.44611 | 919.2311 | 49.89 | 0
3 | 2024-05-03 00:50 | 95.7403 | 0.82986 | 0.80428 | 1.6341 | 2.4811 | 0.44925 | 919.3174 | 49.8922 | 0
3 | 2024-05-03 00:55 | 95.735 | 0.82948 | 0.80466 | 1.6341 | 2.4868 | 0.45467 | 919.3556 | 49.8932 | 0
3 | 2024-05-03 01:00 | 95.7427 | 0.82823 | 0.80423 | 1.6325 | 2.4825 | 0.45482 | 919.3126 | 49.8933 | 0
3 | 2024-05-03 01:05 | 95.7316 | 0.82703 | 0.80857 | 1.6356 | 2.4908 | 0.45748 | 919.3433 | 49.8929 | 0
3 | 2024-05-03 01:10 | 95.7425 | 0.82634 | 0.81013 | 1.6365 | 2.4791 | 0.4627 | 919.254 | 49.8906 | 0
3 | 2024-05-03 01:15 | 95.7481 | 0.82641 | 0.80738 | 1.6338 | 2.4762 | 0.46352 | 919.2602 | 49.8919 | 0
3 | 2024-05-03 01:20 | 95.7567 | 0.82775 | 0.80142 | 1.6292 | 2.472 | 0.46933 | 919.2807 | 49.8942 | 0
3 | 2024-05-03 01:25 | 95.7677 | 0.82627 | 0.80242 | 1.6287 | 2.4622 | 0.46531 | 919.207 | 49.8931 | 0
3 | 2024-05-03 01:30 | 95.7643 | 0.82433 | 0.8044 | 1.6287 | 2.4663 | 0.46822 | 919.2161 | 49.8937 | 0
3 | 2024-05-03 01:35 | 95.7711 | 0.82263 | 0.8051 | 1.6277 | 2.46 | 0.46918 | 919.2019 | 49.8943 | 0
3 | 2024-05-03 01:40 | 95.7712 | 0.82263 | 0.804 | 1.6266 | 2.462 | 0.4747 | 919.2033 | 49.8948 | 0
3 | 2024-05-03 01:45 | 95.7627 | 0.82517 | 0.80349 | 1.6287 | 2.4678 | 0.47513 | 919.2385 | 49.8941 | 0
3 | 2024-05-03 01:50 | 95.7618 | 0.82647 | 0.80234 | 1.6288 | 2.4678 | 0.47441 | 919.2534 | 49.894 | 0
3 | 2024-05-03 01:55 | 95.7484 | 0.82515 | 0.80273 | 1.6279 | 2.4815 | 0.47141 | 919.3723 | 49.8975 | 0
3 | 2024-05-03 02:00 | 95.7457 | 0.82283 | 0.80306 | 1.6259 | 2.4859 | 0.47257 | 919.4293 | 49.9003 | 0
3 | 2024-05-03 02:05 | 95.7441 | 0.82306 | 0.80119 | 1.6242 | 2.4889 | 0.46904 | 919.4655 | 49.9019 | 0
3 | 2024-05-03 02:10 | 95.7243 | 0.82121 | 0.81143 | 1.6326 | 2.5004 | 0.47175 | 919.4736 | 49.8986 | 0
3 | 2024-05-03 02:15 | 95.7165 | 0.81899 | 0.8137 | 1.6327 | 2.5077 | 0.47005 | 919.5297 | 49.9004 | 0
3 | 2024-05-03 02:20 | 95.7068 | 0.81861 | 0.81373 | 1.6323 | 2.5183 | 0.4687 | 919.5995 | 49.9023 | 0
3 | 2024-05-03 02:25 | 95.7029 | 0.81927 | 0.8128 | 1.6321 | 2.5226 | 0.46575 | 919.6304 | 49.903 | 0
3 | 2024-05-03 02:30 | 95.6999 | 0.81999 | 0.81076 | 1.6307 | 2.5267 | 0.46604 | 919.6757 | 49.9044 | 0
3 | 2024-05-03 02:35 | 95.686 | 0.82289 | 0.80821 | 1.6311 | 2.5404 | 0.46444 | 919.7672 | 49.9057 | 0
3 | 2024-05-03 02:40 | 95.6796 | 0.82373 | 0.80906 | 1.6328 | 2.5455 | 0.46096 | 919.7816 | 49.9051 | 0
3 | 2024-05-03 02:45 | 95.6769 | 0.82594 | 0.80797 | 1.6339 | 2.5474 | 0.45762 | 919.7719 | 49.9038 | 0
3 | 2024-05-03 02:50 | 95.6712 | 0.82731 | 0.80812 | 1.6354 | 2.5509 | 0.45535 | 919.8013 | 49.9035 | 0
3 | 2024-05-03 02:55 | 95.656 | 0.82704 | 0.81214 | 1.6392 | 2.5622 | 0.45298 | 919.8474 | 49.9028 | 0
3 | 2024-05-03 03:00 | 95.6616 | 0.82988 | 0.80619 | 1.6361 | 2.5595 | 0.45211 | 919.8602 | 49.9039 | 0
3 | 2024-05-03 03:05 | 95.6514 | 0.83129 | 0.81111 | 1.6424 | 2.5636 | 0.44828 | 919.8279 | 49.8999 | 0
3 | 2024-05-03 03:10 | 95.6391 | 0.8383 | 0.81034 | 1.6486 | 2.5696 | 0.4464 | 919.8165 | 49.8951 | 0
3 | 2024-05-03 03:15 | 95.6387 | 0.84847 | 0.80138 | 1.6498 | 2.5693 | 0.4419 | 919.793 | 49.8916 | 0
3 | 2024-05-03 03:20 | 95.6505 | 0.84202 | 0.80158 | 1.6436 | 2.564 | 0.43929 | 919.8085 | 49.8964 | 0
3 | 2024-05-03 03:25 | 95.6646 | 0.8372 | 0.79704 | 1.6342 | 2.5601 | 0.43566 | 919.8562 | 49.9029 | 0
3 | 2024-05-03 03:30 | 95.6611 | 0.83741 | 0.79577 | 1.6332 | 2.5638 | 0.43227 | 919.9067 | 49.9045 | 0
3 | 2024-05-03 03:35 | 95.6622 | 0.83718 | 0.79489 | 1.6321 | 2.5637 | 0.43034 | 919.9094 | 49.9052 | 0
3 | 2024-05-03 03:40 | 95.6577 | 0.83521 | 0.79351 | 1.6287 | 2.5687 | 0.42685 | 920.0246 | 49.9098 | 0
3 | 2024-05-03 03:45 | 95.6611 | 0.83247 | 0.79325 | 1.6257 | 2.5677 | 0.42593 | 920.0627 | 49.9127 | 0
3 | 2024-05-03 03:50 | 95.6666 | 0.82783 | 0.79542 | 1.6232 | 2.5646 | 0.42168 | 920.064 | 49.915 | 0
3 | 2024-05-03 03:55 | 95.6525 | 0.82689 | 0.79741 | 1.6243 | 2.5763 | 0.41887 | 920.1656 | 49.9171 | 0
3 | 2024-05-03 04:00 | 95.6413 | 0.82719 | 0.79821 | 1.6254 | 2.5869 | 0.41505 | 920.2221 | 49.9178 | 0
3 | 2024-05-03 04:05 | 95.6386 | 0.82763 | 0.79885 | 1.6265 | 2.5884 | 0.41364 | 920.2248 | 49.9173 | 0
3 | 2024-05-03 04:10 | 95.6241 | 0.82892 | 0.79987 | 1.6288 | 2.6001 | 0.40823 | 920.2933 | 49.9175 | 0
3 | 2024-05-03 04:15 | 95.6114 | 0.83085 | 0.8012 | 1.6321 | 2.609 | 0.40803 | 920.3367 | 49.9165 | 0
3 | 2024-05-03 04:20 | 95.6058 | 0.83148 | 0.80043 | 1.6319 | 2.6144 | 0.40324 | 920.3892 | 49.9176 | 0
3 | 2024-05-03 04:25 | 95.6127 | 0.83082 | 0.80072 | 1.6315 | 2.608 | 0.40015 | 920.346 | 49.917 | 0
3 | 2024-05-03 04:30 | 95.618 | 0.83042 | 0.80077 | 1.6312 | 2.6018 | 0.39889 | 920.3275 | 49.9168 | 0
3 | 2024-05-03 04:35 | 95.6183 | 0.82983 | 0.79981 | 1.6296 | 2.6011 | 0.39507 | 920.3764 | 49.9188 | 0
3 | 2024-05-03 04:40 | 95.6344 | 0.82851 | 0.79698 | 1.6255 | 2.589 | 0.39453 | 920.3387 | 49.9201 | 0
3 | 2024-05-03 04:45 | 95.6399 | 0.82867 | 0.79765 | 1.6263 | 2.5824 | 0.39313 | 920.2877 | 49.9185 | 0
3 | 2024-05-03 04:50 | 95.6421 | 0.82709 | 0.79658 | 1.6237 | 2.5828 | 0.38941 | 920.3207 | 49.9209 | 0
3 | 2024-05-03 04:55 | 95.6347 | 0.82673 | 0.79723 | 1.624 | 2.5898 | 0.38795 | 920.3723 | 49.922 | 0
3 | 2024-05-03 05:00 | 95.6336 | 0.82701 | 0.79665 | 1.6237 | 2.591 | 0.38675 | 920.3908 | 49.9225 | 0
3 | 2024-05-03 05:05 | 95.6418 | 0.82596 | 0.79873 | 1.6247 | 2.5813 | 0.38408 | 920.3258 | 49.9208 | 0
3 | 2024-05-03 05:10 | 95.6482 | 0.82526 | 0.80028 | 1.6255 | 2.574 | 0.37929 | 920.2607 | 49.9191 | 0
3 | 2024-05-03 05:15 | 95.6378 | 0.8243 | 0.80075 | 1.6251 | 2.5852 | 0.37852 | 920.3401 | 49.9214 | 0
3 | 2024-05-03 05:20 | 95.64 | 0.82367 | 0.80111 | 1.6248 | 2.583 | 0.37717 | 920.3363 | 49.9215 | 0
3 | 2024-05-03 05:25 | 95.6354 | 0.82416 | 0.80215 | 1.6263 | 2.5865 | 0.37286 | 920.3418 | 49.9208 | 0
3 | 2024-05-03 05:30 | 95.6257 | 0.82339 | 0.80627 | 1.6297 | 2.5956 | 0.37262 | 920.325 | 49.9191 | 0
3 | 2024-05-03 05:35 | 95.6235 | 0.82262 | 0.80694 | 1.6296 | 2.598 | 0.36972 | 920.3436 | 49.9198 | 0
3 | 2024-05-03 05:40 | 95.6086 | 0.82239 | 0.80792 | 1.6303 | 2.6119 | 0.36715 | 920.443 | 49.9218 | 0
3 | 2024-05-03 05:45 | 95.6004 | 0.82231 | 0.80883 | 1.6311 | 2.6178 | 0.36488 | 920.5028 | 49.9228 | 0
3 | 2024-05-03 05:50 | 95.6033 | 0.82118 | 0.81027 | 1.6314 | 2.6152 | 0.36207 | 920.4749 | 49.9223 | 0
3 | 2024-05-03 05:55 | 95.5795 | 0.82172 | 0.81205 | 1.6338 | 2.639 | 0.36217 | 920.5778 | 49.9235 | 0
3 | 2024-05-03 06:00 | 95.5854 | 0.82149 | 0.81262 | 1.6341 | 2.6321 | 0.35883 | 920.5323 | 49.9223 | 0
3 | 2024-05-03 06:05 | 95.5727 | 0.82291 | 0.81381 | 1.6367 | 2.6411 | 0.35598 | 920.5955 | 49.9222 | 0
3 | 2024-05-03 06:10 | 95.5589 | 0.82429 | 0.81444 | 1.6387 | 2.6518 | 0.35481 | 920.6751 | 49.9228 | 0
3 | 2024-05-03 06:15 | 95.5572 | 0.82247 | 0.81877 | 1.6412 | 2.6505 | 0.35346 | 920.6534 | 49.9216 | 0
3 | 2024-05-03 06:20 | 95.5554 | 0.825 | 0.81513 | 1.6401 | 2.6526 | 0.35365 | 920.6931 | 49.9224 | 0
3 | 2024-05-03 06:25 | 95.5465 | 0.82549 | 0.81462 | 1.6401 | 2.6608 | 0.35235 | 920.7638 | 49.9239 | 0
3 | 2024-05-03 06:30 | 95.5404 | 0.82885 | 0.81306 | 1.6419 | 2.6638 | 0.35298 | 920.792 | 49.9229 | 0
3 | 2024-05-03 06:35 | 95.5419 | 0.83353 | 0.80885 | 1.6424 | 2.6611 | 0.35133 | 920.7811 | 49.9213 | 0
3 | 2024-05-03 06:40 | 95.5345 | 0.83447 | 0.80571 | 1.6402 | 2.6697 | 0.35109 | 920.8806 | 49.9244 | 0
3 | 2024-05-03 06:45 | 95.5356 | 0.83422 | 0.80092 | 1.6351 | 2.6716 | 0.35027 | 920.9765 | 49.929 | 0
3 | 2024-05-03 06:50 | 95.5262 | 0.8352 | 0.79908 | 1.6343 | 2.6806 | 0.35007 | 921.0715 | 49.9314 | 0
3 | 2024-05-03 06:55 | 95.5136 | 0.83789 | 0.79841 | 1.6363 | 2.6914 | 0.34567 | 921.1274 | 49.9311 | 0
3 | 2024-05-03 07:00 | 95.5128 | 0.83769 | 0.79828 | 1.636 | 2.6913 | 0.34557 | 921.1536 | 49.9319 | 0
3 | 2024-05-03 07:05 | 95.5152 | 0.83806 | 0.7993 | 1.6374 | 2.6877 | 0.34499 | 921.111 | 49.9302 | 0
3 | 2024-05-03 07:10 | 95.4572 | 0.81053 | 0.82132 | 1.6318 | 2.7467 | 0.34475 | 921.6721 | 49.9522 | 0
3 | 2024-05-03 07:15 | 95.4346 | 0.80186 | 0.83128 | 1.6331 | 2.7659 | 0.34577 | 921.8301 | 49.9573 | 0
3 | 2024-05-03 07:20 | 95.4133 | 0.79722 | 0.83871 | 1.6359 | 2.7824 | 0.34441 | 921.9709 | 49.9603 | 0
3 | 2024-05-03 07:25 | 95.4131 | 0.79408 | 0.84172 | 1.6358 | 2.7814 | 0.34412 | 921.9854 | 49.9615 | 0
3 | 2024-05-03 07:30 | 95.409 | 0.79325 | 0.84293 | 1.6362 | 2.7829 | 0.3418 | 922.0389 | 49.9627 | 0
3 | 2024-05-03 07:35 | 95.3962 | 0.79187 | 0.84465 | 1.6365 | 2.7942 | 0.34112 | 922.1484 | 49.9654 | 0
3 | 2024-05-03 07:40 | 95.4163 | 0.79129 | 0.84463 | 1.6359 | 2.7762 | 0.33837 | 922.0056 | 49.9625 | 0
3 | 2024-05-03 07:45 | 95.4452 | 0.79117 | 0.84311 | 1.6343 | 2.7507 | 0.33827 | 921.8169 | 49.959 | 0
3 | 2024-05-03 07:50 | 95.4505 | 0.79079 | 0.84148 | 1.6323 | 2.7455 | 0.33546 | 921.8378 | 49.9604 | 0
3 | 2024-05-03 07:55 | 95.4529 | 0.79013 | 0.83993 | 1.6301 | 2.7428 | 0.33401 | 921.8962 | 49.963 | 0
3 | 2024-05-03 08:00 | 95.4745 | 0.79028 | 0.8372 | 1.6275 | 2.7254 | 0.33474 | 921.7751 | 49.9613 | 0
3 | 2024-05-03 08:05 | 95.4747 | 0.78968 | 0.8382 | 1.6279 | 2.728 | 0.33367 | 921.7267 | 49.9602 | 0
3 | 2024-05-03 08:10 | 95.4746 | 0.79136 | 0.83707 | 1.6284 | 2.7286 | 0.3328 | 921.7041 | 49.959 | 0
3 | 2024-05-03 08:15 | 95.4758 | 0.7926 | 0.83409 | 1.6267 | 2.7285 | 0.33183 | 921.7327 | 49.9602 | 0
3 | 2024-05-03 08:20 | 95.4813 | 0.79261 | 0.83488 | 1.6275 | 2.7213 | 0.33125 | 921.6942 | 49.9589 | 0
3 | 2024-05-03 08:25 | 95.4848 | 0.78684 | 0.84702 | 1.6339 | 2.7072 | 0.33251 | 921.6136 | 49.9554 | 0
3 | 2024-05-03 08:30 | 95.4857 | 0.7857 | 0.84918 | 1.6349 | 2.7061 | 0.33145 | 921.5775 | 49.9544 | 0
3 | 2024-05-03 08:35 | 95.4857 | 0.78861 | 0.85096 | 1.6396 | 2.7027 | 0.33174 | 921.4919 | 49.9496 | 0
3 | 2024-05-03 08:40 | 95.5323 | 0.8239 | 0.77815 | 1.602 | 2.6965 | 0.33188 | 921.7408 | 49.9643 | 0
3 | 2024-05-03 08:45 | 95.5563 | 0.85163 | 0.73468 | 1.5863 | 2.6894 | 0.33082 | 921.8213 | 49.9669 | 0
3 | 2024-05-03 08:50 | 95.542 | 0.82351 | 0.80471 | 1.6282 | 2.6631 | 0.33135 | 921.2089 | 49.94 | 0
3 | 2024-05-03 08:55 | 95.5461 | 0.80748 | 0.83463 | 1.6421 | 2.6439 | 0.3283 | 920.9567 | 49.9316 | 0
3 | 2024-05-03 09:00 | 95.534 | 0.8012 | 0.84667 | 1.6479 | 2.6478 | 0.32908 | 920.9742 | 49.9308 | 0
3 | 2024-05-03 09:05 | 95.5349 | 0.79871 | 0.85224 | 1.6509 | 2.6439 | 0.32724 | 920.9168 | 49.9287 | 0
3 | 2024-05-03 09:10 | 95.5452 | 0.80297 | 0.84976 | 1.6527 | 2.6343 | 0.33009 | 920.7906 | 49.9239 | 0
3 | 2024-05-03 09:15 | 95.5722 | 0.81176 | 0.84194 | 1.6537 | 2.61 | 0.33387 | 920.5393 | 49.9156 | 0
3 | 2024-05-03 09:20 | 95.5864 | 0.8169 | 0.83583 | 1.6527 | 2.5992 | 0.33343 | 920.4268 | 49.9122 | 0
3 | 2024-05-03 09:25 | 95.5807 | 0.82372 | 0.82065 | 1.6444 | 2.6135 | 0.3344 | 920.5986 | 49.9184 | 0
3 | 2024-05-03 09:30 | 95.5723 | 0.822 | 0.81833 | 1.6403 | 2.6254 | 0.33401 | 920.7322 | 49.9238 | 0
3 | 2024-05-03 09:35 | 95.5611 | 0.8197 | 0.81931 | 1.639 | 2.6344 | 0.33638 | 920.8712 | 49.9282 | 0
3 | 2024-05-03 09:40 | 95.5602 | 0.81768 | 0.82063 | 1.6383 | 2.6333 | 0.33899 | 920.9177 | 49.93 | 0
3 | 2024-05-03 09:45 | 95.5754 | 0.8203 | 0.81915 | 1.6394 | 2.6179 | 0.3388 | 920.7816 | 49.9257 | 0
3 | 2024-05-03 09:50 | 95.5911 | 0.8254 | 0.81569 | 1.6411 | 2.6032 | 0.34306 | 920.6173 | 49.92 | 0
3 | 2024-05-03 09:55 | 95.5906 | 0.82927 | 0.8111 | 1.6404 | 2.6048 | 0.34393 | 920.6241 | 49.9196 | 0
3 | 2024-05-03 10:00 | 95.5985 | 0.82789 | 0.81116 | 1.6391 | 2.5997 | 0.34707 | 920.5712 | 49.9193 | 0
3 | 2024-05-03 10:05 | 95.6071 | 0.81453 | 0.82193 | 1.6365 | 2.5931 | 0.34867 | 920.5513 | 49.9232 | 0
3 | 2024-05-03 10:10 | 95.598 | 0.81002 | 0.82508 | 1.6351 | 2.6 | 0.3508 | 920.6816 | 49.9279 | 0
3 | 2024-05-03 10:15 | 95.5972 | 0.80844 | 0.8287 | 1.6371 | 2.5968 | 0.35157 | 920.6747 | 49.9271 | 0
3 | 2024-05-03 10:20 | 95.5886 | 0.80925 | 0.83196 | 1.6412 | 2.6023 | 0.35288 | 920.663 | 49.9248 | 0
3 | 2024-05-03 10:25 | 95.5842 | 0.81276 | 0.83156 | 1.6443 | 2.6049 | 0.35288 | 920.6256 | 49.9217 | 0
3 | 2024-05-03 10:30 | 95.5914 | 0.82073 | 0.82882 | 1.6495 | 2.5973 | 0.35201 | 920.4243 | 49.9127 | 0
3 | 2024-05-03 10:35 | 95.589 | 0.81849 | 0.83267 | 1.6512 | 2.6013 | 0.3524 | 920.3756 | 49.9114 | 0
3 | 2024-05-03 10:40 | 95.5671 | 0.81417 | 0.84048 | 1.6546 | 2.6195 | 0.35128 | 920.4661 | 49.9129 | 0
3 | 2024-05-03 10:45 | 95.5413 | 0.80806 | 0.8522 | 1.6603 | 2.6374 | 0.35085 | 920.5783 | 49.9144 | 0
3 | 2024-05-03 10:50 | 95.5263 | 0.80158 | 0.86344 | 1.665 | 2.6428 | 0.34891 | 920.6584 | 49.9155 | 0
3 | 2024-05-03 10:55 | 95.5246 | 0.79856 | 0.87551 | 1.6741 | 2.6357 | 0.34867 | 920.5183 | 49.9088 | 0
3 | 2024-05-03 11:00 | 95.532 | 0.80239 | 0.87225 | 1.6746 | 2.6287 | 0.3479 | 920.4506 | 49.9061 | 0
3 | 2024-05-03 11:05 | 95.5508 | 0.80731 | 0.86589 | 1.6732 | 2.6138 | 0.34746 | 920.316 | 49.9025 | 0
3 | 2024-05-03 11:10 | 95.5736 | 0.81141 | 0.85907 | 1.6705 | 2.596 | 0.34519 | 920.1746 | 49.8995 | 0
3 | 2024-05-03 11:15 | 95.5778 | 0.81038 | 0.85975 | 1.6701 | 2.5931 | 0.34432 | 920.1489 | 49.8993 | 0
3 | 2024-05-03 11:20 | 95.5611 | 0.79888 | 0.87574 | 1.6746 | 2.6026 | 0.34296 | 920.2442 | 49.9022 | 0
3 | 2024-05-03 11:25 | 95.5558 | 0.79325 | 0.88407 | 1.6773 | 2.6011 | 0.33711 | 920.2953 | 49.9034 | 0
3 | 2024-05-03 11:30 | 95.5639 | 0.79058 | 0.88988 | 1.6805 | 2.5892 | 0.33512 | 920.2065 | 49.9005 | 0
3 | 2024-05-03 11:35 | 95.5787 | 0.79089 | 0.89145 | 1.6823 | 2.5744 | 0.33658 | 920.0521 | 49.896 | 0
3 | 2024-05-03 11:40 | 95.5794 | 0.79438 | 0.8909 | 1.6853 | 2.5718 | 0.33532 | 919.998 | 49.8926 | 0
3 | 2024-05-03 11:45 | 95.5912 | 0.80308 | 0.88641 | 1.6895 | 2.5597 | 0.3344 | 919.787 | 49.8837 | 0
3 | 2024-05-03 11:50 | 95.5859 | 0.80076 | 0.88875 | 1.6895 | 2.5656 | 0.33527 | 919.7997 | 49.8846 | 0
3 | 2024-05-03 11:55 | 95.5649 | 0.78145 | 0.93202 | 1.7135 | 2.5625 | 0.33242 | 919.5525 | 49.8724 | 0
3 | 2024-05-03 12:00 | 95.5504 | 0.76641 | 0.96478 | 1.7312 | 2.5592 | 0.33169 | 919.3535 | 49.8631 | 0
3 | 2024-05-03 12:05 | 95.5383 | 0.7589 | 0.98438 | 1.7433 | 2.5552 | 0.33072 | 919.2803 | 49.8576 | 0
3 | 2024-05-03 12:10 | 95.5356 | 0.74195 | 1.0366 | 1.7786 | 2.5256 | 0.33183 | 918.6682 | 49.8312 | 0
3 | 2024-05-03 12:15 | 95.5329 | 0.74318 | 1.0411 | 1.7843 | 2.5242 | 0.33212 | 918.5722 | 49.826 | 0
3 | 2024-05-03 12:20 | 95.5407 | 0.74685 | 1.04 | 1.7869 | 2.5167 | 0.33401 | 918.4355 | 49.8208 | 0
3 | 2024-05-03 12:25 | 95.5469 | 0.74886 | 1.0367 | 1.7855 | 2.5144 | 0.33333 | 918.3738 | 49.8196 | 0
3 | 2024-05-03 12:30 | 95.5381 | 0.7438 | 1.0422 | 1.786 | 2.522 | 0.3315 | 918.4321 | 49.8219 | 0
3 | 2024-05-03 12:35 | 95.529 | 0.73395 | 1.0547 | 1.7886 | 2.5245 | 0.33251 | 918.4872 | 49.8243 | 0
3 | 2024-05-03 12:40 | 95.5231 | 0.73295 | 1.0555 | 1.7885 | 2.5278 | 0.3345 | 918.564 | 49.8263 | 0
3 | 2024-05-03 12:45 | 95.5284 | 0.73793 | 1.0449 | 1.7828 | 2.5285 | 0.33914 | 918.6132 | 49.8289 | 0
3 | 2024-05-03 12:50 | 95.5511 | 0.74616 | 1.0271 | 1.7732 | 2.5162 | 0.33585 | 918.6035 | 49.8312 | 0
3 | 2024-05-03 12:55 | 95.572 | 0.75359 | 1.0133 | 1.7669 | 2.5026 | 0.33691 | 918.5452 | 49.831 | 0
3 | 2024-05-03 13:00 | 95.5764 | 0.7439 | 1.0348 | 1.7787 | 2.4904 | 0.33885 | 918.2562 | 49.8212 | 0
3 | 2024-05-03 13:05 | 95.5691 | 0.73674 | 1.0463 | 1.783 | 2.4942 | 0.33875 | 918.217 | 49.82 | 0
3 | 2024-05-03 13:10 | 95.5598 | 0.73162 | 1.0554 | 1.787 | 2.4984 | 0.33991 | 918.2211 | 49.8195 | 0
3 | 2024-05-03 13:15 | 95.5458 | 0.72735 | 1.0631 | 1.7904 | 2.5071 | 0.33885 | 918.2758 | 49.8201 | 0
3 | 2024-05-03 13:20 | 95.5455 | 0.72229 | 1.0719 | 1.7942 | 2.5012 | 0.3402 | 918.2383 | 49.8187 | 0
3 | 2024-05-03 13:25 | 95.5616 | 0.73091 | 1.0659 | 1.7968 | 2.4856 | 0.33812 | 918.0364 | 49.8108 | 0
3 | 2024-05-03 13:30 | 95.5665 | 0.73723 | 1.0577 | 1.795 | 2.4845 | 0.33541 | 918.0046 | 49.8095 | 0
3 | 2024-05-03 13:35 | 95.5741 | 0.74062 | 1.056 | 1.7966 | 2.4794 | 0.32966 | 917.8683 | 49.8047 | 0
3 | 2024-05-03 13:40 | 95.569 | 0.73677 | 1.0572 | 1.7939 | 2.4892 | 0.32492 | 917.9203 | 49.8081 | 0
3 | 2024-05-03 13:45 | 95.5436 | 0.73494 | 1.062 | 1.797 | 2.5118 | 0.31969 | 918.0426 | 49.81 | 0
3 | 2024-05-03 13:50 | 95.5369 | 0.72497 | 1.0806 | 1.8056 | 2.5061 | 0.31916 | 917.9841 | 49.807 | 0
3 | 2024-05-03 13:55 | 95.5264 | 0.72674 | 1.0819 | 1.8087 | 2.5149 | 0.3091 | 917.9969 | 49.8055 | 0
3 | 2024-05-03 14:00 | 95.5262 | 0.73445 | 1.073 | 1.8074 | 2.518 | 0.31403 | 917.9971 | 49.8042 | 0
3 | 2024-05-03 14:05 | 95.5412 | 0.74275 | 1.0645 | 1.8073 | 2.5054 | 0.31098 | 917.868 | 49.7993 | 0
3 | 2024-05-03 14:10 | 95.5453 | 0.74949 | 1.0598 | 1.8093 | 2.5024 | 0.31035 | 917.7731 | 49.7946 | 0
3 | 2024-05-03 14:15 | 95.5308 | 0.74092 | 1.0719 | 1.8128 | 2.5154 | 0.31127 | 917.7957 | 49.7956 | 0
3 | 2024-05-03 14:20 | 95.5237 | 0.73581 | 1.0792 | 1.815 | 2.5194 | 0.31621 | 917.8221 | 49.7964 | 0
3 | 2024-05-03 14:25 | 95.499 | 0.73267 | 1.0867 | 1.8194 | 2.5359 | 0.3164 | 917.9739 | 49.7986 | 0
3 | 2024-05-03 14:30 | 95.4936 | 0.73126 | 1.0894 | 1.8207 | 2.5379 | 0.32061 | 918.0178 | 49.7993 | 0
3 | 2024-05-03 14:35 | 95.5037 | 0.7327 | 1.0862 | 1.8189 | 2.5298 | 0.32056 | 917.9867 | 49.7991 | 0
3 | 2024-05-03 14:40 | 95.5205 | 0.74204 | 1.0716 | 1.8137 | 2.5203 | 0.32521 | 917.9305 | 49.798 | 0
3 | 2024-05-03 14:45 | 95.5376 | 0.7441 | 1.0667 | 1.8108 | 2.5087 | 0.32705 | 917.8237 | 49.7964 | 0
3 | 2024-05-03 14:50 | 95.5495 | 0.74101 | 1.0687 | 1.8098 | 2.4985 | 0.32985 | 917.7458 | 49.7958 | 0
3 | 2024-05-03 14:55 | 95.5486 | 0.73474 | 1.0761 | 1.8108 | 2.4974 | 0.3299 | 917.7438 | 49.7967 | 0
3 | 2024-05-03 15:00 | 95.5308 | 0.72995 | 1.0858 | 1.8158 | 2.5071 | 0.32792 | 917.8282 | 49.7975 | 0
3 | 2024-05-03 15:05 | 95.5053 | 0.73005 | 1.09 | 1.82 | 2.5251 | 0.32477 | 917.9772 | 49.799 | 0
3 | 2024-05-03 15:10 | 95.5142 | 0.73747 | 1.083 | 1.8205 | 2.5175 | 0.32593 | 917.8883 | 49.795 | 0
3 | 2024-05-03 15:15 | 95.5404 | 0.754 | 1.063 | 1.817 | 2.4981 | 0.32206 | 917.72 | 49.7888 | 0
3 | 2024-05-03 15:20 | 95.5556 | 0.75797 | 1.0569 | 1.8149 | 2.4881 | 0.31926 | 917.6107 | 49.7863 | 0
3 | 2024-05-03 15:25 | 95.5277 | 0.76027 | 1.0611 | 1.8213 | 2.5087 | 0.31892 | 917.7009 | 49.7849 | 0
3 | 2024-05-03 15:30 | 95.4647 | 0.75739 | 1.076 | 1.8334 | 2.5421 | 0.31897 | 918.1526 | 49.7903 | 0
3 | 2024-05-03 15:35 | 95.4416 | 0.76402 | 1.0836 | 1.8476 | 2.5581 | 0.31519 | 918.0296 | 49.7794 | 0
3 | 2024-05-03 15:40 | 95.4208 | 0.77641 | 1.0863 | 1.8627 | 2.5662 | 0.30939 | 917.9067 | 49.7667 | 0
3 | 2024-05-03 15:45 | 95.421 | 0.78461 | 1.0818 | 1.8664 | 2.5642 | 0.31529 | 917.8222 | 49.7611 | 0
3 | 2024-05-03 15:50 | 95.4344 | 0.79076 | 1.074 | 1.8647 | 2.5543 | 0.3164 | 917.726 | 49.7582 | 0
3 | 2024-05-03 15:55 | 95.4616 | 0.78818 | 1.0708 | 1.859 | 2.5388 | 0.31481 | 917.5417 | 49.7572 | 0
3 | 2024-05-03 16:00 | 95.4627 | 0.77734 | 1.0771 | 1.8544 | 2.5434 | 0.30823 | 917.5897 | 49.763 | 0
3 | 2024-05-03 16:05 | 95.4554 | 0.76859 | 1.084 | 1.8526 | 2.5526 | 0.30871 | 917.6579 | 49.7675 | 0
3 | 2024-05-03 16:10 | 95.4451 | 0.76296 | 1.0928 | 1.8557 | 2.5573 | 0.31011 | 917.7051 | 49.7685 | 0
3 | 2024-05-03 16:15 | 95.4362 | 0.76288 | 1.0988 | 1.8617 | 2.556 | 0.30687 | 917.7192 | 49.766 | 0
3 | 2024-05-03 16:20 | 95.4321 | 0.78145 | 1.0859 | 1.8674 | 2.5566 | 0.30561 | 917.6301 | 49.757 | 0
3 | 2024-05-03 16:25 | 95.4336 | 0.78927 | 1.0809 | 1.8701 | 2.555 | 0.30203 | 917.5461 | 49.7519 | 0
3 | 2024-05-03 16:30 | 95.4384 | 0.79077 | 1.0839 | 1.8747 | 2.5485 | 0.2985 | 917.3959 | 49.746 | 0
3 | 2024-05-03 16:35 | 95.4415 | 0.77957 | 1.0979 | 1.8775 | 2.5452 | 0.29744 | 917.2878 | 49.7448 | 0
3 | 2024-05-03 16:40 | 95.4459 | 0.7662 | 1.1111 | 1.8773 | 2.5402 | 0.29753 | 917.2667 | 49.7476 | 0
3 | 2024-05-03 16:45 | 95.4385 | 0.74243 | 1.1359 | 1.8783 | 2.5415 | 0.29758 | 917.3492 | 49.7547 | 0
3 | 2024-05-03 16:50 | 95.4426 | 0.73748 | 1.1435 | 1.881 | 2.5337 | 0.2955 | 917.2912 | 49.7533 | 0
3 | 2024-05-03 16:55 | 95.4564 | 0.73976 | 1.1421 | 1.8819 | 2.5203 | 0.29555 | 917.1588 | 49.7492 | 0
3 | 2024-05-03 17:00 | 95.4625 | 0.7448 | 1.1371 | 1.8819 | 2.5154 | 0.29661 | 917.1047 | 49.7468 | 0
3 | 2024-05-03 17:05 | 95.4626 | 0.75066 | 1.1299 | 1.8806 | 2.5183 | 0.29371 | 917.109 | 49.7461 | 0
3 | 2024-05-03 17:10 | 95.4644 | 0.74098 | 1.1391 | 1.8801 | 2.5213 | 0.29202 | 917.0425 | 49.7471 | 0
3 | 2024-05-03 17:15 | 95.4621 | 0.7362 | 1.1461 | 1.8823 | 2.5216 | 0.2867 | 917.0209 | 49.7467 | 0
3 | 2024-05-03 17:20 | 95.449 | 0.73285 | 1.1525 | 1.8854 | 2.5306 | 0.28645 | 917.0694 | 49.7472 | 0
3 | 2024-05-03 17:25 | 95.4374 | 0.73028 | 1.1631 | 1.8934 | 2.53 | 0.28239 | 917.0723 | 49.7442 | 0
3 | 2024-05-03 17:30 | 95.4452 | 0.73268 | 1.1654 | 1.8981 | 2.5181 | 0.2762 | 916.9332 | 49.7382 | 0
3 | 2024-05-03 17:35 | 95.4767 | 0.73748 | 1.1464 | 1.8839 | 2.503 | 0.27625 | 916.9144 | 49.7432 | 0
3 | 2024-05-03 17:40 | 95.4938 | 0.73759 | 1.1396 | 1.8772 | 2.4951 | 0.27092 | 916.8688 | 49.7452 | 0
3 | 2024-05-03 17:45 | 95.5055 | 0.73267 | 1.1428 | 1.8755 | 2.4868 | 0.26802 | 916.7858 | 49.7453 | 0
3 | 2024-05-03 17:50 | 95.5078 | 0.72868 | 1.1421 | 1.8708 | 2.4879 | 0.26328 | 916.8611 | 49.7501 | 0
3 | 2024-05-03 17:55 | 95.4948 | 0.72658 | 1.1472 | 1.8738 | 2.4965 | 0.25815 | 916.9142 | 49.7505 | 0
3 | 2024-05-03 18:00 | 95.4823 | 0.72102 | 1.1484 | 1.8694 | 2.5062 | 0.26052 | 917.1552 | 49.7593 | 0
3 | 2024-05-03 18:05 | 95.493 | 0.72519 | 1.1375 | 1.8627 | 2.4983 | 0.25665 | 917.2254 | 49.7631 | 0
3 | 2024-05-03 18:10 | 95.5056 | 0.73307 | 1.1245 | 1.8576 | 2.4921 | 0.25898 | 917.2082 | 49.7632 | 0
3 | 2024-05-03 18:15 | 95.5209 | 0.74049 | 1.1132 | 1.8536 | 2.4848 | 0.25157 | 917.1238 | 49.7613 | 0
3 | 2024-05-03 18:20 | 95.5316 | 0.74122 | 1.1083 | 1.8496 | 2.481 | 0.25777 | 917.0776 | 49.7619 | 0
3 | 2024-05-03 18:25 | 95.5272 | 0.73022 | 1.1137 | 1.8439 | 2.489 | 0.25665 | 917.2108 | 49.7702 | 0
3 | 2024-05-03 18:30 | 95.5253 | 0.72688 | 1.12 | 1.8468 | 2.4893 | 0.25927 | 917.1621 | 49.7686 | 0
3 | 2024-05-03 18:35 | 95.5279 | 0.72487 | 1.1245 | 1.8494 | 2.4856 | 0.26265 | 917.0934 | 49.7663 | 0
3 | 2024-05-03 18:40 | 95.5303 | 0.72772 | 1.1214 | 1.8491 | 2.4825 | 0.26425 | 917.0936 | 49.7657 | 0
3 | 2024-05-03 18:45 | 95.5508 | 0.73441 | 1.1107 | 1.8451 | 2.4665 | 0.26531 | 917.007 | 49.764 | 0
3 | 2024-05-03 18:50 | 95.5604 | 0.7462 | 1.0932 | 1.8394 | 2.4614 | 0.2716 | 917.0549 | 49.7649 | 0
3 | 2024-05-03 18:55 | 95.5471 | 0.74648 | 1.0955 | 1.842 | 2.4734 | 0.27528 | 917.0904 | 49.7645 | 0
3 | 2024-05-03 19:00 | 95.5374 | 0.7469 | 1.0998 | 1.8467 | 2.4787 | 0.28079 | 917.0816 | 49.762 | 0
3 | 2024-05-03 19:05 | 95.5257 | 0.74503 | 1.1051 | 1.8501 | 2.4864 | 0.28307 | 917.1144 | 49.7616 | 0
3 | 2024-05-03 19:10 | 95.5104 | 0.73716 | 1.1123 | 1.8495 | 2.498 | 0.28883 | 917.2812 | 49.7676 | 0
3 | 2024-05-03 19:15 | 95.5487 | 0.73327 | 1.1091 | 1.8424 | 2.4694 | 0.29545 | 917.1054 | 49.7678 | 0
3 | 2024-05-03 19:20 | 95.5654 | 0.7407 | 1.1003 | 1.841 | 2.456 | 0.29424 | 916.9867 | 49.7639 | 0
3 | 2024-05-03 19:25 | 95.5746 | 0.74539 | 1.0953 | 1.8407 | 2.4503 | 0.29845 | 916.887 | 49.7606 | 0
3 | 2024-05-03 19:30 | 95.5691 | 0.73783 | 1.1038 | 1.8416 | 2.4559 | 0.3075 | 916.8964 | 49.7622 | 0
3 | 2024-05-03 19:35 | 95.5543 | 0.72922 | 1.1161 | 1.8453 | 2.4671 | 0.3089 | 916.9378 | 49.7635 | 0
3 | 2024-05-03 19:40 | 95.5443 | 0.71504 | 1.1369 | 1.8519 | 2.468 | 0.31103 | 916.9274 | 49.7636 | 0
3 | 2024-05-03 19:45 | 95.5103 | 0.7113 | 1.1438 | 1.8551 | 2.4943 | 0.31872 | 917.1664 | 49.7685 | 0
3 | 2024-05-03 19:50 | 95.4813 | 0.71247 | 1.144 | 1.8565 | 2.522 | 0.32487 | 917.3561 | 49.772 | 0
3 | 2024-05-03 19:55 | 95.4541 | 0.71695 | 1.147 | 1.8639 | 2.5421 | 0.32313 | 917.4332 | 49.7693 | 0
3 | 2024-05-03 20:00 | 95.4428 | 0.72233 | 1.1478 | 1.8701 | 2.5481 | 0.33208 | 917.4073 | 49.7646 | 0
3 | 2024-05-03 20:05 | 95.3929 | 0.71921 | 1.1761 | 1.8953 | 2.5769 | 0.33396 | 917.2969 | 49.7512 | 0
3 | 2024-05-03 20:10 | 95.3684 | 0.71526 | 1.1917 | 1.907 | 2.5897 | 0.34219 | 917.2797 | 49.7463 | 0
3 | 2024-05-03 20:15 | 95.3687 | 0.71152 | 1.1917 | 1.9032 | 2.593 | 0.34436 | 917.3367 | 49.7503 | 0
3 | 2024-05-03 20:20 | 95.3472 | 0.70826 | 1.1956 | 1.9039 | 2.6091 | 0.34954 | 917.5349 | 49.7553 | 0
3 | 2024-05-03 20:25 | 95.3402 | 0.70529 | 1.1972 | 1.9025 | 2.6143 | 0.35201 | 917.6458 | 49.7592 | 0
3 | 2024-05-03 20:30 | 95.3307 | 0.71395 | 1.1714 | 1.8853 | 2.6401 | 0.35298 | 917.9918 | 49.7731 | 0
3 | 2024-05-03 20:35 | 95.3309 | 0.72151 | 1.1572 | 1.8787 | 2.6477 | 0.35554 | 918.0848 | 49.7765 | 0
3 | 2024-05-03 20:40 | 95.3209 | 0.72675 | 1.1525 | 1.8793 | 2.6546 | 0.35854 | 918.1664 | 49.7769 | 0
3 | 2024-05-03 20:45 | 95.2983 | 0.72637 | 1.1505 | 1.8768 | 2.6769 | 0.3627 | 918.3937 | 49.7834 | 0
3 | 2024-05-03 20:50 | 95.2851 | 0.7217 | 1.1487 | 1.8704 | 2.6939 | 0.36855 | 918.6146 | 49.7925 | 0
3 | 2024-05-03 20:55 | 95.2722 | 0.71175 | 1.1556 | 1.8673 | 2.6949 | 0.3732 | 918.9233 | 49.8034 | 0
3 | 2024-05-03 21:00 | 95.2825 | 0.7111 | 1.1565 | 1.8676 | 2.6817 | 0.37775 | 918.8788 | 49.8024 | 0
3 | 2024-05-03 21:05 | 95.281 | 0.71509 | 1.1519 | 1.8669 | 2.6857 | 0.38167 | 918.888 | 49.802 | 0
3 | 2024-05-03 21:10 | 95.284 | 0.7222 | 1.1389 | 1.8611 | 2.6914 | 0.38718 | 918.935 | 49.8041 | 0
3 | 2024-05-03 21:15 | 95.2973 | 0.72724 | 1.1301 | 1.8573 | 2.6838 | 0.39105 | 918.8801 | 49.8034 | 0
3 | 2024-05-03 21:20 | 95.3157 | 0.72738 | 1.1281 | 1.8555 | 2.6753 | 0.39734 | 918.6987 | 49.8 | 0
3 | 2024-05-03 21:25 | 95.3042 | 0.72345 | 1.1331 | 1.8566 | 2.6867 | 0.40078 | 918.75 | 49.8016 | 0
3 | 2024-05-03 21:30 | 95.3001 | 0.71866 | 1.1389 | 1.8576 | 2.6875 | 0.40552 | 918.7869 | 49.8031 | 0
3 | 2024-05-03 21:35 | 95.3023 | 0.71358 | 1.144 | 1.8576 | 2.684 | 0.4104 | 918.7925 | 49.8044 | 0
3 | 2024-05-03 21:40 | 95.3193 | 0.71601 | 1.1405 | 1.8565 | 2.6729 | 0.41572 | 918.6487 | 49.8011 | 0
3 | 2024-05-03 21:45 | 95.3375 | 0.72798 | 1.1201 | 1.8481 | 2.6661 | 0.42042 | 918.6248 | 49.8016 | 0
3 | 2024-05-03 21:50 | 95.3518 | 0.73211 | 1.113 | 1.8451 | 2.6589 | 0.42158 | 918.5201 | 49.7996 | 0
3 | 2024-05-03 21:55 | 95.3478 | 0.73051 | 1.1171 | 1.8476 | 2.6616 | 0.42555 | 918.496 | 49.7982 | 0
3 | 2024-05-03 22:00 | 95.3385 | 0.72634 | 1.1236 | 1.8499 | 2.6688 | 0.42724 | 918.527 | 49.7989 | 0
3 | 2024-05-03 22:05 | 95.3385 | 0.72077 | 1.1308 | 1.8516 | 2.6666 | 0.43179 | 918.5024 | 49.7989 | 0
3 | 2024-05-03 22:10 | 95.3039 | 0.71709 | 1.1381 | 1.8552 | 2.691 | 0.43817 | 918.7677 | 49.8042 | 0
3 | 2024-05-03 22:15 | 95.3001 | 0.72119 | 1.133 | 1.8542 | 2.6979 | 0.43609 | 918.7892 | 49.8042 | 0
3 | 2024-05-03 22:20 | 95.3089 | 0.72833 | 1.125 | 1.8534 | 2.6903 | 0.43856 | 918.7363 | 49.8016 | 0
3 | 2024-05-03 22:25 | 95.3242 | 0.73347 | 1.1171 | 1.8505 | 2.6796 | 0.44398 | 918.6523 | 49.7998 | 0
3 | 2024-05-03 22:30 | 95.3244 | 0.73517 | 1.115 | 1.8502 | 2.6821 | 0.44441 | 918.624 | 49.7989 | 0
3 | 2024-05-03 22:35 | 95.3167 | 0.7289 | 1.1218 | 1.8507 | 2.6874 | 0.4462 | 918.6738 | 49.8013 | 0
3 | 2024-05-03 22:40 | 95.3117 | 0.72478 | 1.125 | 1.8498 | 2.6886 | 0.44703 | 918.7676 | 49.8048 | 0
3 | 2024-05-03 22:45 | 95.2978 | 0.72165 | 1.1295 | 1.8511 | 2.6957 | 0.44611 | 918.912 | 49.8083 | 0
3 | 2024-05-03 22:50 | 95.2917 | 0.72378 | 1.1256 | 1.8494 | 2.7027 | 0.45477 | 918.993 | 49.8105 | 0
3 | 2024-05-03 22:55 | 95.2894 | 0.72876 | 1.1207 | 1.8494 | 2.7065 | 0.45254 | 918.9858 | 49.8091 | 0
3 | 2024-05-03 23:00 | 95.3075 | 0.73722 | 1.1067 | 1.8439 | 2.6976 | 0.45583 | 918.9027 | 49.8077 | 0
3 | 2024-05-03 23:05 | 95.2961 | 0.7361 | 1.1117 | 1.8478 | 2.7049 | 0.45515 | 918.9161 | 49.8065 | 0
3 | 2024-05-03 23:10 | 95.2733 | 0.73171 | 1.1204 | 1.8521 | 2.7227 | 0.4568 | 919.0002 | 49.8075 | 0
3 | 2024-05-03 23:15 | 95.2726 | 0.72722 | 1.1273 | 1.8545 | 2.7194 | 0.45825 | 918.9731 | 49.8069 | 0
3 | 2024-05-03 23:20 | 95.253 | 0.72407 | 1.1318 | 1.8559 | 2.734 | 0.45898 | 919.1232 | 49.8105 | 0
3 | 2024-05-03 23:25 | 95.2577 | 0.72189 | 1.1253 | 1.8472 | 2.736 | 0.46086 | 919.2582 | 49.8181 | 0
3 | 2024-05-03 23:30 | 95.264 | 0.72679 | 1.1161 | 1.8429 | 2.7368 | 0.46067 | 919.2541 | 49.8188 | 0
3 | 2024-05-03 23:35 | 95.2675 | 0.73128 | 1.1064 | 1.8377 | 2.7396 | 0.45781 | 919.2983 | 49.8212 | 0
3 | 2024-05-03 23:40 | 95.281 | 0.73167 | 1.0999 | 1.8316 | 2.7356 | 0.46014 | 919.2589 | 49.823 | 0
3 | 2024-05-03 23:45 | 95.2868 | 0.72841 | 1.1006 | 1.829 | 2.7333 | 0.4582 | 919.2475 | 49.8248 | 0
3 | 2024-05-03 23:50 | 95.2826 | 0.72043 | 1.1094 | 1.8298 | 2.7359 | 0.45457 | 919.2761 | 49.8269 | 0
3 | 2024-05-03 23:55 | 95.2655 | 0.71664 | 1.1115 | 1.8282 | 2.7507 | 0.45206 | 919.4763 | 49.8332 | 0
3 | 2024-05-04 | 95.2561 | 0.71443 | 1.1132 | 1.8276 | 2.7594 | 0.44959 | 919.5672 | 49.8361 | 0
4 | 2024-05-04 00:05 | 95.261 | 0.72068 | 1.1051 | 1.8258 | 2.7579 | 0.44828 | 919.5483 | 49.835 | 0
4 | 2024-05-04 00:10 | 95.2683 | 0.72692 | 1.0945 | 1.8214 | 2.7555 | 0.44417 | 919.5631 | 49.8359 | 0
4 | 2024-05-04 00:15 | 95.2736 | 0.73335 | 1.0821 | 1.8154 | 2.7612 | 0.44553 | 919.5762 | 49.8374 | 0
4 | 2024-05-04 00:20 | 95.2622 | 0.73107 | 1.0861 | 1.8171 | 2.7711 | 0.44185 | 919.6313 | 49.8385 | 0
4 | 2024-05-04 00:25 | 95.2513 | 0.72997 | 1.0905 | 1.8205 | 2.7782 | 0.43967 | 919.665 | 49.8379 | 0
4 | 2024-05-04 00:30 | 95.2382 | 0.72581 | 1.0978 | 1.8236 | 2.786 | 0.43788 | 919.7288 | 49.839 | 0
4 | 2024-05-04 00:35 | 95.2182 | 0.72353 | 1.1021 | 1.8256 | 2.7998 | 0.44112 | 919.9044 | 49.8426 | 0
4 | 2024-05-04 00:40 | 95.163 | 0.72859 | 1.0993 | 1.8278 | 2.8519 | 0.43851 | 920.2913 | 49.8493 | 0
4 | 2024-05-04 00:45 | 95.1441 | 0.73353 | 1.1005 | 1.834 | 2.8657 | 0.43537 | 920.3223 | 49.846 | 0
4 | 2024-05-04 00:50 | 95.1416 | 0.73757 | 1.096 | 1.8335 | 2.8698 | 0.43319 | 920.3434 | 49.8458 | 0
4 | 2024-05-04 00:55 | 95.1401 | 0.73598 | 1.0995 | 1.8354 | 2.8716 | 0.43333 | 920.3018 | 49.8444 | 0
4 | 2024-05-04 01:00 | 95.1265 | 0.73218 | 1.1146 | 1.8468 | 2.8738 | 0.43396 | 920.2224 | 49.8382 | 0
4 | 2024-05-04 01:05 | 95.103 | 0.72356 | 1.1231 | 1.8466 | 2.8928 | 0.43217 | 920.4493 | 49.8455 | 0
4 | 2024-05-04 01:10 | 95.0768 | 0.72022 | 1.1253 | 1.8455 | 2.9145 | 0.42709 | 920.7185 | 49.853 | 0
4 | 2024-05-04 01:15 | 95.0614 | 0.72197 | 1.1224 | 1.8444 | 2.9283 | 0.42579 | 920.8766 | 49.8568 | 0
4 | 2024-05-04 01:20 | 95.0643 | 0.72714 | 1.1126 | 1.8397 | 2.9286 | 0.42458 | 920.9474 | 49.8593 | 0
4 | 2024-05-04 01:25 | 95.0691 | 0.73232 | 1.1023 | 1.8347 | 2.9274 | 0.42661 | 921.0097 | 49.8619 | 0
4 | 2024-05-04 01:30 | 95.1031 | 0.73979 | 1.0865 | 1.8263 | 2.9032 | 0.42153 | 920.8856 | 49.8611 | 0
4 | 2024-05-04 01:35 | 95.0883 | 0.73813 | 1.0878 | 1.8259 | 2.9163 | 0.41708 | 921.0062 | 49.8645 | 0
4 | 2024-05-04 01:40 | 95.0695 | 0.74253 | 1.0896 | 1.8321 | 2.9253 | 0.41384 | 921.0733 | 49.8621 | 0
4 | 2024-05-04 01:45 | 95.071 | 0.73617 | 1.0932 | 1.8293 | 2.9234 | 0.41166 | 921.1337 | 49.8663 | 0
4 | 2024-05-04 01:50 | 95.0727 | 0.72828 | 1.0955 | 1.8238 | 2.9213 | 0.41118 | 921.2712 | 49.8739 | 0
4 | 2024-05-04 01:55 | 95.0695 | 0.72944 | 1.0903 | 1.8198 | 2.9259 | 0.41079 | 921.3906 | 49.8782 | 0
4 | 2024-05-04 02:00 | 95.0901 | 0.73493 | 1.0783 | 1.8132 | 2.9135 | 0.40523 | 921.3276 | 49.8784 | 0
4 | 2024-05-04 02:05 | 95.0992 | 0.74035 | 1.0685 | 1.8088 | 2.9102 | 0.40465 | 921.3157 | 49.8789 | 0
4 | 2024-05-04 02:10 | 95.1036 | 0.73945 | 1.064 | 1.8035 | 2.9138 | 0.39961 | 921.3375 | 49.8821 | 0
4 | 2024-05-04 02:15 | 95.1086 | 0.73269 | 1.0642 | 1.7969 | 2.9165 | 0.39845 | 921.3853 | 49.8879 | 0
4 | 2024-05-04 02:20 | 95.1222 | 0.72448 | 1.0639 | 1.7884 | 2.9114 | 0.39415 | 921.4221 | 49.8946 | 0
4 | 2024-05-04 02:25 | 95.117 | 0.71938 | 1.0674 | 1.7868 | 2.9159 | 0.39149 | 921.5107 | 49.8986 | 0
4 | 2024-05-04 02:30 | 95.1266 | 0.71635 | 1.0672 | 1.7836 | 2.9065 | 0.3882 | 921.5317 | 49.9012 | 0
4 | 2024-05-04 02:35 | 95.1206 | 0.71788 | 1.0625 | 1.7804 | 2.916 | 0.38699 | 921.626 | 49.9045 | 0
4 | 2024-05-04 02:40 | 95.1099 | 0.72282 | 1.054 | 1.7768 | 2.9316 | 0.38326 | 921.7416 | 49.9077 | 0
4 | 2024-05-04 02:45 | 95.0925 | 0.73023 | 1.0399 | 1.7702 | 2.9586 | 0.37973 | 921.9435 | 49.9137 | 0
4 | 2024-05-04 02:50 | 95.0876 | 0.72809 | 1.0432 | 1.7713 | 2.9643 | 0.37828 | 921.9396 | 49.9136 | 0
4 | 2024-05-04 02:55 | 95.1079 | 0.73264 | 1.0355 | 1.7682 | 2.9491 | 0.37557 | 921.8187 | 49.9112 | 0
4 | 2024-05-04 03:00 | 95.0907 | 0.72584 | 1.0434 | 1.7693 | 2.9653 | 0.3748 | 921.9197 | 49.9146 | 0
4 | 2024-05-04 03:05 | 95.0743 | 0.72206 | 1.0475 | 1.7695 | 2.9797 | 0.37412 | 922.0569 | 49.9185 | 0
4 | 2024-05-04 03:10 | 95.0399 | 0.72211 | 1.0452 | 1.7673 | 3.0108 | 0.37122 | 922.4127 | 49.9277 | 0
4 | 2024-05-04 03:15 | 95.0423 | 0.72756 | 1.0374 | 1.765 | 3.0124 | 0.36923 | 922.4169 | 49.9276 | 0
4 | 2024-05-04 03:20 | 95.0334 | 0.73194 | 1.0304 | 1.7623 | 3.0245 | 0.36976 | 922.5204 | 49.9302 | 0
4 | 2024-05-04 03:25 | 95.0335 | 0.73404 | 1.0264 | 1.7604 | 3.0278 | 0.36773 | 922.5434 | 49.9311 | 0
4 | 2024-05-04 03:30 | 95.0397 | 0.73387 | 1.026 | 1.7598 | 3.0249 | 0.36483 | 922.4739 | 49.9299 | 0
4 | 2024-05-04 03:35 | 95.0064 | 0.72953 | 1.0285 | 1.758 | 3.0579 | 0.36444 | 922.7684 | 49.9385 | 0
4 | 2024-05-04 03:40 | 94.9972 | 0.72556 | 1.0334 | 1.759 | 3.0641 | 0.36144 | 922.8381 | 49.9406 | 0
4 | 2024-05-04 03:45 | 94.982 | 0.72379 | 1.0338 | 1.7576 | 3.0742 | 0.3613 | 923.051 | 49.9465 | 0
4 | 2024-05-04 03:50 | 94.9457 | 0.72397 | 1.0341 | 1.758 | 3.1089 | 0.35941 | 923.3279 | 49.9527 | 0
4 | 2024-05-04 03:55 | 94.9439 | 0.7282 | 1.0273 | 1.7555 | 3.1156 | 0.36173 | 923.3657 | 49.9538 | 0
4 | 2024-05-04 04:00 | 94.9534 | 0.73741 | 1.0146 | 1.752 | 3.1135 | 0.35719 | 923.3265 | 49.9523 | 0
4 | 2024-05-04 04:05 | 94.9534 | 0.73741 | 1.0146 | 1.752 | 3.1135 | 0.3569 | 923.3265 | 49.9523 | 0
4 | 2024-05-04 04:10 | 94.9534 | 0.73741 | 1.0146 | 1.752 | 3.1135 | 0.35617 | 923.3265 | 49.9523 | 0
4 | 2024-05-04 04:15 | 94.9534 | 0.73741 | 1.0146 | 1.752 | 3.1135 | 0.35588 | 923.3265 | 49.9523 | 0
4 | 2024-05-04 04:20 | 94.9534 | 0.73741 | 1.0146 | 1.752 | 3.1135 | 0.35525 | 923.3265 | 49.9523 | 0
4 | 2024-05-04 04:25 | 94.8661 | 0.72465 | 1.0338 | 1.7585 | 3.1863 | 0.35656 | 923.9531 | 49.9667 | 0
4 | 2024-05-04 04:30 | 94.8328 | 0.7287 | 1.0288 | 1.7575 | 3.2195 | 0.35448 | 924.2194 | 49.9724 | 0
4 | 2024-05-04 04:35 | 94.8311 | 0.73242 | 1.0265 | 1.759 | 3.2199 | 0.35438 | 924.2048 | 49.9705 | 0
4 | 2024-05-04 04:40 | 94.8479 | 0.73505 | 1.0223 | 1.7574 | 3.2063 | 0.35264 | 924.095 | 49.9681 | 0
4 | 2024-05-04 04:45 | 94.87 | 0.73756 | 1.0159 | 1.7534 | 3.1902 | 0.35404 | 923.9741 | 49.9665 | 0
4 | 2024-05-04 04:50 | 94.893 | 0.73565 | 1.0157 | 1.7514 | 3.1672 | 0.3537 | 923.8525 | 49.9651 | 0
4 | 2024-05-04 04:55 | 94.8981 | 0.72773 | 1.0217 | 1.7494 | 3.16 | 0.3524 | 923.885 | 49.9686 | 0
4 | 2024-05-04 05:00 | 94.8952 | 0.72115 | 1.0255 | 1.7467 | 3.1601 | 0.35288 | 924.0148 | 49.9744 | 0
4 | 2024-05-04 05:05 | 94.8836 | 0.71621 | 1.0262 | 1.7424 | 3.1749 | 0.35283 | 924.1719 | 49.9811 | 0
4 | 2024-05-04 05:10 | 94.8257 | 0.71602 | 1.0201 | 1.7361 | 3.2371 | 0.35153 | 924.7162 | 49.9967 | 0
4 | 2024-05-04 05:15 | 94.823 | 0.73426 | 1.0007 | 1.7349 | 3.2436 | 0.35225 | 924.7235 | 49.9931 | 0
4 | 2024-05-04 05:20 | 94.8203 | 0.73501 | 1.0024 | 1.7374 | 3.2452 | 0.35307 | 924.683 | 49.9908 | 0
4 | 2024-05-04 05:25 | 94.7989 | 0.72825 | 1.0066 | 1.7349 | 3.2677 | 0.35007 | 924.8876 | 49.9983 | 0
4 | 2024-05-04 05:30 | 94.7772 | 0.72183 | 1.0051 | 1.7269 | 3.2955 | 0.35148 | 925.1938 | 50.0106 | 0
4 | 2024-05-04 05:35 | 94.7513 | 0.71761 | 1.0039 | 1.7215 | 3.3203 | 0.34857 | 925.5464 | 50.0222 | 0
4 | 2024-05-04 05:40 | 94.716 | 0.70696 | 1.0299 | 1.7369 | 3.3388 | 0.35143 | 925.5679 | 50.0181 | 0
4 | 2024-05-04 05:45 | 94.7138 | 0.70661 | 1.0287 | 1.7353 | 3.3446 | 0.35085 | 925.5918 | 50.0194 | 0
4 | 2024-05-04 05:50 | 94.7302 | 0.71425 | 1.0176 | 1.7318 | 3.3344 | 0.34935 | 925.5021 | 50.0172 | 0
4 | 2024-05-04 05:55 | 94.7535 | 0.72358 | 1.0066 | 1.7302 | 3.3173 | 0.34993 | 925.3121 | 50.0114 | 0
4 | 2024-05-04 06:00 | 94.7314 | 0.72193 | 1.01 | 1.732 | 3.3378 | 0.34698 | 925.4387 | 50.0139 | 0
4 | 2024-05-04 06:05 | 94.6804 | 0.71079 | 1.0227 | 1.7334 | 3.3818 | 0.34693 | 925.8297 | 50.0248 | 0
4 | 2024-05-04 06:10 | 94.6668 | 0.7076 | 1.0256 | 1.7332 | 3.3885 | 0.3464 | 926.0124 | 50.0298 | 0
4 | 2024-05-04 06:15 | 94.6532 | 0.70343 | 1.0309 | 1.7343 | 3.4007 | 0.3448 | 926.1055 | 50.0325 | 0
4 | 2024-05-04 06:20 | 94.6561 | 0.70259 | 1.0321 | 1.7347 | 3.3983 | 0.34509 | 926.0709 | 50.0317 | 0
4 | 2024-05-04 06:25 | 94.6687 | 0.70424 | 1.0276 | 1.7319 | 3.3891 | 0.34548 | 926.0189 | 50.0314 | 0
4 | 2024-05-04 06:30 | 94.6654 | 0.71135 | 1.0133 | 1.7247 | 3.4027 | 0.34485 | 926.1265 | 50.0356 | 0
4 | 2024-05-04 06:35 | 94.6607 | 0.71099 | 1.0121 | 1.7231 | 3.4083 | 0.34543 | 926.1827 | 50.0376 | 0
4 | 2024-05-04 06:40 | 94.6626 | 0.70616 | 1.0154 | 1.7216 | 3.4067 | 0.34427 | 926.2046 | 50.04 | 0
4 | 2024-05-04 06:45 | 94.6543 | 0.70132 | 1.0189 | 1.7202 | 3.4114 | 0.34703 | 926.3391 | 50.0448 | 0
4 | 2024-05-04 06:50 | 94.623 | 0.69838 | 1.0229 | 1.7213 | 3.4365 | 0.34557 | 926.611 | 50.0513 | 0
4 | 2024-05-04 06:55 | 94.6133 | 0.69779 | 1.0234 | 1.7212 | 3.4477 | 0.3478 | 926.6724 | 50.0529 | 0
4 | 2024-05-04 07:00 | 94.6298 | 0.70147 | 1.0173 | 1.7187 | 3.4341 | 0.34993 | 926.5913 | 50.0513 | 0
4 | 2024-05-04 07:05 | 94.6424 | 0.70685 | 1.0107 | 1.7175 | 3.4249 | 0.3464 | 926.5035 | 50.0486 | 0
4 | 2024-05-04 07:10 | 94.6393 | 0.70888 | 1.0065 | 1.7153 | 3.4327 | 0.34935 | 926.528 | 50.0497 | 0
4 | 2024-05-04 07:15 | 94.6207 | 0.70652 | 1.0082 | 1.7147 | 3.4515 | 0.35032 | 926.675 | 50.0539 | 0
4 | 2024-05-04 07:20 | 94.5973 | 0.70025 | 1.0142 | 1.7145 | 3.4671 | 0.35036 | 926.9409 | 50.0616 | 0
4 | 2024-05-04 07:25 | 94.5789 | 0.69844 | 1.0189 | 1.7174 | 3.4816 | 0.35051 | 927.0462 | 50.0631 | 0
4 | 2024-05-04 07:30 | 94.5895 | 0.69773 | 1.0229 | 1.7207 | 3.4707 | 0.35172 | 926.8889 | 50.0581 | 0
4 | 2024-05-04 07:35 | 94.6179 | 0.70024 | 1.0187 | 1.7189 | 3.4462 | 0.35172 | 926.6984 | 50.0539 | 0
4 | 2024-05-04 07:40 | 94.6366 | 0.70376 | 1.0139 | 1.7177 | 3.4317 | 0.35346 | 926.55 | 50.0503 | 0
4 | 2024-05-04 07:45 | 94.6352 | 0.70675 | 1.0094 | 1.7161 | 3.4396 | 0.35428 | 926.5229 | 50.0497 | 0
4 | 2024-05-04 07:50 | 94.6229 | 0.70073 | 1.0175 | 1.7182 | 3.4474 | 0.35443 | 926.6083 | 50.0521 | 0
4 | 2024-05-04 07:55 | 94.6155 | 0.69664 | 1.0213 | 1.7179 | 3.4527 | 0.35506 | 926.6854 | 50.055 | 0
4 | 2024-05-04 08:00 | 94.6055 | 0.6967 | 1.0215 | 1.7182 | 3.4569 | 0.35631 | 926.8152 | 50.0578 | 0
4 | 2024-05-04 08:05 | 94.6256 | 0.69471 | 1.0246 | 1.7193 | 3.437 | 0.35699 | 926.6407 | 50.0537 | 0
4 | 2024-05-04 08:10 | 94.6594 | 0.70199 | 1.0141 | 1.7161 | 3.4104 | 0.3567 | 926.4174 | 50.0484 | 0
4 | 2024-05-04 08:15 | 94.6698 | 0.70706 | 1.0059 | 1.7129 | 3.4056 | 0.35743 | 926.3713 | 50.0476 | 0
4 | 2024-05-04 08:20 | 94.6665 | 0.7076 | 1.0019 | 1.7095 | 3.4145 | 0.35685 | 926.4219 | 50.0502 | 0
4 | 2024-05-04 08:25 | 94.6393 | 0.70421 | 1.0063 | 1.7105 | 3.4382 | 0.35627 | 926.6193 | 50.0551 | 0
4 | 2024-05-04 08:30 | 94.5976 | 0.70048 | 1.0127 | 1.7132 | 3.473 | 0.3583 | 926.9205 | 50.0617 | 0
4 | 2024-05-04 08:35 | 94.5761 | 0.69465 | 1.0198 | 1.7144 | 3.4861 | 0.35631 | 927.1419 | 50.0675 | 0
4 | 2024-05-04 08:40 | 94.5758 | 0.69463 | 1.017 | 1.7117 | 3.4911 | 0.35685 | 927.1666 | 50.0694 | 0
4 | 2024-05-04 08:45 | 94.5707 | 0.69957 | 1.0107 | 1.7103 | 3.4982 | 0.35583 | 927.2289 | 50.0703 | 0
4 | 2024-05-04 08:50 | 94.5539 | 0.70487 | 1.0047 | 1.7095 | 3.5157 | 0.35873 | 927.3544 | 50.0723 | 0
4 | 2024-05-04 08:55 | 94.5389 | 0.71009 | 1.0002 | 1.7103 | 3.5297 | 0.35651 | 927.4598 | 50.0731 | 0
4 | 2024-05-04 09:00 | 94.5041 | 0.70245 | 1.0098 | 1.7122 | 3.5621 | 0.35864 | 927.6624 | 50.0787 | 0
4 | 2024-05-04 09:05 | 94.4772 | 0.69693 | 1.0176 | 1.7145 | 3.5853 | 0.35481 | 927.8379 | 50.083 | 0
4 | 2024-05-04 09:10 | 94.4658 | 0.69324 | 1.0243 | 1.7176 | 3.5915 | 0.35549 | 927.8893 | 50.0836 | 0
4 | 2024-05-04 09:15 | 94.4505 | 0.68981 | 1.0318 | 1.7216 | 3.5997 | 0.35327 | 927.9727 | 50.0845 | 0
4 | 2024-05-04 09:20 | 94.4653 | 0.69274 | 1.0315 | 1.7243 | 3.5827 | 0.35264 | 927.8282 | 50.0792 | 0
4 | 2024-05-04 09:25 | 94.4824 | 0.70373 | 1.017 | 1.7207 | 3.5709 | 0.35085 | 927.7529 | 50.0765 | 0
4 | 2024-05-04 09:30 | 94.4834 | 0.70829 | 1.0125 | 1.7208 | 3.5696 | 0.35017 | 927.741 | 50.0752 | 0
4 | 2024-05-04 09:35 | 94.4879 | 0.70497 | 1.0151 | 1.7201 | 3.5669 | 0.35022 | 927.7022 | 50.0754 | 0
4 | 2024-05-04 09:40 | 94.4707 | 0.7022 | 1.0193 | 1.7215 | 3.5809 | 0.34959 | 927.8091 | 50.0778 | 0
4 | 2024-05-04 09:45 | 94.4514 | 0.69972 | 1.0226 | 1.7223 | 3.5981 | 0.34969 | 927.952 | 50.0814 | 0
4 | 2024-05-04 09:50 | 94.4543 | 0.6966 | 1.0247 | 1.7214 | 3.5896 | 0.34853 | 928.0203 | 50.0841 | 0
4 | 2024-05-04 09:55 | 94.4613 | 0.70038 | 1.0193 | 1.7196 | 3.5876 | 0.34736 | 927.9633 | 50.0827 | 0
4 | 2024-05-04 10:00 | 94.4799 | 0.70704 | 1.01 | 1.717 | 3.5729 | 0.34591 | 927.8676 | 50.0801 | 0
4 | 2024-05-04 10:05 | 94.5118 | 0.71366 | 1.0025 | 1.7162 | 3.5455 | 0.34146 | 927.6083 | 50.073 | 0
4 | 2024-05-04 10:10 | 94.5224 | 0.71795 | 0.9982 | 1.7162 | 3.537 | 0.34098 | 927.5175 | 50.0699 | 0
4 | 2024-05-04 10:15 | 94.4977 | 0.70755 | 1.0097 | 1.7172 | 3.5624 | 0.33803 | 927.6474 | 50.0748 | 0
4 | 2024-05-04 10:20 | 94.4833 | 0.70607 | 1.0127 | 1.7188 | 3.5731 | 0.33696 | 927.7423 | 50.0767 | 0
4 | 2024-05-04 10:25 | 94.4696 | 0.7055 | 1.0148 | 1.7203 | 3.5813 | 0.33522 | 927.8646 | 50.0789 | 0
4 | 2024-05-04 10:30 | 94.4603 | 0.70523 | 1.0166 | 1.7218 | 3.5861 | 0.33217 | 927.9457 | 50.0801 | 0
4 | 2024-05-04 10:35 | 94.466 | 0.70641 | 1.0124 | 1.7188 | 3.5846 | 0.33285 | 927.9395 | 50.0811 | 0
4 | 2024-05-04 10:40 | 94.4894 | 0.71616 | 0.99821 | 1.7144 | 3.5688 | 0.33082 | 927.8156 | 50.078 | 0
4 | 2024-05-04 10:45 | 94.4995 | 0.72005 | 0.99652 | 1.7166 | 3.5589 | 0.32816 | 927.6841 | 50.073 | 0
4 | 2024-05-04 10:50 | 94.4956 | 0.71911 | 1.0011 | 1.7202 | 3.5616 | 0.32361 | 927.6199 | 50.0701 | 0
4 | 2024-05-04 10:55 | 94.4784 | 0.71571 | 1.009 | 1.7247 | 3.5738 | 0.32269 | 927.6702 | 50.07 | 0
4 | 2024-05-04 11:00 | 94.4494 | 0.71295 | 1.0157 | 1.7287 | 3.5978 | 0.32274 | 927.8259 | 50.0724 | 0
4 | 2024-05-04 11:05 | 94.4234 | 0.70639 | 1.0342 | 1.7406 | 3.6068 | 0.32535 | 927.89 | 50.0699 | 0
4 | 2024-05-04 11:10 | 94.4236 | 0.70711 | 1.0367 | 1.7438 | 3.6047 | 0.32322 | 927.8256 | 50.0668 | 0
4 | 2024-05-04 11:15 | 94.4311 | 0.71374 | 1.0353 | 1.7491 | 3.5941 | 0.32632 | 927.67 | 50.0592 | 0
4 | 2024-05-04 11:20 | 94.4524 | 0.71961 | 1.0309 | 1.7505 | 3.5758 | 0.32487 | 927.4492 | 50.0521 | 0
4 | 2024-05-04 11:25 | 94.4675 | 0.72273 | 1.0311 | 1.7539 | 3.5646 | 0.32467 | 927.2157 | 50.0445 | 0
4 | 2024-05-04 11:30 | 94.451 | 0.71444 | 1.0431 | 1.7576 | 3.5818 | 0.32472 | 927.2194 | 50.0448 | 0
4 | 2024-05-04 11:35 | 94.4591 | 0.71111 | 1.0481 | 1.7593 | 3.5734 | 0.32414 | 927.1313 | 50.0428 | 0
4 | 2024-05-04 11:40 | 94.455 | 0.70909 | 1.0493 | 1.7584 | 3.5745 | 0.32482 | 927.2213 | 50.0458 | 0
4 | 2024-05-04 11:45 | 94.4518 | 0.70808 | 1.0512 | 1.7592 | 3.579 | 0.32148 | 927.2263 | 50.0457 | 0
4 | 2024-05-04 11:50 | 94.4598 | 0.71308 | 1.046 | 1.7591 | 3.5748 | 0.32226 | 927.1381 | 50.0426 | 0
4 | 2024-05-04 11:55 | 94.4966 | 0.72489 | 1.0312 | 1.7561 | 3.5445 | 0.31524 | 926.8903 | 50.0355 | 0
4 | 2024-05-04 12:00 | 94.5134 | 0.72697 | 1.0296 | 1.7566 | 3.5312 | 0.31437 | 926.7134 | 50.0307 | 0
4 | 2024-05-04 12:05 | 94.5134 | 0.72263 | 1.0346 | 1.7572 | 3.5303 | 0.31379 | 926.6971 | 50.0311 | 0
4 | 2024-05-04 12:10 | 94.5031 | 0.71777 | 1.0386 | 1.7563 | 3.5386 | 0.31355 | 926.8088 | 50.0352 | 0
4 | 2024-05-04 12:15 | 94.5063 | 0.71421 | 1.0414 | 1.7556 | 3.5339 | 0.31679 | 926.8229 | 50.0367 | 0
4 | 2024-05-04 12:20 | 94.5224 | 0.71352 | 1.046 | 1.7595 | 3.5123 | 0.31587 | 926.6848 | 50.0319 | 0
4 | 2024-05-04 12:25 | 94.543 | 0.71836 | 1.0399 | 1.7583 | 3.4921 | 0.31539 | 926.5632 | 50.0284 | 0
4 | 2024-05-04 12:30 | 94.594 | 0.7242 | 1.0286 | 1.7528 | 3.4487 | 0.31456 | 926.2705 | 50.0228 | 0
4 | 2024-05-04 12:35 | 94.6493 | 0.73074 | 1.0195 | 1.7503 | 3.4003 | 0.31597 | 925.8629 | 50.0131 | 0
4 | 2024-05-04 12:40 | 94.6722 | 0.73195 | 1.0145 | 1.7465 | 3.3836 | 0.31456 | 925.7256 | 50.0114 | 0
4 | 2024-05-04 12:45 | 94.692 | 0.72972 | 1.0127 | 1.7424 | 3.3654 | 0.31268 | 925.6552 | 50.0122 | 0
4 | 2024-05-04 12:50 | 94.6733 | 0.72801 | 1.0165 | 1.7445 | 3.3796 | 0.31156 | 925.7811 | 50.0145 | 0
4 | 2024-05-04 12:55 | 94.6934 | 0.72553 | 1.0135 | 1.739 | 3.3621 | 0.30876 | 925.7598 | 50.0171 | 0
4 | 2024-05-04 13:00 | 94.7415 | 0.72957 | 1.0074 | 1.737 | 3.3203 | 0.3134 | 925.4153 | 50.0091 | 0
4 | 2024-05-04 13:05 | 94.7764 | 0.73566 | 1.0007 | 1.7363 | 3.2898 | 0.31064 | 925.1321 | 50.0015 | 0
4 | 2024-05-04 13:10 | 94.8211 | 0.7432 | 0.99413 | 1.7373 | 3.2502 | 0.30465 | 924.7336 | 49.9901 | 0
4 | 2024-05-04 13:15 | 94.8236 | 0.73886 | 1.0016 | 1.7405 | 3.2472 | 0.30958 | 924.6235 | 49.9871 | 0
4 | 2024-05-04 13:20 | 94.8209 | 0.73183 | 1.0107 | 1.7425 | 3.2462 | 0.30411 | 924.6204 | 49.9878 | 0
4 | 2024-05-04 13:25 | 94.819 | 0.72726 | 1.0152 | 1.7424 | 3.2457 | 0.309 | 924.66 | 49.9898 | 0
4 | 2024-05-04 13:30 | 94.8081 | 0.72452 | 1.0184 | 1.7429 | 3.2508 | 0.30363 | 924.7786 | 49.9929 | 0
4 | 2024-05-04 13:35 | 94.8247 | 0.7251 | 1.0179 | 1.743 | 3.2329 | 0.30363 | 924.681 | 49.9905 | 0
4 | 2024-05-04 13:40 | 94.8321 | 0.73224 | 1.0104 | 1.7426 | 3.227 | 0.30092 | 924.6191 | 49.9876 | 0
4 | 2024-05-04 13:45 | 94.8452 | 0.73659 | 1.0067 | 1.7433 | 3.2152 | 0.30169 | 924.4869 | 49.9832 | 0
4 | 2024-05-04 13:50 | 94.8482 | 0.74073 | 1.0032 | 1.744 | 3.2138 | 0.29391 | 924.4309 | 49.9806 | 0
4 | 2024-05-04 13:55 | 94.8338 | 0.73657 | 1.0092 | 1.7458 | 3.2301 | 0.29439 | 924.4555 | 49.9814 | 0
4 | 2024-05-04 14:00 | 94.8011 | 0.72692 | 1.0202 | 1.7472 | 3.2618 | 0.29502 | 924.6538 | 49.9876 | 0
4 | 2024-05-04 14:05 | 94.7924 | 0.72422 | 1.0258 | 1.75 | 3.265 | 0.29478 | 924.7059 | 49.9881 | 0
4 | 2024-05-04 14:10 | 94.7924 | 0.72945 | 1.029 | 1.7585 | 3.2567 | 0.29589 | 924.5749 | 49.9799 | 0
4 | 2024-05-04 14:15 | 94.7919 | 0.7381 | 1.0298 | 1.7679 | 3.2527 | 0.29536 | 924.3824 | 49.9691 | 0
4 | 2024-05-04 14:20 | 94.7944 | 0.77392 | 1.025 | 1.7989 | 3.2219 | 0.29386 | 923.8347 | 49.9337 | 0
4 | 2024-05-04 14:25 | 94.8426 | 0.85732 | 1.0223 | 1.8797 | 3.1008 | 0.29192 | 922.0955 | 49.8368 | 0
4 | 2024-05-04 14:30 | 94.8736 | 0.86946 | 1.026 | 1.8955 | 3.0553 | 0.28549 | 921.593 | 49.815 | 0
4 | 2024-05-04 14:35 | 94.9129 | 0.85642 | 1.0305 | 1.8869 | 3.0227 | 0.28462 | 921.4659 | 49.8191 | 0
4 | 2024-05-04 14:40 | 94.9577 | 0.82191 | 1.0314 | 1.8533 | 3.0139 | 0.2835 | 921.6649 | 49.8473 | 0
4 | 2024-05-04 14:45 | 94.9804 | 0.78948 | 1.0341 | 1.8236 | 3.0178 | 0.2851 | 922.0364 | 49.8771 | 0
4 | 2024-05-04 14:50 | 95.0356 | 0.7729 | 1.0289 | 1.8018 | 2.9938 | 0.28108 | 921.9193 | 49.8884 | 0
4 | 2024-05-04 14:55 | 95.0695 | 0.77494 | 1.0222 | 1.7971 | 2.9693 | 0.28147 | 921.7072 | 49.8852 | 0
4 | 2024-05-04 15:00 | 95.1038 | 0.77487 | 1.0164 | 1.7913 | 2.9447 | 0.27978 | 921.517 | 49.8835 | 0
4 | 2024-05-04 15:05 | 95.1135 | 0.77095 | 1.016 | 1.787 | 2.9421 | 0.27862 | 921.4896 | 49.8858 | 0
4 | 2024-05-04 15:10 | 95.1073 | 0.76029 | 1.0258 | 1.7861 | 2.9496 | 0.2821 | 921.5271 | 49.8896 | 0
4 | 2024-05-04 15:15 | 95.0887 | 0.74068 | 1.0321 | 1.7728 | 2.9681 | 0.2836 | 921.9926 | 49.9111 | 0
4 | 2024-05-04 15:20 | 95.0694 | 0.73517 | 1.034 | 1.7692 | 2.9825 | 0.27963 | 922.2712 | 49.9205 | 0
4 | 2024-05-04 15:25 | 95.0659 | 0.73202 | 1.0371 | 1.7692 | 2.9856 | 0.2805 | 922.3004 | 49.9219 | 0
4 | 2024-05-04 15:30 | 95.0778 | 0.73504 | 1.0308 | 1.7658 | 2.9773 | 0.28113 | 922.259 | 49.9218 | 0
4 | 2024-05-04 15:35 | 95.0908 | 0.73915 | 1.0251 | 1.7643 | 2.9674 | 0.28239 | 922.1636 | 49.9193 | 0
4 | 2024-05-04 15:40 | 95.1166 | 0.74202 | 1.0198 | 1.7618 | 2.9489 | 0.27934 | 921.9594 | 49.9151 | 0
4 | 2024-05-04 15:45 | 95.0974 | 0.7377 | 1.0249 | 1.7626 | 2.9669 | 0.2775 | 922.0753 | 49.9184 | 0
4 | 2024-05-04 15:50 | 95.0871 | 0.73495 | 1.0275 | 1.7624 | 2.9753 | 0.279 | 922.1655 | 49.9213 | 0
4 | 2024-05-04 15:55 | 95.0871 | 0.73204 | 1.028 | 1.7601 | 2.9754 | 0.27794 | 922.2267 | 49.9244 | 0
4 | 2024-05-04 16:00 | 95.0773 | 0.73059 | 1.0318 | 1.7624 | 2.9795 | 0.27886 | 922.3166 | 49.9258 | 0
4 | 2024-05-04 16:05 | 95.1039 | 0.7392 | 1.023 | 1.7622 | 2.9608 | 0.2792 | 922.0508 | 49.9177 | 0
4 | 2024-05-04 16:10 | 95.1239 | 0.74574 | 1.0161 | 1.7618 | 2.9437 | 0.28123 | 921.8887 | 49.9126 | 0
4 | 2024-05-04 16:15 | 95.1391 | 0.74983 | 1.0099 | 1.7597 | 2.9334 | 0.28529 | 921.7844 | 49.9102 | 0
4 | 2024-05-04 16:20 | 95.1323 | 0.74744 | 1.0153 | 1.7628 | 2.9402 | 0.28549 | 921.7354 | 49.9082 | 0
4 | 2024-05-04 16:25 | 95.109 | 0.74233 | 1.0212 | 1.7635 | 2.9594 | 0.29149 | 921.9252 | 49.9135 | 0
4 | 2024-05-04 16:30 | 95.1035 | 0.73478 | 1.0262 | 1.7609 | 2.9605 | 0.28931 | 922.0814 | 49.92 | 0
4 | 2024-05-04 16:35 | 95.0986 | 0.73434 | 1.029 | 1.7633 | 2.9658 | 0.28892 | 922.061 | 49.9185 | 0
4 | 2024-05-04 16:40 | 95.1164 | 0.73574 | 1.0292 | 1.7649 | 2.9499 | 0.29139 | 921.8655 | 49.913 | 0
4 | 2024-05-04 16:45 | 95.1241 | 0.74119 | 1.0251 | 1.7663 | 2.9427 | 0.29129 | 921.7706 | 49.9089 | 0
4 | 2024-05-04 16:50 | 95.1237 | 0.74925 | 1.0178 | 1.7671 | 2.9435 | 0.28612 | 921.7439 | 49.906 | 0
4 | 2024-05-04 16:55 | 95.1246 | 0.74956 | 1.0222 | 1.7717 | 2.9414 | 0.28481 | 921.6038 | 49.9006 | 0
4 | 2024-05-04 17:00 | 95.1137 | 0.74477 | 1.0267 | 1.7715 | 2.948 | 0.2776 | 921.7275 | 49.9046 | 0
4 | 2024-05-04 17:05 | 95.1069 | 0.74187 | 1.0294 | 1.7713 | 2.9543 | 0.27634 | 921.7829 | 49.9067 | 0
4 | 2024-05-04 17:10 | 95.102 | 0.73976 | 1.0326 | 1.7724 | 2.9563 | 0.27339 | 921.8322 | 49.9078 | 0
4 | 2024-05-04 17:15 | 95.12 | 0.73879 | 1.0338 | 1.7726 | 2.9417 | 0.26831 | 921.6724 | 49.9043 | 0
4 | 2024-05-04 17:20 | 95.1468 | 0.75574 | 1.0235 | 1.7793 | 2.9133 | 0.26701 | 921.3171 | 49.889 | 0
4 | 2024-05-04 17:25 | 95.1494 | 0.77216 | 1.0161 | 1.7882 | 2.9041 | 0.26333 | 921.121 | 49.8765 | 0
4 | 2024-05-04 17:30 | 95.1472 | 0.78203 | 1.0179 | 1.7999 | 2.8959 | 0.25883 | 920.923 | 49.8642 | 0
4 | 2024-05-04 17:35 | 95.1285 | 0.78186 | 1.0229 | 1.8048 | 2.9041 | 0.2566 | 921.0276 | 49.8644 | 0
4 | 2024-05-04 17:40 | 95.129 | 0.77762 | 1.0265 | 1.8041 | 2.9008 | 0.25409 | 921.0743 | 49.8668 | 0
4 | 2024-05-04 17:45 | 95.1545 | 0.75136 | 1.0389 | 1.7903 | 2.8869 | 0.25859 | 921.1581 | 49.8812 | 0
4 | 2024-05-04 17:50 | 95.1774 | 0.74788 | 1.0374 | 1.7853 | 2.8739 | 0.2537 | 921.0342 | 49.8815 | 0
4 | 2024-05-04 17:55 | 95.1872 | 0.74942 | 1.0307 | 1.7801 | 2.8717 | 0.25104 | 921.0186 | 49.8832 | 0
4 | 2024-05-04 18:00 | 95.1954 | 0.75361 | 1.0271 | 1.7807 | 2.8667 | 0.25017 | 920.9094 | 49.8794 | 0
4 | 2024-05-04 18:05 | 95.2001 | 0.7559 | 1.0218 | 1.7777 | 2.8684 | 0.25259 | 920.8816 | 49.8797 | 0
4 | 2024-05-04 18:10 | 95.174 | 0.74447 | 1.028 | 1.7725 | 2.8938 | 0.24819 | 921.2053 | 49.8922 | 0
4 | 2024-05-04 18:15 | 95.1606 | 0.73923 | 1.0312 | 1.7704 | 2.9028 | 0.25206 | 921.408 | 49.8991 | 0
4 | 2024-05-04 18:20 | 95.1479 | 0.73687 | 1.0327 | 1.7696 | 2.9142 | 0.25099 | 921.5435 | 49.9031 | 0
4 | 2024-05-04 18:25 | 95.1514 | 0.73328 | 1.0358 | 1.7691 | 2.9132 | 0.24828 | 921.5106 | 49.9035 | 0
4 | 2024-05-04 18:30 | 95.1615 | 0.73303 | 1.0346 | 1.7676 | 2.9059 | 0.24906 | 921.4492 | 49.9028 | 0
4 | 2024-05-04 18:35 | 95.1978 | 0.73817 | 1.0251 | 1.7633 | 2.8788 | 0.25007 | 921.2029 | 49.8979 | 0
4 | 2024-05-04 18:40 | 95.1894 | 0.7369 | 1.0258 | 1.7627 | 2.8863 | 0.25061 | 921.2767 | 49.9002 | 0
4 | 2024-05-04 18:45 | 95.1632 | 0.73037 | 1.0298 | 1.7601 | 2.907 | 0.24606 | 921.5832 | 49.91 | 0
4 | 2024-05-04 18:50 | 95.165 | 0.7255 | 1.0319 | 1.7574 | 2.9031 | 0.25128 | 921.6809 | 49.9146 | 0
4 | 2024-05-04 18:55 | 95.169 | 0.72387 | 1.0333 | 1.7572 | 2.9022 | 0.24915 | 921.6461 | 49.9143 | 0
4 | 2024-05-04 19:00 | 95.1871 | 0.72635 | 1.0322 | 1.7585 | 2.8883 | 0.24848 | 921.4425 | 49.9084 | 0
4 | 2024-05-04 19:05 | 95.1991 | 0.7317 | 1.0263 | 1.758 | 2.8794 | 0.24867 | 921.3341 | 49.9049 | 0
4 | 2024-05-04 19:10 | 95.2008 | 0.73637 | 1.0207 | 1.757 | 2.8819 | 0.24533 | 921.3026 | 49.9035 | 0
4 | 2024-05-04 19:15 | 95.1963 | 0.73193 | 1.0244 | 1.7564 | 2.886 | 0.24712 | 921.3538 | 49.906 | 0
4 | 2024-05-04 19:20 | 95.201 | 0.72559 | 1.0285 | 1.7541 | 2.8797 | 0.24615 | 921.3992 | 49.9096 | 0
4 | 2024-05-04 19:25 | 95.2168 | 0.71599 | 1.0366 | 1.7526 | 2.8646 | 0.2463 | 921.3307 | 49.911 | 0
4 | 2024-05-04 19:30 | 95.2364 | 0.71485 | 1.0375 | 1.7524 | 2.8477 | 0.24756 | 921.1734 | 49.9077 | 0
4 | 2024-05-04 19:35 | 95.2529 | 0.71855 | 1.034 | 1.7525 | 2.8346 | 0.24582 | 921.0171 | 49.9032 | 0
4 | 2024-05-04 19:40 | 95.2612 | 0.72332 | 1.0279 | 1.7512 | 2.8283 | 0.24935 | 920.9715 | 49.9016 | 0
4 | 2024-05-04 19:45 | 95.2627 | 0.72601 | 1.024 | 1.75 | 2.8305 | 0.24465 | 920.947 | 49.901 | 0
4 | 2024-05-04 19:50 | 95.281 | 0.69497 | 1.0102 | 1.7052 | 2.8528 | 0.24432 | 921.5767 | 49.9436 | 0
4 | 2024-05-04 19:55 | 95.2803 | 0.69198 | 1.013 | 1.7049 | 2.8526 | 0.24596 | 921.5958 | 49.9448 | 0
4 | 2024-05-04 20:00 | 95.2982 | 0.68876 | 1.014 | 1.7028 | 2.8338 | 0.24412 | 921.5432 | 49.9454 | 0
4 | 2024-05-04 20:05 | 95.3656 | 0.68833 | 1.0142 | 1.7025 | 2.7707 | 0.24306 | 921.03 | 49.9337 | 0
4 | 2024-05-04 20:10 | 95.4151 | 0.6924 | 1.0083 | 1.7007 | 2.726 | 0.24712 | 920.6678 | 49.9253 | 0
4 | 2024-05-04 20:15 | 95.4554 | 0.69869 | 0.99237 | 1.6911 | 2.6987 | 0.24412 | 920.4928 | 49.9242 | 0
4 | 2024-05-04 20:20 | 95.4461 | 0.69669 | 0.99545 | 1.6921 | 2.7078 | 0.24717 | 920.52 | 49.9248 | 0
4 | 2024-05-04 20:25 | 95.4264 | 0.69392 | 0.99986 | 1.6938 | 2.7219 | 0.24543 | 920.6631 | 49.928 | 0
4 | 2024-05-04 20:30 | 95.4252 | 0.69086 | 0.99913 | 1.69 | 2.7258 | 0.24644 | 920.7467 | 49.9324 | 0
4 | 2024-05-04 20:35 | 95.4201 | 0.68894 | 0.99699 | 1.6859 | 2.7296 | 0.24528 | 920.9131 | 49.9386 | 0
4 | 2024-05-04 20:40 | 95.4552 | 0.69212 | 0.99401 | 1.6861 | 2.7007 | 0.24703 | 920.6024 | 49.9306 | 0
4 | 2024-05-04 20:45 | 95.4709 | 0.69573 | 0.98929 | 1.685 | 2.6886 | 0.24446 | 920.4785 | 49.9274 | 0
4 | 2024-05-04 20:50 | 95.4859 | 0.69852 | 0.98437 | 1.6829 | 2.678 | 0.24582 | 920.3806 | 49.9255 | 0
4 | 2024-05-04 20:55 | 95.4937 | 0.69772 | 0.98721 | 1.6849 | 2.6704 | 0.24717 | 920.2563 | 49.9219 | 0
4 | 2024-05-04 21:00 | 95.4755 | 0.69343 | 0.99511 | 1.6885 | 2.6825 | 0.24654 | 920.3466 | 49.9233 | 0
4 | 2024-05-04 21:05 | 95.4622 | 0.69008 | 1.001 | 1.6911 | 2.6881 | 0.24509 | 920.4513 | 49.9253 | 0
4 | 2024-05-04 21:10 | 95.4696 | 0.69039 | 1.0042 | 1.6946 | 2.678 | 0.24417 | 920.3464 | 49.9212 | 0
4 | 2024-05-04 21:15 | 95.4904 | 0.69137 | 1.0041 | 1.6955 | 2.6597 | 0.2462 | 920.1506 | 49.916 | 0
4 | 2024-05-04 21:20 | 95.5041 | 0.69402 | 0.99991 | 1.6939 | 2.6497 | 0.24412 | 920.0563 | 49.9139 | 0
4 | 2024-05-04 21:25 | 95.5105 | 0.69658 | 0.99311 | 1.6897 | 2.6503 | 0.24461 | 920.0529 | 49.9152 | 0
4 | 2024-05-04 21:30 | 95.5145 | 0.70774 | 0.98401 | 1.6917 | 2.6477 | 0.24649 | 919.9407 | 49.9091 | 0
4 | 2024-05-04 21:35 | 95.5101 | 0.70387 | 0.98129 | 1.6852 | 2.6564 | 0.24388 | 920.0974 | 49.9166 | 0
4 | 2024-05-04 21:40 | 95.4982 | 0.70101 | 0.98314 | 1.6842 | 2.6688 | 0.24799 | 920.2071 | 49.9203 | 0
4 | 2024-05-04 21:45 | 95.495 | 0.69973 | 0.98321 | 1.6829 | 2.6691 | 0.2494 | 920.304 | 49.9234 | 0
4 | 2024-05-04 21:50 | 95.5173 | 0.70377 | 0.97742 | 1.6812 | 2.6535 | 0.24843 | 920.1325 | 49.9193 | 0
4 | 2024-05-04 21:55 | 95.518 | 0.71587 | 0.96539 | 1.6813 | 2.6567 | 0.24335 | 920.0821 | 49.9152 | 0
4 | 2024-05-04 22:00 | 95.5324 | 0.7199 | 0.96039 | 1.6803 | 2.6466 | 0.24582 | 919.9555 | 49.9118 | 0
4 | 2024-05-04 22:05 | 95.532 | 0.71572 | 0.96641 | 1.6821 | 2.6476 | 0.24446 | 919.8972 | 49.9106 | 0
4 | 2024-05-04 22:10 | 95.5177 | 0.70949 | 0.97618 | 1.6857 | 2.6576 | 0.2479 | 919.9483 | 49.9117 | 0
4 | 2024-05-04 22:15 | 95.5077 | 0.70572 | 0.98081 | 1.6865 | 2.6643 | 0.24611 | 920.0291 | 49.914 | 0
4 | 2024-05-04 22:20 | 95.4988 | 0.70321 | 0.98509 | 1.6883 | 2.6676 | 0.24625 | 920.1167 | 49.9158 | 0
4 | 2024-05-04 22:25 | 95.509 | 0.70705 | 0.97917 | 1.6862 | 2.6603 | 0.24475 | 920.0736 | 49.9148 | 0
4 | 2024-05-04 22:30 | 95.5032 | 0.71377 | 0.97117 | 1.6849 | 2.6691 | 0.24659 | 920.1191 | 49.9149 | 0
4 | 2024-05-04 22:35 | 95.4965 | 0.71865 | 0.96292 | 1.6816 | 2.6797 | 0.24422 | 920.207 | 49.9173 | 0
4 | 2024-05-04 22:40 | 95.4921 | 0.71072 | 0.97187 | 1.6826 | 2.68 | 0.24359 | 920.243 | 49.9196 | 0
4 | 2024-05-04 22:45 | 95.4544 | 0.69851 | 0.98519 | 1.6837 | 2.7012 | 0.24572 | 920.6128 | 49.9305 | 0
4 | 2024-05-04 22:50 | 95.4605 | 0.69507 | 0.98684 | 1.6819 | 2.6971 | 0.24664 | 920.6171 | 49.9322 | 0
4 | 2024-05-04 22:55 | 95.4853 | 0.69405 | 0.98675 | 1.6808 | 2.6778 | 0.24654 | 920.4377 | 49.9288 | 0
4 | 2024-05-04 23:00 | 95.4897 | 0.7067 | 0.99573 | 1.7024 | 2.6562 | 0.24262 | 920.0267 | 49.9063 | 0
4 | 2024-05-04 23:05 | 95.4717 | 0.72615 | 1.0013 | 1.7275 | 2.6516 | 0.24543 | 919.7218 | 49.8831 | 0
4 | 2024-05-04 23:10 | 95.4895 | 0.7397 | 0.988 | 1.7277 | 2.6333 | 0.24378 | 919.5974 | 49.8769 | 0
4 | 2024-05-04 23:15 | 95.5053 | 0.74287 | 0.9879 | 1.7308 | 2.6174 | 0.24601 | 919.3982 | 49.8701 | 0
4 | 2024-05-04 23:20 | 95.513 | 0.73624 | 0.99386 | 1.7301 | 2.6116 | 0.2493 | 919.335 | 49.8705 | 0
4 | 2024-05-04 23:25 | 95.5086 | 0.72875 | 1.001 | 1.7297 | 2.6144 | 0.2478 | 919.387 | 49.8737 | 0
4 | 2024-05-04 23:30 | 95.509 | 0.7244 | 1.0077 | 1.7321 | 2.6098 | 0.24553 | 919.3678 | 49.8732 | 0
4 | 2024-05-04 23:35 | 95.4938 | 0.72405 | 1.0124 | 1.7365 | 2.6149 | 0.24228 | 919.4724 | 49.8736 | 0
4 | 2024-05-04 23:40 | 95.4912 | 0.72077 | 1.0162 | 1.737 | 2.6177 | 0.24611 | 919.4783 | 49.8743 | 0
4 | 2024-05-04 23:45 | 95.5009 | 0.73248 | 1.0082 | 1.7407 | 2.6046 | 0.24499 | 919.3455 | 49.8667 | 0
4 | 2024-05-04 23:50 | 95.5117 | 0.74158 | 0.99982 | 1.7414 | 2.5938 | 0.24383 | 919.2518 | 49.8621 | 0
4 | 2024-05-04 23:55 | 95.5197 | 0.74755 | 0.99204 | 1.7396 | 2.588 | 0.24533 | 919.2213 | 49.8608 | 0
4 | 2024-05-05 | 95.5617 | 0.73633 | 0.99351 | 1.7298 | 2.5588 | 0.24461 | 919.0449 | 49.8639 | 0
5 | 2024-05-05 00:05 | 95.5312 | 0.73835 | 0.99516 | 1.7335 | 2.5852 | 0.24248 | 919.1934 | 49.8652 | 0
5 | 2024-05-05 00:10 | 95.4658 | 0.73825 | 0.99498 | 1.7332 | 2.6358 | 0.2433 | 919.7908 | 49.8791 | 0
5 | 2024-05-05 00:15 | 95.4707 | 0.73821 | 0.99378 | 1.732 | 2.6154 | 0.2463 | 919.9692 | 49.8837 | 0
5 | 2024-05-05 00:20 | 95.527 | 0.73842 | 0.99048 | 1.7289 | 2.5751 | 0.24422 | 919.5406 | 49.8752 | 0
5 | 2024-05-05 00:25 | 95.4961 | 0.75835 | 0.98841 | 1.7468 | 2.5964 | 0.24393 | 919.3716 | 49.8583 | 0
5 | 2024-05-05 00:30 | 95.5358 | 0.76465 | 0.98411 | 1.7488 | 2.5522 | 0.24451 | 919.0542 | 49.8486 | 0
5 | 2024-05-05 00:35 | 95.6015 | 0.7593 | 0.98487 | 1.7442 | 2.4905 | 0.24524 | 918.6485 | 49.8426 | 0
5 | 2024-05-05 00:40 | 95.5986 | 0.75035 | 0.99116 | 1.7415 | 2.4967 | 0.24306 | 918.6865 | 49.8468 | 0
5 | 2024-05-05 00:45 | 95.5632 | 0.7403 | 0.99703 | 1.7373 | 2.5339 | 0.24238 | 919.0222 | 49.8589 | 0
5 | 2024-05-05 00:50 | 95.5642 | 0.7248 | 1.004 | 1.7288 | 2.5413 | 0.24335 | 919.1617 | 49.8697 | 0
5 | 2024-05-05 00:55 | 95.5714 | 0.7165 | 1.0079 | 1.7244 | 2.5392 | 0.24432 | 919.2111 | 49.8749 | 0
5 | 2024-05-05 01:00 | 95.5965 | 0.71916 | 1.0024 | 1.7216 | 2.5237 | 0.24398 | 919.0269 | 49.8713 | 0
5 | 2024-05-05 01:05 | 95.6292 | 0.72343 | 0.99434 | 1.7178 | 2.5 | 0.24601 | 918.8068 | 49.867 | 0
5 | 2024-05-05 01:10 | 95.6549 | 0.72887 | 0.98931 | 1.7182 | 2.4777 | 0.24664 | 918.585 | 49.8604 | 0
5 | 2024-05-05 01:15 | 95.6644 | 0.7315 | 0.98919 | 1.7207 | 2.4701 | 0.2462 | 918.4218 | 49.8549 | 0
5 | 2024-05-05 01:20 | 95.6535 | 0.72563 | 0.99524 | 1.7209 | 2.4793 | 0.24688 | 918.5121 | 49.8583 | 0
5 | 2024-05-05 01:25 | 95.6384 | 0.72167 | 0.99855 | 1.7202 | 2.4932 | 0.24896 | 918.6465 | 49.8626 | 0
5 | 2024-05-05 01:30 | 95.6165 | 0.7177 | 1.0024 | 1.7201 | 2.5145 | 0.25133 | 918.8162 | 49.8675 | 0
5 | 2024-05-05 01:35 | 95.5975 | 0.71741 | 1.0015 | 1.7189 | 2.5288 | 0.24949 | 919.0378 | 49.8732 | 0
5 | 2024-05-05 01:40 | 95.5895 | 0.7227 | 0.99396 | 1.7167 | 2.5419 | 0.25317 | 919.1168 | 49.8749 | 0
5 | 2024-05-05 01:45 | 95.591 | 0.72867 | 0.98689 | 1.7156 | 2.5421 | 0.24833 | 919.1218 | 49.8741 | 0
5 | 2024-05-05 01:50 | 95.6008 | 0.73371 | 0.98007 | 1.7138 | 2.5364 | 0.25191 | 919.0524 | 49.8721 | 0
5 | 2024-05-05 01:55 | 95.6107 | 0.73426 | 0.97958 | 1.7138 | 2.5301 | 0.24799 | 918.9422 | 49.8694 | 0
5 | 2024-05-05 02:00 | 95.6022 | 0.72991 | 0.98626 | 1.7162 | 2.5376 | 0.25017 | 918.9457 | 49.8695 | 0
5 | 2024-05-05 02:05 | 95.5745 | 0.7189 | 0.99913 | 1.718 | 2.5604 | 0.25162 | 919.1393 | 49.8757 | 0
5 | 2024-05-05 02:10 | 95.566 | 0.71734 | 0.99914 | 1.7165 | 2.5639 | 0.2523 | 919.3038 | 49.8805 | 0
5 | 2024-05-05 02:15 | 95.5763 | 0.71665 | 0.9985 | 1.7152 | 2.5567 | 0.25472 | 919.2455 | 49.88 | 0
5 | 2024-05-05 02:20 | 95.5892 | 0.71917 | 0.9943 | 1.7135 | 2.5473 | 0.24969 | 919.1648 | 49.8783 | 0
5 | 2024-05-05 02:25 | 95.5975 | 0.72305 | 0.98913 | 1.7122 | 2.5413 | 0.25177 | 919.1235 | 49.877 | 0
5 | 2024-05-05 02:30 | 95.614 | 0.72869 | 0.98313 | 1.7118 | 2.5299 | 0.25254 | 918.9576 | 49.872 | 0
5 | 2024-05-05 02:35 | 95.6134 | 0.72541 | 0.98824 | 1.7137 | 2.5292 | 0.25322 | 918.9163 | 49.871 | 0
5 | 2024-05-05 02:40 | 95.5923 | 0.71878 | 0.99652 | 1.7153 | 2.5463 | 0.25206 | 919.0555 | 49.875 | 0
5 | 2024-05-05 02:45 | 95.5756 | 0.71338 | 1.0024 | 1.7157 | 2.559 | 0.25356 | 919.2066 | 49.8796 | 0
5 | 2024-05-05 02:50 | 95.5672 | 0.71191 | 1.0046 | 1.7165 | 2.5616 | 0.25211 | 919.3233 | 49.8823 | 0
5 | 2024-05-05 02:55 | 95.593 | 0.71798 | 0.99782 | 1.7158 | 2.5401 | 0.25312 | 919.1219 | 49.8765 | 0
5 | 2024-05-05 03:00 | 95.5945 | 0.72328 | 0.99197 | 1.7152 | 2.5403 | 0.25259 | 919.1037 | 49.8751 | 0
5 | 2024-05-05 03:05 | 95.5936 | 0.72865 | 0.99047 | 1.7191 | 2.5403 | 0.25467 | 919.0177 | 49.87 | 0
5 | 2024-05-05 03:10 | 95.605 | 0.72917 | 0.99158 | 1.7208 | 2.5303 | 0.25646 | 918.868 | 49.8657 | 0
5 | 2024-05-05 03:15 | 95.5916 | 0.72445 | 1.0007 | 1.7251 | 2.5387 | 0.25123 | 918.8961 | 49.8654 | 0
5 | 2024-05-05 03:20 | 95.5408 | 0.71883 | 1.0114 | 1.7302 | 2.5741 | 0.25302 | 919.2878 | 49.8734 | 0
5 | 2024-05-05 03:25 | 95.5454 | 0.71731 | 1.0142 | 1.7315 | 2.5707 | 0.25394 | 919.217 | 49.8716 | 0
5 | 2024-05-05 03:30 | 95.5475 | 0.71709 | 1.0136 | 1.7307 | 2.5715 | 0.25273 | 919.1947 | 49.8715 | 0
5 | 2024-05-05 03:35 | 95.5604 | 0.72376 | 1.0068 | 1.7306 | 2.5603 | 0.25839 | 919.0876 | 49.8675 | 0
5 | 2024-05-05 03:40 | 95.5839 | 0.72975 | 1.0006 | 1.7303 | 2.5417 | 0.25356 | 918.8736 | 49.8613 | 0
5 | 2024-05-05 03:45 | 95.5866 | 0.72882 | 1.0023 | 1.7312 | 2.5341 | 0.25491 | 918.8649 | 49.8609 | 0
5 | 2024-05-05 03:50 | 95.5762 | 0.72356 | 1.0076 | 1.7311 | 2.5397 | 0.25617 | 918.988 | 49.865 | 0
5 | 2024-05-05 03:55 | 95.5569 | 0.7205 | 1.0116 | 1.7321 | 2.5539 | 0.25462 | 919.1602 | 49.8692 | 0
5 | 2024-05-05 04:00 | 95.579 | 0.72015 | 1.0109 | 1.7311 | 2.5366 | 0.25569 | 918.9951 | 49.866 | 0
5 | 2024-05-05 04:05 | 95.5911 | 0.72123 | 1.009 | 1.7303 | 2.5292 | 0.25602 | 918.8825 | 49.8635 | 0
5 | 2024-05-05 04:10 | 95.6108 | 0.73232 | 0.99668 | 1.729 | 2.5149 | 0.25893 | 918.7198 | 49.8577 | 0
5 | 2024-05-05 04:15 | 95.632 | 0.74606 | 0.98316 | 1.7292 | 2.4966 | 0.25612 | 918.5234 | 49.8498 | 0
5 | 2024-05-05 04:20 | 95.6097 | 0.73971 | 0.99321 | 1.7329 | 2.512 | 0.2567 | 918.6458 | 49.8524 | 0
5 | 2024-05-05 04:25 | 95.5904 | 0.73273 | 1.0034 | 1.7361 | 2.5261 | 0.2539 | 918.7495 | 49.855 | 0
5 | 2024-05-05 04:30 | 95.584 | 0.72851 | 1.0083 | 1.7368 | 2.5281 | 0.25849 | 918.8293 | 49.8575 | 0
5 | 2024-05-05 04:35 | 95.5795 | 0.7286 | 1.0094 | 1.738 | 2.5306 | 0.25806 | 918.8585 | 49.8576 | 0
5 | 2024-05-05 04:40 | 95.595 | 0.73542 | 1.0005 | 1.7359 | 2.5187 | 0.26135 | 918.7678 | 49.8548 | 0
5 | 2024-05-05 04:45 | 95.6064 | 0.7355 | 0.99837 | 1.7339 | 2.5112 | 0.26454 | 918.701 | 49.8542 | 0
5 | 2024-05-05 04:50 | 95.6111 | 0.73904 | 0.99613 | 1.7352 | 2.5078 | 0.2598 | 918.6121 | 49.8508 | 0
5 | 2024-05-05 04:55 | 95.5911 | 0.73322 | 1.0033 | 1.7365 | 2.5243 | 0.26739 | 918.7483 | 49.8547 | 0
5 | 2024-05-05 05:00 | 95.5817 | 0.719 | 1.0195 | 1.7385 | 2.5235 | 0.26425 | 918.8768 | 49.86 | 0
5 | 2024-05-05 05:05 | 95.5859 | 0.71687 | 1.022 | 1.7389 | 2.5203 | 0.26628 | 918.8305 | 49.8593 | 0
5 | 2024-05-05 05:10 | 95.6039 | 0.71975 | 1.0193 | 1.7391 | 2.5056 | 0.26623 | 918.6657 | 49.8547 | 0
5 | 2024-05-05 05:15 | 95.6152 | 0.7272 | 1.0111 | 1.7383 | 2.4969 | 0.26976 | 918.5866 | 49.8515 | 0
5 | 2024-05-05 05:20 | 95.6206 | 0.73465 | 1.0031 | 1.7378 | 2.4949 | 0.27209 | 918.5134 | 49.8483 | 0
5 | 2024-05-05 05:25 | 95.5963 | 0.73574 | 1.0043 | 1.7401 | 2.5158 | 0.27402 | 918.6448 | 49.85 | 0
5 | 2024-05-05 05:30 | 95.5794 | 0.72891 | 1.0136 | 1.7425 | 2.5231 | 0.27958 | 918.7912 | 49.8539 | 0
5 | 2024-05-05 05:35 | 95.5687 | 0.72551 | 1.018 | 1.7435 | 2.5269 | 0.27857 | 918.9206 | 49.8572 | 0
5 | 2024-05-05 05:40 | 95.5588 | 0.72364 | 1.0193 | 1.7429 | 2.5358 | 0.28205 | 919.0153 | 49.8601 | 0
5 | 2024-05-05 05:45 | 95.5832 | 0.72366 | 1.018 | 1.7417 | 2.5178 | 0.28728 | 918.8178 | 49.8561 | 0
5 | 2024-05-05 05:50 | 95.5921 | 0.73686 | 1.0036 | 1.7405 | 2.5158 | 0.28926 | 918.716 | 49.8512 | 0
5 | 2024-05-05 05:55 | 95.5915 | 0.74232 | 0.9971 | 1.7394 | 2.5199 | 0.28921 | 918.7081 | 49.8502 | 0
5 | 2024-05-05 06:00 | 95.5831 | 0.74459 | 0.99501 | 1.7396 | 2.5274 | 0.29603 | 918.7636 | 49.8509 | 0
5 | 2024-05-05 06:05 | 95.5796 | 0.73939 | 1.0016 | 1.741 | 2.53 | 0.30111 | 918.7625 | 49.8514 | 0
5 | 2024-05-05 06:10 | 95.5659 | 0.73361 | 1.0089 | 1.7425 | 2.5392 | 0.30363 | 918.8723 | 49.8546 | 0
5 | 2024-05-05 06:15 | 95.5882 | 0.73364 | 1.0082 | 1.7418 | 2.5187 | 0.30755 | 918.7238 | 49.8515 | 0
5 | 2024-05-05 06:20 | 95.5903 | 0.73051 | 1.0106 | 1.7411 | 2.5186 | 0.30939 | 918.7064 | 49.8522 | 0
5 | 2024-05-05 06:25 | 95.5992 | 0.74374 | 0.99672 | 1.7405 | 2.5112 | 0.31737 | 918.644 | 49.8479 | 0
5 | 2024-05-05 06:30 | 95.6024 | 0.75491 | 0.98363 | 1.7385 | 2.5122 | 0.32143 | 918.6221 | 49.8457 | 0
5 | 2024-05-05 06:35 | 95.6029 | 0.76043 | 0.97842 | 1.7388 | 2.5135 | 0.32366 | 918.5847 | 49.8434 | 0
5 | 2024-05-05 06:40 | 95.5794 | 0.75223 | 0.98933 | 1.7416 | 2.5314 | 0.3329 | 918.7327 | 49.8475 | 0
5 | 2024-05-05 06:45 | 95.5714 | 0.74257 | 0.99974 | 1.7423 | 2.5357 | 0.33827 | 918.8109 | 49.8512 | 0
5 | 2024-05-05 06:50 | 95.5549 | 0.737 | 1.0056 | 1.7426 | 2.5493 | 0.34398 | 918.9634 | 49.8559 | 0
5 | 2024-05-05 06:55 | 95.5573 | 0.73456 | 1.0093 | 1.7439 | 2.548 | 0.34611 | 918.9053 | 49.8545 | 0
5 | 2024-05-05 07:00 | 95.566 | 0.73455 | 1.0092 | 1.7438 | 2.5407 | 0.35177 | 918.8376 | 49.853 | 0
5 | 2024-05-05 07:05 | 95.5877 | 0.75757 | 0.98864 | 1.7462 | 2.5218 | 0.35172 | 918.589 | 49.8407 | 0
5 | 2024-05-05 07:10 | 95.5869 | 0.76678 | 0.98067 | 1.7475 | 2.5248 | 0.35419 | 918.5334 | 49.8367 | 0
5 | 2024-05-05 07:15 | 95.5726 | 0.76158 | 0.98845 | 1.75 | 2.5371 | 0.35641 | 918.5828 | 49.8379 | 0
5 | 2024-05-05 07:20 | 95.5528 | 0.75193 | 1.0009 | 1.7528 | 2.5523 | 0.36314 | 918.6981 | 49.8416 | 0
5 | 2024-05-05 07:25 | 95.5437 | 0.74421 | 1.0109 | 1.7551 | 2.5563 | 0.36657 | 918.7546 | 49.8436 | 0
5 | 2024-05-05 07:30 | 95.5464 | 0.73584 | 1.0183 | 1.7541 | 2.552 | 0.3703 | 918.7949 | 49.847 | 0
5 | 2024-05-05 07:35 | 95.5626 | 0.73975 | 1.0129 | 1.7526 | 2.5395 | 0.37392 | 918.6821 | 49.8441 | 0
5 | 2024-05-05 07:40 | 95.5728 | 0.74816 | 1.0038 | 1.752 | 2.5311 | 0.37833 | 918.6097 | 49.8408 | 0
5 | 2024-05-05 07:45 | 95.5702 | 0.75588 | 0.99717 | 1.7531 | 2.5339 | 0.38462 | 918.5955 | 49.8381 | 0
5 | 2024-05-05 07:50 | 95.5816 | 0.76079 | 0.99257 | 1.7534 | 2.5258 | 0.38737 | 918.469 | 49.8339 | 0
5 | 2024-05-05 07:55 | 95.5694 | 0.75016 | 1.0022 | 1.7524 | 2.5383 | 0.39362 | 918.5656 | 49.8391 | 0
5 | 2024-05-05 08:00 | 95.5563 | 0.74412 | 1.0071 | 1.7512 | 2.5467 | 0.39332 | 918.7408 | 49.8451 | 0
5 | 2024-05-05 08:05 | 95.5397 | 0.7402 | 1.0142 | 1.7544 | 2.5548 | 0.39899 | 918.8629 | 49.8474 | 0
5 | 2024-05-05 08:10 | 95.5383 | 0.74001 | 1.0175 | 1.7575 | 2.5543 | 0.40232 | 918.8215 | 49.845 | 0
5 | 2024-05-05 08:15 | 95.5265 | 0.74443 | 1.0145 | 1.759 | 2.5648 | 0.40668 | 918.8833 | 49.8447 | 0
5 | 2024-05-05 08:20 | 95.5238 | 0.75605 | 1.005 | 1.7611 | 2.5685 | 0.40842 | 918.83 | 49.8398 | 0
5 | 2024-05-05 08:25 | 95.5322 | 0.76155 | 1.0008 | 1.7624 | 2.5634 | 0.41379 | 918.6967 | 49.8348 | 0
5 | 2024-05-05 08:30 | 95.518 | 0.75908 | 1.0055 | 1.7646 | 2.5772 | 0.41635 | 918.7319 | 49.8352 | 0
5 | 2024-05-05 08:35 | 95.5109 | 0.75046 | 1.0133 | 1.7638 | 2.584 | 0.42066 | 918.8049 | 49.8393 | 0
5 | 2024-05-05 08:40 | 95.5066 | 0.74584 | 1.0179 | 1.7638 | 2.5838 | 0.42139 | 918.8855 | 49.8423 | 0
5 | 2024-05-05 08:45 | 95.5201 | 0.74028 | 1.0205 | 1.7608 | 2.5705 | 0.42627 | 918.8846 | 49.8449 | 0
5 | 2024-05-05 08:50 | 95.5194 | 0.74361 | 1.0152 | 1.7588 | 2.5744 | 0.4298 | 918.9075 | 49.8456 | 0
5 | 2024-05-05 08:55 | 95.5189 | 0.74969 | 1.0082 | 1.7579 | 2.5784 | 0.42743 | 918.8951 | 49.8443 | 0
5 | 2024-05-05 09:00 | 95.4963 | 0.75548 | 1.0027 | 1.7582 | 2.6031 | 0.42821 | 919.028 | 49.8458 | 0
5 | 2024-05-05 09:05 | 93.5629 | 0.73121 | 1.0071 | 1.7383 | 4.5388 | 0.43392 | 933.312 | 50.1904 | 0
5 | 2024-05-05 09:10 | 93.3222 | 0.7132 | 1.0232 | 1.7364 | 4.6747 | 0.43217 | 935.8177 | 50.2528 | 0
5 | 2024-05-05 09:15 | 93.3216 | 0.70319 | 1.0405 | 1.7437 | 4.6493 | 0.43246 | 935.8724 | 50.253 | 0
5 | 2024-05-05 09:20 | 93.3712 | 0.69997 | 1.0436 | 1.7435 | 4.622 | 0.42951 | 935.3593 | 50.2421 | 0
5 | 2024-05-05 09:25 | 93.4921 | 0.70519 | 1.0342 | 1.7394 | 4.5291 | 0.42511 | 934.4076 | 50.221 | 0
5 | 2024-05-05 09:30 | 94.1327 | 0.72044 | 1.0227 | 1.7431 | 3.919 | 0.42719 | 929.5129 | 50.1031 | 0
5 | 2024-05-05 09:35 | 95.1818 | 0.7491 | 1.0041 | 1.7532 | 2.908 | 0.4255 | 921.4705 | 49.9062 | 0
5 | 2024-05-05 09:40 | 95.4828 | 0.7569 | 0.99784 | 1.7547 | 2.6188 | 0.42109 | 919.1868 | 49.8508 | 0
5 | 2024-05-05 09:45 | 95.4872 | 0.75125 | 1.0047 | 1.756 | 2.6128 | 0.42013 | 919.1366 | 49.8504 | 0
5 | 2024-05-05 09:50 | 95.4921 | 0.7421 | 1.0132 | 1.7553 | 2.6017 | 0.42076 | 919.1778 | 49.8538 | 0
5 | 2024-05-05 09:55 | 95.4888 | 0.7383 | 1.0118 | 1.7501 | 2.6068 | 0.41877 | 919.3292 | 49.8606 | 0
5 | 2024-05-05 10:00 | 95.4972 | 0.73781 | 1.01 | 1.7479 | 2.6026 | 0.41452 | 919.2883 | 49.8608 | 0
5 | 2024-05-05 10:05 | 95.4996 | 0.74077 | 1.0065 | 1.7473 | 2.6011 | 0.41127 | 919.2742 | 49.86 | 0
5 | 2024-05-05 10:10 | 95.511 | 0.745 | 1.0002 | 1.7452 | 2.5938 | 0.40987 | 919.2168 | 49.8587 | 0
5 | 2024-05-05 10:15 | 95.5341 | 0.75135 | 0.99437 | 1.7457 | 2.5731 | 0.4059 | 918.9966 | 49.8519 | 0
5 | 2024-05-05 10:20 | 95.5486 | 0.75453 | 0.99155 | 1.7461 | 2.5577 | 0.4015 | 918.895 | 49.8486 | 0
5 | 2024-05-05 10:25 | 95.5351 | 0.73945 | 1.0079 | 1.7473 | 2.5609 | 0.40218 | 919.0559 | 49.8553 | 0
5 | 2024-05-05 10:30 | 95.5387 | 0.73397 | 1.0125 | 1.7465 | 2.5586 | 0.39657 | 919.0413 | 49.8566 | 0
5 | 2024-05-05 10:35 | 95.5423 | 0.73185 | 1.0126 | 1.7445 | 2.5569 | 0.39618 | 919.0616 | 49.8585 | 0
5 | 2024-05-05 10:40 | 95.5397 | 0.73255 | 1.0106 | 1.7432 | 2.5619 | 0.39386 | 919.0839 | 49.8595 | 0
5 | 2024-05-05 10:45 | 95.5395 | 0.73714 | 1.0028 | 1.74 | 2.566 | 0.38839 | 919.1332 | 49.861 | 0
5 | 2024-05-05 10:50 | 95.5517 | 0.74901 | 0.98617 | 1.7352 | 2.564 | 0.3912 | 919.0618 | 49.8588 | 0
5 | 2024-05-05 10:55 | 95.5632 | 0.74878 | 0.98674 | 1.7355 | 2.5516 | 0.38834 | 918.9755 | 49.8567 | 0
5 | 2024-05-05 11:00 | 95.5601 | 0.73942 | 0.99725 | 1.7367 | 2.5525 | 0.38665 | 918.9877 | 49.8587 | 0
5 | 2024-05-05 11:05 | 95.5491 | 0.7302 | 1.0077 | 1.7379 | 2.5558 | 0.38737 | 919.1187 | 49.8633 | 0
5 | 2024-05-05 11:10 | 95.5341 | 0.72568 | 1.0136 | 1.7392 | 2.5691 | 0.3836 | 919.2172 | 49.866 | 0
5 | 2024-05-05 11:15 | 95.5496 | 0.72739 | 1.0084 | 1.7358 | 2.5594 | 0.38249 | 919.1407 | 49.8654 | 0
5 | 2024-05-05 11:20 | 95.5771 | 0.73481 | 0.99854 | 1.7334 | 2.5379 | 0.3822 | 918.9548 | 49.8605 | 0
5 | 2024-05-05 11:25 | 95.603 | 0.74087 | 0.9892 | 1.7301 | 2.5212 | 0.3805 | 918.758 | 49.8561 | 0
5 | 2024-05-05 11:30 | 95.6178 | 0.74193 | 0.98561 | 1.7275 | 2.5115 | 0.3775 | 918.6652 | 49.8548 | 0
5 | 2024-05-05 11:35 | 95.6157 | 0.73717 | 0.99325 | 1.7304 | 2.5112 | 0.37286 | 918.6217 | 49.8536 | 0
5 | 2024-05-05 11:40 | 95.5894 | 0.72441 | 1.0089 | 1.7334 | 2.5286 | 0.36938 | 918.8284 | 49.8601 | 0
5 | 2024-05-05 11:45 | 95.5741 | 0.72331 | 1.0116 | 1.7349 | 2.5436 | 0.36822 | 918.9 | 49.8613 | 0
5 | 2024-05-05 11:50 | 95.579 | 0.72297 | 1.0103 | 1.7332 | 2.5405 | 0.36681 | 918.8934 | 49.862 | 0
5 | 2024-05-05 11:55 | 95.5527 | 0.72647 | 1.0074 | 1.7339 | 2.568 | 0.36285 | 919.0505 | 49.8645 | 0
5 | 2024-05-05 12:00 | 95.5594 | 0.7324 | 1.0007 | 1.7331 | 2.5634 | 0.36043 | 918.9974 | 49.8622 | 0
5 | 2024-05-05 12:05 | 95.6002 | 0.7354 | 0.99341 | 1.7288 | 2.5323 | 0.36275 | 918.7076 | 49.8568 | 0
5 | 2024-05-05 12:10 | 95.5827 | 0.72975 | 1.0023 | 1.732 | 2.5465 | 0.36125 | 918.7815 | 49.8584 | 0
5 | 2024-05-05 12:15 | 95.5697 | 0.72483 | 1.0087 | 1.7335 | 2.5547 | 0.35873 | 918.8859 | 49.8613 | 0
5 | 2024-05-05 12:20 | 95.5816 | 0.72038 | 1.0132 | 1.7336 | 2.5395 | 0.35801 | 918.8446 | 49.8613 | 0
5 | 2024-05-05 12:25 | 95.5885 | 0.71851 | 1.0153 | 1.7338 | 2.534 | 0.35864 | 918.7789 | 49.8601 | 0
5 | 2024-05-05 12:30 | 95.065 | 0.71587 | 1.0083 | 1.7242 | 3.0541 | 0.35636 | 922.7664 | 49.9574 | 0
5 | 2024-05-05 12:35 | 95.0959 | 0.72213 | 0.99854 | 1.7207 | 3.0166 | 0.35438 | 922.6727 | 49.9553 | 0
5 | 2024-05-05 12:40 | 95.1276 | 0.72499 | 0.99667 | 1.7217 | 2.9842 | 0.35496 | 922.4054 | 49.948 | 0
5 | 2024-05-05 12:45 | 95.121 | 0.72227 | 1.0025 | 1.7248 | 2.9911 | 0.35128 | 922.3618 | 49.9462 | 0
5 | 2024-05-05 12:50 | 95.1207 | 0.71642 | 1.0086 | 1.725 | 2.9954 | 0.3507 | 922.3361 | 49.9469 | 0
5 | 2024-05-05 12:55 | 95.2924 | 0.71436 | 1.0142 | 1.7286 | 2.8237 | 0.35104 | 921.0703 | 49.9165 | 0
5 | 2024-05-05 13:00 | 95.5264 | 0.71594 | 1.0175 | 1.7334 | 2.5909 | 0.34964 | 919.293 | 49.8728 | 0
5 | 2024-05-05 13:05 | 95.5898 | 0.72038 | 1.0166 | 1.737 | 2.5277 | 0.34804 | 918.7389 | 49.8573 | 0
5 | 2024-05-05 13:10 | 95.5981 | 0.72621 | 1.0114 | 1.7376 | 2.5209 | 0.34896 | 918.6498 | 49.8536 | 0
5 | 2024-05-05 13:15 | 95.6171 | 0.72819 | 1.0077 | 1.7359 | 2.5044 | 0.34756 | 918.5404 | 49.8514 | 0
5 | 2024-05-05 13:20 | 95.6243 | 0.73009 | 1.0048 | 1.7349 | 2.504 | 0.34727 | 918.4326 | 49.8489 | 0
5 | 2024-05-05 13:25 | 95.616 | 0.72654 | 1.0115 | 1.738 | 2.5074 | 0.34693 | 918.4664 | 49.8491 | 0
5 | 2024-05-05 13:30 | 95.6031 | 0.72351 | 1.0171 | 1.7406 | 2.5126 | 0.34659 | 918.567 | 49.8509 | 0
5 | 2024-05-05 13:35 | 95.592 | 0.72066 | 1.0227 | 1.7434 | 2.5182 | 0.34722 | 918.6337 | 49.8518 | 0
5 | 2024-05-05 13:40 | 95.5845 | 0.71832 | 1.0266 | 1.7449 | 2.5235 | 0.34683 | 918.674 | 49.8526 | 0
5 | 2024-05-05 13:45 | 95.6065 | 0.72289 | 1.0219 | 1.7448 | 2.5045 | 0.34674 | 918.4863 | 49.8472 | 0
5 | 2024-05-05 13:50 | 95.6252 | 0.72864 | 1.0138 | 1.7424 | 2.4913 | 0.34606 | 918.3607 | 49.8441 | 0
5 | 2024-05-05 13:55 | 95.6336 | 0.73023 | 1.0107 | 1.7409 | 2.4872 | 0.34277 | 918.2897 | 49.8428 | 0
5 | 2024-05-05 14:00 | 95.6317 | 0.72287 | 1.0168 | 1.7397 | 2.4897 | 0.34287 | 918.3248 | 49.8459 | 0
5 | 2024-05-05 14:05 | 95.6186 | 0.71665 | 1.0248 | 1.7414 | 2.497 | 0.34117 | 918.436 | 49.8491 | 0
5 | 2024-05-05 14:10 | 95.6076 | 0.70927 | 1.0316 | 1.7409 | 2.5013 | 0.33779 | 918.6136 | 49.8552 | 0
5 | 2024-05-05 14:15 | 95.6113 | 0.70555 | 1.0367 | 1.7423 | 2.4976 | 0.33725 | 918.5486 | 49.8539 | 0
5 | 2024-05-05 14:20 | 95.6152 | 0.70895 | 1.0312 | 1.7402 | 2.4966 | 0.3358 | 918.5444 | 49.854 | 0
5 | 2024-05-05 14:25 | 95.6276 | 0.71472 | 1.0212 | 1.7359 | 2.4897 | 0.33275 | 918.511 | 49.8538 | 0
5 | 2024-05-05 14:30 | 95.6677 | 0.74008 | 0.96449 | 1.7046 | 2.483 | 0.32763 | 918.71 | 49.8669 | 0
5 | 2024-05-05 14:35 | 95.6625 | 0.75186 | 0.94289 | 1.6947 | 2.4958 | 0.33024 | 918.9317 | 49.8738 | 0
5 | 2024-05-05 14:40 | 95.665 | 0.7555 | 0.92481 | 1.6803 | 2.5002 | 0.32825 | 919.2363 | 49.8866 | 0
5 | 2024-05-05 14:45 | 95.6662 | 0.75948 | 0.91695 | 1.6764 | 2.5008 | 0.33072 | 919.3192 | 49.8894 | 0
5 | 2024-05-05 14:50 | 95.6726 | 0.76336 | 0.9061 | 1.6695 | 2.5017 | 0.32874 | 919.3828 | 49.8931 | 0
5 | 2024-05-05 14:55 | 95.6734 | 0.76958 | 0.89526 | 1.6648 | 2.5062 | 0.32685 | 919.4479 | 49.8953 | 0
5 | 2024-05-05 15:00 | 95.7036 | 0.79059 | 0.8611 | 1.6517 | 2.4928 | 0.32825 | 919.4124 | 49.8956 | 0
5 | 2024-05-05 15:05 | 95.7181 | 0.79621 | 0.85235 | 1.6486 | 2.484 | 0.32685 | 919.3317 | 49.8939 | 0
5 | 2024-05-05 15:10 | 95.7154 | 0.78987 | 0.85893 | 1.6488 | 2.4863 | 0.32279 | 919.3455 | 49.8956 | 0
5 | 2024-05-05 15:15 | 95.7099 | 0.78487 | 0.86451 | 1.6494 | 2.4849 | 0.32347 | 919.4496 | 49.8989 | 0
5 | 2024-05-05 15:20 | 95.7082 | 0.7814 | 0.86702 | 1.6484 | 2.484 | 0.31853 | 919.5207 | 49.9018 | 0
5 | 2024-05-05 15:25 | 95.712 | 0.78184 | 0.8659 | 1.6477 | 2.4809 | 0.3225 | 919.5113 | 49.9017 | 0
5 | 2024-05-05 15:30 | 95.7025 | 0.78811 | 0.85805 | 1.6462 | 2.4924 | 0.31679 | 919.606 | 49.9032 | 0
5 | 2024-05-05 15:35 | 95.7161 | 0.79614 | 0.84738 | 1.6435 | 2.4843 | 0.31447 | 919.5237 | 49.9006 | 0
5 | 2024-05-05 15:40 | 95.7248 | 0.80487 | 0.84116 | 1.646 | 2.4751 | 0.31674 | 919.4017 | 49.8946 | 0
5 | 2024-05-05 15:45 | 95.7151 | 0.80318 | 0.84391 | 1.6471 | 2.4831 | 0.31655 | 919.4572 | 49.8958 | 0
5 | 2024-05-05 15:50 | 95.6769 | 0.79664 | 0.85801 | 1.6547 | 2.5076 | 0.31437 | 919.6835 | 49.899 | 0
5 | 2024-05-05 15:55 | 95.6684 | 0.79295 | 0.86437 | 1.6573 | 2.5155 | 0.31519 | 919.6855 | 49.8987 | 0
5 | 2024-05-05 16:00 | 95.683 | 0.79232 | 0.86552 | 1.6578 | 2.5022 | 0.31674 | 919.57 | 49.8959 | 0
5 | 2024-05-05 16:05 | 95.6985 | 0.79709 | 0.85917 | 1.6563 | 2.4916 | 0.31611 | 919.448 | 49.8927 | 0
5 | 2024-05-05 16:10 | 95.7076 | 0.80321 | 0.84715 | 1.6504 | 2.489 | 0.31582 | 919.4807 | 49.8948 | 0
5 | 2024-05-05 16:15 | 95.7438 | 0.80834 | 0.83523 | 1.6436 | 2.4686 | 0.31331 | 919.2469 | 49.8913 | 0
5 | 2024-05-05 16:20 | 95.7294 | 0.80225 | 0.84314 | 1.6454 | 2.4818 | 0.30663 | 919.319 | 49.8936 | 0
5 | 2024-05-05 16:25 | 95.7248 | 0.79817 | 0.84708 | 1.6453 | 2.4831 | 0.30465 | 919.3964 | 49.8964 | 0
5 | 2024-05-05 16:30 | 95.7128 | 0.79718 | 0.84746 | 1.6446 | 2.4933 | 0.29952 | 919.5308 | 49.9 | 0
5 | 2024-05-05 16:35 | 95.7002 | 0.7945 | 0.85457 | 1.6491 | 2.502 | 0.29386 | 919.5483 | 49.899 | 0
5 | 2024-05-05 16:40 | 95.7311 | 0.80743 | 0.8345 | 1.6419 | 2.4818 | 0.28994 | 919.4137 | 49.8961 | 0
5 | 2024-05-05 16:45 | 95.7404 | 0.81779 | 0.81781 | 1.6356 | 2.4805 | 0.28883 | 919.442 | 49.8973 | 0
5 | 2024-05-05 16:50 | 95.7509 | 0.81823 | 0.81534 | 1.6336 | 2.4759 | 0.28408 | 919.3555 | 49.8961 | 0
5 | 2024-05-05 16:55 | 95.7422 | 0.80956 | 0.82649 | 1.636 | 2.4832 | 0.27944 | 919.3661 | 49.8973 | 0
5 | 2024-05-05 17:00 | 95.7329 | 0.80179 | 0.83671 | 1.6385 | 2.4887 | 0.27813 | 919.4147 | 49.8991 | 0
5 | 2024-05-05 17:05 | 95.711 | 0.7934 | 0.84924 | 1.6426 | 2.5003 | 0.27286 | 919.5911 | 49.9032 | 0
5 | 2024-05-05 17:10 | 95.7124 | 0.79349 | 0.84711 | 1.6406 | 2.5017 | 0.27097 | 919.6105 | 49.9046 | 0
5 | 2024-05-05 17:15 | 95.7348 | 0.80111 | 0.83428 | 1.6354 | 2.4856 | 0.27426 | 919.5291 | 49.9033 | 0
5 | 2024-05-05 17:20 | 95.7514 | 0.81104 | 0.81954 | 1.6306 | 2.4763 | 0.26938 | 919.4702 | 49.9018 | 0
5 | 2024-05-05 17:25 | 95.7545 | 0.81681 | 0.81333 | 1.6301 | 2.4772 | 0.26967 | 919.4109 | 49.8993 | 0
5 | 2024-05-05 17:30 | 95.7475 | 0.80976 | 0.81948 | 1.6292 | 2.4814 | 0.27146 | 919.5203 | 49.9039 | 0
5 | 2024-05-05 17:35 | 95.7284 | 0.806 | 0.82533 | 1.6313 | 2.4916 | 0.27039 | 919.7009 | 49.908 | 0
5 | 2024-05-05 17:40 | 95.7173 | 0.80818 | 0.81714 | 1.6253 | 2.5053 | 0.26986 | 919.9297 | 49.9155 | 0
5 | 2024-05-05 17:45 | 95.7207 | 0.8091 | 0.81509 | 1.6242 | 2.5032 | 0.26894 | 919.9294 | 49.9158 | 0
5 | 2024-05-05 17:50 | 95.7305 | 0.81381 | 0.80586 | 1.6197 | 2.4983 | 0.26768 | 919.9354 | 49.9169 | 0
5 | 2024-05-05 17:55 | 95.7329 | 0.83052 | 0.78149 | 1.612 | 2.5059 | 0.26725 | 920.0249 | 49.9186 | 0
5 | 2024-05-05 18:00 | 95.7427 | 0.83265 | 0.7787 | 1.6114 | 2.4979 | 0.26749 | 919.9515 | 49.9167 | 0
5 | 2024-05-05 18:05 | 95.7383 | 0.82781 | 0.78632 | 1.6141 | 2.4976 | 0.2642 | 919.9565 | 49.9166 | 0
5 | 2024-05-05 18:10 | 95.7242 | 0.82309 | 0.79198 | 1.6151 | 2.5055 | 0.26976 | 920.1002 | 49.9206 | 0
5 | 2024-05-05 18:15 | 95.7129 | 0.8224 | 0.78911 | 1.6115 | 2.5157 | 0.25641 | 920.2941 | 49.9269 | 0
5 | 2024-05-05 18:20 | 95.719 | 0.81828 | 0.78992 | 1.6082 | 2.5114 | 0.26168 | 920.3216 | 49.93 | 0
5 | 2024-05-05 18:25 | 95.7346 | 0.82073 | 0.78496 | 1.6057 | 2.4987 | 0.26285 | 920.2491 | 49.9289 | 0
5 | 2024-05-05 18:30 | 95.7356 | 0.82679 | 0.77772 | 1.6045 | 2.5011 | 0.26193 | 920.2358 | 49.9277 | 0
5 | 2024-05-05 18:35 | 95.7423 | 0.83162 | 0.7743 | 1.6059 | 2.4973 | 0.26014 | 920.1111 | 49.9231 | 0
5 | 2024-05-05 18:40 | 95.7386 | 0.83176 | 0.77785 | 1.6096 | 2.4973 | 0.25893 | 920.074 | 49.9205 | 0
5 | 2024-05-05 18:45 | 95.7125 | 0.82542 | 0.78083 | 1.6063 | 2.5183 | 0.25956 | 920.4059 | 49.9312 | 0
5 | 2024-05-05 18:50 | 95.7182 | 0.82352 | 0.78181 | 1.6053 | 2.5124 | 0.26018 | 920.3956 | 49.9318 | 0
5 | 2024-05-05 18:55 | 95.7139 | 0.82022 | 0.78856 | 1.6088 | 2.5151 | 0.25931 | 920.3463 | 49.9299 | 0
5 | 2024-05-05 19:00 | 95.7271 | 0.8203 | 0.78968 | 1.61 | 2.5027 | 0.25786 | 920.2154 | 49.9263 | 0
5 | 2024-05-05 19:05 | 95.7526 | 0.82637 | 0.78094 | 1.6073 | 2.483 | 0.2581 | 920.0388 | 49.922 | 0
5 | 2024-05-05 19:10 | 95.7584 | 0.83696 | 0.76888 | 1.6058 | 2.4856 | 0.25689 | 919.949 | 49.9181 | 0
5 | 2024-05-05 19:15 | 95.7474 | 0.83215 | 0.77308 | 1.6052 | 2.4975 | 0.2566 | 920.0222 | 49.9212 | 0
5 | 2024-05-05 19:20 | 95.7301 | 0.82876 | 0.77798 | 1.6067 | 2.5076 | 0.25419 | 920.1872 | 49.9251 | 0
5 | 2024-05-05 19:25 | 95.7172 | 0.82616 | 0.78049 | 1.6067 | 2.5183 | 0.2552 | 920.3105 | 49.9286 | 0
5 | 2024-05-05 19:30 | 95.6975 | 0.82223 | 0.78799 | 1.6102 | 2.5352 | 0.25302 | 920.3834 | 49.9296 | 0
5 | 2024-05-05 19:35 | 95.7072 | 0.8275 | 0.78869 | 1.6162 | 2.5237 | 0.25244 | 920.1721 | 49.9207 | 0
5 | 2024-05-05 19:40 | 95.7304 | 0.83699 | 0.77391 | 1.6109 | 2.5122 | 0.2509 | 920.0186 | 49.9174 | 0
5 | 2024-05-05 19:45 | 95.7287 | 0.84266 | 0.76379 | 1.6064 | 2.5191 | 0.24988 | 920.0939 | 49.9199 | 0
5 | 2024-05-05 19:50 | 95.7198 | 0.83724 | 0.77047 | 1.6077 | 2.5251 | 0.25235 | 920.1564 | 49.922 | 0
5 | 2024-05-05 19:55 | 95.7084 | 0.83185 | 0.77788 | 1.6097 | 2.5308 | 0.24882 | 920.2441 | 49.9244 | 0
5 | 2024-05-05 20:00 | 95.6924 | 0.82213 | 0.79528 | 1.6174 | 2.5409 | 0.24886 | 920.2238 | 49.9226 | 0
5 | 2024-05-05 20:05 | 95.691 | 0.82239 | 0.79588 | 1.6183 | 2.5433 | 0.24586 | 920.1991 | 49.9216 | 0
5 | 2024-05-05 20:10 | 95.7005 | 0.82872 | 0.78841 | 1.6171 | 2.5371 | 0.24625 | 920.1238 | 49.9189 | 0
5 | 2024-05-05 20:15 | 95.7241 | 0.83844 | 0.77331 | 1.6117 | 2.5233 | 0.24615 | 919.9995 | 49.9163 | 0
5 | 2024-05-05 20:20 | 95.7335 | 0.84614 | 0.76382 | 1.61 | 2.5189 | 0.24669 | 919.9228 | 49.9135 | 0
5 | 2024-05-05 20:25 | 95.709 | 0.83093 | 0.78598 | 1.6169 | 2.5304 | 0.24538 | 920.0449 | 49.9167 | 0
5 | 2024-05-05 20:30 | 95.7039 | 0.82679 | 0.78889 | 1.6157 | 2.5325 | 0.24562 | 920.1609 | 49.9209 | 0
5 | 2024-05-05 20:35 | 95.7066 | 0.82215 | 0.79331 | 1.6155 | 2.5309 | 0.24644 | 920.1347 | 49.9215 | 0
5 | 2024-05-05 20:40 | 95.7162 | 0.81847 | 0.79594 | 1.6144 | 2.5229 | 0.24703 | 920.0776 | 49.9215 | 0
5 | 2024-05-05 20:45 | 95.7276 | 0.81944 | 0.79398 | 1.6134 | 2.5136 | 0.24335 | 920.0051 | 49.9201 | 0
5 | 2024-05-05 20:50 | 95.7401 | 0.83478 | 0.77695 | 1.6117 | 2.5055 | 0.24325 | 919.9158 | 49.9152 | 0
5 | 2024-05-05 20:55 | 95.7421 | 0.83142 | 0.78417 | 1.6156 | 2.4987 | 0.24712 | 919.8491 | 49.9126 | 0
5 | 2024-05-05 21:00 | 95.7332 | 0.8261 | 0.79078 | 1.6169 | 2.4999 | 0.24374 | 919.9666 | 49.916 | 0
5 | 2024-05-05 21:05 | 95.7209 | 0.82421 | 0.7909 | 1.6151 | 2.513 | 0.24485 | 920.1008 | 49.9204 | 0
5 | 2024-05-05 21:10 | 95.7142 | 0.82341 | 0.79077 | 1.6142 | 2.5201 | 0.24282 | 920.1732 | 49.9226 | 0
5 | 2024-05-05 21:15 | 95.7316 | 0.82764 | 0.79561 | 1.6233 | 2.4966 | 0.24407 | 919.8714 | 49.9105 | 0
5 | 2024-05-05 21:20 | 95.7526 | 0.8348 | 0.78803 | 1.6228 | 2.48 | 0.2433 | 919.686 | 49.9047 | 0
5 | 2024-05-05 21:25 | 95.7761 | 0.84342 | 0.77942 | 1.6228 | 2.4586 | 0.24214 | 919.4941 | 49.8982 | 0
5 | 2024-05-05 21:30 | 95.7721 | 0.84124 | 0.78326 | 1.6245 | 2.46 | 0.24553 | 919.509 | 49.8983 | 0
5 | 2024-05-05 21:35 | 95.7575 | 0.83549 | 0.78753 | 1.623 | 2.4712 | 0.24311 | 919.6846 | 49.9044 | 0
5 | 2024-05-05 21:40 | 95.6906 | 0.79275 | 0.88644 | 1.6792 | 2.4822 | 0.24306 | 919.2435 | 49.8784 | 0
5 | 2024-05-05 21:45 | 95.6948 | 0.78281 | 0.90416 | 1.687 | 2.4719 | 0.24141 | 919.0621 | 49.8729 | 0
5 | 2024-05-05 21:50 | 95.6928 | 0.77812 | 0.92182 | 1.6999 | 2.4625 | 0.24586 | 918.8414 | 49.863 | 0
5 | 2024-05-05 21:55 | 95.6969 | 0.78074 | 0.92395 | 1.7047 | 2.4586 | 0.24345 | 918.6739 | 49.8563 | 0
5 | 2024-05-05 22:00 | 95.7029 | 0.79348 | 0.92621 | 1.7197 | 2.4397 | 0.24572 | 918.3658 | 49.8392 | 0
5 | 2024-05-05 22:05 | 95.6973 | 0.77464 | 0.93503 | 1.7097 | 2.4502 | 0.2434 | 918.6257 | 49.8543 | 0
5 | 2024-05-05 22:10 | 95.686 | 0.77015 | 0.93919 | 1.7093 | 2.461 | 0.24456 | 918.7222 | 49.8577 | 0
5 | 2024-05-05 22:15 | 95.6842 | 0.76656 | 0.94166 | 1.7082 | 2.464 | 0.24311 | 918.7488 | 49.8597 | 0
5 | 2024-05-05 22:20 | 95.6941 | 0.76532 | 0.94323 | 1.7085 | 2.4547 | 0.24944 | 918.6602 | 49.8578 | 0
5 | 2024-05-05 22:25 | 95.6938 | 0.77176 | 0.94239 | 1.7141 | 2.4505 | 0.2479 | 918.5527 | 49.8512 | 0
5 | 2024-05-05 22:30 | 95.7066 | 0.78054 | 0.93893 | 1.7195 | 2.4382 | 0.24707 | 918.2886 | 49.8406 | 0
5 | 2024-05-05 22:35 | 95.708 | 0.77691 | 0.93846 | 1.7154 | 2.4415 | 0.24954 | 918.3328 | 49.8444 | 0
5 | 2024-05-05 22:40 | 95.6931 | 0.77069 | 0.94307 | 1.7138 | 2.4537 | 0.24727 | 918.5031 | 49.8506 | 0
5 | 2024-05-05 22:45 | 95.6846 | 0.7666 | 0.94611 | 1.7127 | 2.4601 | 0.25177 | 918.6218 | 49.8547 | 0
5 | 2024-05-05 22:50 | 95.6845 | 0.76363 | 0.94928 | 1.7129 | 2.4608 | 0.25346 | 918.6071 | 49.855 | 0
5 | 2024-05-05 22:55 | 95.6996 | 0.76155 | 0.95293 | 1.7145 | 2.4464 | 0.2537 | 918.4366 | 49.8509 | 0
5 | 2024-05-05 23:00 | 95.7069 | 0.76667 | 0.9519 | 1.7186 | 2.4379 | 0.25269 | 918.2722 | 49.844 | 0
5 | 2024-05-05 23:05 | 95.6964 | 0.76204 | 0.95556 | 1.7176 | 2.4516 | 0.25288 | 918.3369 | 49.847 | 0
5 | 2024-05-05 23:10 | 95.7084 | 0.76442 | 0.94816 | 1.7126 | 2.4446 | 0.25196 | 918.3293 | 49.8486 | 0
5 | 2024-05-05 23:15 | 95.6998 | 0.76013 | 0.95263 | 1.7128 | 2.4499 | 0.25094 | 918.4174 | 49.8516 | 0
5 | 2024-05-05 23:20 | 95.6826 | 0.75437 | 0.95404 | 1.7084 | 2.4662 | 0.25636 | 918.667 | 49.8607 | 0
5 | 2024-05-05 23:25 | 95.7029 | 0.74876 | 0.9546 | 1.7034 | 2.4514 | 0.25646 | 918.5931 | 49.8627 | 0
5 | 2024-05-05 23:30 | 95.7068 | 0.75707 | 0.94789 | 1.705 | 2.4464 | 0.2524 | 918.5314 | 49.8585 | 0
5 | 2024-05-05 23:35 | 95.6623 | 0.76546 | 0.94618 | 1.7116 | 2.4731 | 0.25423 | 918.8348 | 49.8604 | 0
5 | 2024-05-05 23:40 | 95.6749 | 0.77101 | 0.9381 | 1.7091 | 2.4564 | 0.25099 | 918.8594 | 49.8608 | 0
5 | 2024-05-05 23:45 | 95.6847 | 0.77503 | 0.94346 | 1.7185 | 2.4527 | 0.25075 | 918.5041 | 49.8473 | 0
5 | 2024-05-05 23:50 | 95.6606 | 0.77498 | 0.94821 | 1.7232 | 2.4688 | 0.24949 | 918.6351 | 49.8482 | 0
5 | 2024-05-05 23:55 | 95.6674 | 0.77175 | 0.94681 | 1.7186 | 2.4692 | 0.25041 | 918.6327 | 49.8511 | 0
5 | 2024-05-06 | 95.6819 | 0.76707 | 0.94712 | 1.7142 | 2.4602 | 0.25138 | 918.5818 | 49.853 | 0
6 | 2024-05-06 00:05 | 95.6908 | 0.76565 | 0.95234 | 1.718 | 2.448 | 0.25114 | 918.4453 | 49.8485 | 0
6 | 2024-05-06 00:10 | 95.7174 | 0.77337 | 0.93851 | 1.7119 | 2.4342 | 0.24586 | 918.2834 | 49.8457 | 0
6 | 2024-05-06 00:15 | 95.7242 | 0.77172 | 0.93359 | 1.7053 | 2.4353 | 0.24804 | 918.3179 | 49.85 | 0
6 | 2024-05-06 00:20 | 95.7186 | 0.76389 | 0.94081 | 1.7047 | 2.4375 | 0.2462 | 918.4056 | 49.8541 | 0
6 | 2024-05-06 00:25 | 95.6954 | 0.75872 | 0.94535 | 1.7041 | 2.4567 | 0.24809 | 918.632 | 49.8609 | 0
6 | 2024-05-06 00:30 | 95.6836 | 0.75548 | 0.94729 | 1.7028 | 2.4702 | 0.24915 | 918.7335 | 49.8646 | 0
6 | 2024-05-06 00:35 | 95.6816 | 0.74394 | 0.97329 | 1.7172 | 2.46 | 0.25254 | 918.4791 | 49.8548 | 0
6 | 2024-05-06 00:40 | 95.6853 | 0.74744 | 0.9825 | 1.7299 | 2.447 | 0.25172 | 918.2047 | 49.8417 | 0
6 | 2024-05-06 00:45 | 95.6965 | 0.75596 | 0.97591 | 1.7319 | 2.4371 | 0.25032 | 918.0494 | 49.8352 | 0
6 | 2024-05-06 00:50 | 95.7055 | 0.75952 | 0.97109 | 1.7306 | 2.4309 | 0.25414 | 917.9857 | 49.8335 | 0
6 | 2024-05-06 00:55 | 95.6943 | 0.75554 | 0.97754 | 1.7331 | 2.4352 | 0.25196 | 918.074 | 49.8353 | 0
6 | 2024-05-06 01:00 | 95.6826 | 0.74692 | 0.99015 | 1.7371 | 2.4412 | 0.2553 | 918.1164 | 49.8365 | 0
6 | 2024-05-06 01:05 | 95.6821 | 0.74441 | 0.99323 | 1.7376 | 2.4418 | 0.25515 | 918.0947 | 49.8363 | 0
6 | 2024-05-06 01:10 | 95.6861 | 0.73965 | 0.99978 | 1.7394 | 2.4368 | 0.25452 | 918.0268 | 49.8351 | 0
6 | 2024-05-06 01:15 | 95.7057 | 0.74193 | 0.99748 | 1.7394 | 2.4215 | 0.25414 | 917.8385 | 49.8302 | 0
6 | 2024-05-06 01:20 | 95.7203 | 0.74847 | 0.98818 | 1.7366 | 2.4113 | 0.25506 | 917.7587 | 49.8281 | 0
6 | 2024-05-06 01:25 | 95.7054 | 0.74526 | 0.98879 | 1.7341 | 2.4246 | 0.2566 | 917.9506 | 49.8345 | 0
6 | 2024-05-06 01:30 | 95.7009 | 0.73939 | 0.99455 | 1.7339 | 2.4256 | 0.25564 | 918.023 | 49.8376 | 0
6 | 2024-05-06 01:35 | 95.6939 | 0.73767 | 0.99648 | 1.7342 | 2.4327 | 0.25956 | 918.0609 | 49.8388 | 0
6 | 2024-05-06 01:40 | 95.6737 | 0.73623 | 0.99723 | 1.7335 | 2.4523 | 0.26052 | 918.2308 | 49.8434 | 0
6 | 2024-05-06 01:45 | 95.6703 | 0.73673 | 0.99682 | 1.7336 | 2.4553 | 0.25902 | 918.2586 | 49.8438 | 0
6 | 2024-05-06 01:50 | 95.7158 | 0.74707 | 0.99249 | 1.7396 | 2.4093 | 0.26052 | 917.7651 | 49.8272 | 0
6 | 2024-05-06 01:55 | 95.7205 | 0.7515 | 0.98734 | 1.7388 | 2.4059 | 0.26256 | 917.7375 | 49.8259 | 0
6 | 2024-05-06 02:00 | 95.7083 | 0.74537 | 0.99311 | 1.7385 | 2.4126 | 0.25656 | 917.8945 | 49.8311 | 0
6 | 2024-05-06 02:05 | 95.7028 | 0.74039 | 0.9985 | 1.7389 | 2.4165 | 0.25748 | 917.9426 | 49.8332 | 0
6 | 2024-05-06 02:10 | 95.6963 | 0.73741 | 0.9991 | 1.7365 | 2.4262 | 0.26018 | 918.018 | 49.8367 | 0
6 | 2024-05-06 02:15 | 95.6981 | 0.73817 | 0.99475 | 1.7329 | 2.432 | 0.2553 | 918.0181 | 49.8383 | 0
6 | 2024-05-06 02:20 | 95.7171 | 0.74477 | 0.98887 | 1.7336 | 2.4157 | 0.2553 | 917.8215 | 49.8318 | 0
6 | 2024-05-06 02:25 | 95.7313 | 0.74816 | 0.98851 | 1.7367 | 2.3982 | 0.25675 | 917.671 | 49.8261 | 0
6 | 2024-05-06 02:30 | 95.719 | 0.74685 | 0.98719 | 1.734 | 2.4097 | 0.25951 | 917.8403 | 49.8316 | 0
6 | 2024-05-06 02:35 | 95.7042 | 0.74056 | 0.99257 | 1.7331 | 2.4205 | 0.25631 | 918.0167 | 49.8375 | 0
6 | 2024-05-06 02:40 | 95.7177 | 0.73239 | 1.0022 | 1.7346 | 2.4076 | 0.25443 | 917.8756 | 49.8355 | 0
6 | 2024-05-06 02:45 | 95.7247 | 0.73049 | 1.0027 | 1.7332 | 2.4032 | 0.25612 | 917.8326 | 49.8356 | 0
6 | 2024-05-06 02:50 | 95.7354 | 0.73448 | 0.99803 | 1.7325 | 2.3974 | 0.25225 | 917.722 | 49.8325 | 0
6 | 2024-05-06 02:55 | 95.7393 | 0.73815 | 0.99954 | 1.7377 | 2.3893 | 0.25844 | 917.5977 | 49.8263 | 0
6 | 2024-05-06 03:00 | 95.7525 | 0.74674 | 0.9933 | 1.74 | 2.3748 | 0.25602 | 917.4523 | 49.8198 | 0
6 | 2024-05-06 03:05 | 95.7366 | 0.75748 | 0.99078 | 1.7483 | 2.3777 | 0.25801 | 917.4947 | 49.8144 | 0
6 | 2024-05-06 03:10 | 95.7264 | 0.75244 | 0.99402 | 1.7465 | 2.39 | 0.25699 | 917.5956 | 49.8188 | 0
6 | 2024-05-06 03:15 | 95.734 | 0.74103 | 0.99725 | 1.7383 | 2.3913 | 0.2551 | 917.6644 | 49.8269 | 0
6 | 2024-05-06 03:20 | 95.7445 | 0.73155 | 0.99794 | 1.7295 | 2.3897 | 0.25854 | 917.7288 | 49.8347 | 0
6 | 2024-05-06 03:25 | 95.7537 | 0.72882 | 0.99785 | 1.7267 | 2.3852 | 0.25806 | 917.6861 | 49.8357 | 0
6 | 2024-05-06 03:30 | 95.7645 | 0.73738 | 0.98705 | 1.7244 | 2.3797 | 0.25719 | 917.6089 | 49.8329 | 0
6 | 2024-05-06 03:35 | 95.7442 | 0.73773 | 0.98738 | 1.7251 | 2.399 | 0.25728 | 917.7447 | 49.8357 | 0
6 | 2024-05-06 03:40 | 95.7134 | 0.73533 | 0.98839 | 1.7237 | 2.4256 | 0.25525 | 918.0573 | 49.8441 | 0
6 | 2024-05-06 03:45 | 95.7003 | 0.73122 | 0.99281 | 1.724 | 2.4357 | 0.25535 | 918.1758 | 49.8477 | 0
6 | 2024-05-06 03:50 | 95.6924 | 0.72788 | 0.99726 | 1.7251 | 2.4439 | 0.25694 | 918.1951 | 49.8484 | 0
6 | 2024-05-06 03:55 | 95.6988 | 0.73259 | 0.99111 | 1.7237 | 2.4388 | 0.26009 | 918.1679 | 49.8473 | 0
6 | 2024-05-06 04:00 | 95.72 | 0.73681 | 0.98848 | 1.7253 | 2.4191 | 0.25907 | 917.9582 | 49.8407 | 0
6 | 2024-05-06 04:05 | 95.7316 | 0.75439 | 0.95401 | 1.7084 | 2.4245 | 0.25878 | 918.1511 | 49.8489 | 0
6 | 2024-05-06 04:10 | 95.7316 | 0.75439 | 0.95401 | 1.7084 | 2.4245 | 0.25888 | 918.1511 | 49.8489 | 0
6 | 2024-05-06 04:15 | 95.7316 | 0.75439 | 0.95401 | 1.7084 | 2.4245 | 0.2611 | 918.1511 | 49.8489 | 0
6 | 2024-05-06 04:20 | 95.7316 | 0.75439 | 0.95401 | 1.7084 | 2.4245 | 0.26246 | 918.1511 | 49.8489 | 0
6 | 2024-05-06 04:25 | 95.7316 | 0.75439 | 0.95401 | 1.7084 | 2.4245 | 0.26197 | 918.1511 | 49.8489 | 0
6 | 2024-05-06 04:30 | 95.6965 | 0.75036 | 0.95706 | 1.7074 | 2.4522 | 0.26299 | 918.4995 | 49.8583 | 0
6 | 2024-05-06 04:35 | 95.7011 | 0.75469 | 0.95951 | 1.7142 | 2.4423 | 0.26473 | 918.342 | 49.8505 | 0
6 | 2024-05-06 04:40 | 95.6972 | 0.76062 | 0.95492 | 1.7155 | 2.4477 | 0.26701 | 918.3087 | 49.8477 | 0
6 | 2024-05-06 04:45 | 95.6763 | 0.75745 | 0.95268 | 1.7101 | 2.4725 | 0.26952 | 918.5582 | 49.8567 | 0
6 | 2024-05-06 04:50 | 95.6667 | 0.75365 | 0.95732 | 1.711 | 2.4762 | 0.26909 | 918.6733 | 49.8599 | 0
6 | 2024-05-06 04:55 | 95.6692 | 0.7497 | 0.96172 | 1.7114 | 2.4725 | 0.27441 | 918.6609 | 49.8603 | 0
6 | 2024-05-06 05:00 | 95.6731 | 0.74712 | 0.96512 | 1.7122 | 2.4702 | 0.27804 | 918.5966 | 49.8591 | 0
6 | 2024-05-06 05:05 | 95.6824 | 0.74839 | 0.96256 | 1.711 | 2.4643 | 0.2791 | 918.5276 | 49.8578 | 0
6 | 2024-05-06 05:10 | 95.721 | 0.75728 | 0.94984 | 1.7071 | 2.436 | 0.28181 | 918.2495 | 49.851 | 0
6 | 2024-05-06 05:15 | 95.729 | 0.75599 | 0.95218 | 1.7082 | 2.4271 | 0.2836 | 918.1768 | 49.8492 | 0
6 | 2024-05-06 05:20 | 95.7221 | 0.75379 | 0.95156 | 1.7054 | 2.4373 | 0.28365 | 918.2625 | 49.853 | 0
6 | 2024-05-06 05:25 | 95.692 | 0.74303 | 0.96444 | 1.7075 | 2.4584 | 0.28578 | 918.5177 | 49.8604 | 0
6 | 2024-05-06 05:30 | 95.6861 | 0.74305 | 0.96392 | 1.707 | 2.4635 | 0.28718 | 918.5872 | 49.8622 | 0
6 | 2024-05-06 05:35 | 95.6842 | 0.74261 | 0.96469 | 1.7073 | 2.464 | 0.29299 | 918.6165 | 49.8629 | 0
6 | 2024-05-06 05:40 | 95.6935 | 0.74664 | 0.96323 | 1.7099 | 2.453 | 0.29216 | 918.4971 | 49.858 | 0
6 | 2024-05-06 05:45 | 95.6951 | 0.74556 | 0.96773 | 1.7133 | 2.4494 | 0.29903 | 918.4109 | 49.8546 | 0
6 | 2024-05-06 05:50 | 95.6847 | 0.74568 | 0.96301 | 1.7087 | 2.4649 | 0.29787 | 918.5521 | 49.86 | 0
6 | 2024-05-06 05:55 | 95.6913 | 0.7468 | 0.95561 | 1.7024 | 2.4645 | 0.30198 | 918.6096 | 49.864 | 0
6 | 2024-05-06 06:00 | 95.68 | 0.74303 | 0.96347 | 1.7065 | 2.4658 | 0.30131 | 918.6947 | 49.8649 | 0
6 | 2024-05-06 06:05 | 95.6709 | 0.74339 | 0.96711 | 1.7105 | 2.4699 | 0.30919 | 918.7101 | 49.8633 | 0
6 | 2024-05-06 06:10 | 95.6693 | 0.74408 | 0.96943 | 1.7135 | 2.4695 | 0.31055 | 918.6649 | 49.8607 | 0
6 | 2024-05-06 06:15 | 95.6734 | 0.74551 | 0.97247 | 1.718 | 2.4607 | 0.31263 | 918.5672 | 49.8561 | 0
6 | 2024-05-06 06:20 | 95.6802 | 0.74008 | 0.9767 | 1.7168 | 2.458 | 0.31466 | 918.5074 | 49.8566 | 0
6 | 2024-05-06 06:25 | 95.7292 | 0.74794 | 0.9558 | 1.7037 | 2.4271 | 0.3179 | 918.3111 | 49.8562 | 0
6 | 2024-05-06 06:30 | 95.7401 | 0.7435 | 0.95882 | 1.7023 | 2.4176 | 0.31926 | 918.2571 | 49.8567 | 0
6 | 2024-05-06 06:35 | 95.7155 | 0.73282 | 0.9709 | 1.7037 | 2.4349 | 0.32317 | 918.4755 | 49.8636 | 0
6 | 2024-05-06 06:40 | 95.7074 | 0.73188 | 0.97147 | 1.7033 | 2.4413 | 0.32854 | 918.5705 | 49.8661 | 0
6 | 2024-05-06 06:45 | 95.7138 | 0.72992 | 0.97421 | 1.7041 | 2.4336 | 0.32729 | 918.5223 | 49.8651 | 0
6 | 2024-05-06 06:50 | 95.7287 | 0.73535 | 0.9722 | 1.7076 | 2.418 | 0.33251 | 918.3328 | 49.8579 | 0
6 | 2024-05-06 06:55 | 95.7356 | 0.74032 | 0.96611 | 1.7064 | 2.4129 | 0.3344 | 918.2988 | 49.8564 | 0
6 | 2024-05-06 07:00 | 95.7434 | 0.74534 | 0.9569 | 1.7022 | 2.4125 | 0.33754 | 918.2721 | 49.8566 | 0
6 | 2024-05-06 07:05 | 95.7403 | 0.74711 | 0.94897 | 1.6961 | 2.4225 | 0.34049 | 918.3806 | 49.8615 | 0
6 | 2024-05-06 07:10 | 95.7446 | 0.74984 | 0.94456 | 1.6944 | 2.4174 | 0.34214 | 918.406 | 49.8622 | 0
6 | 2024-05-06 07:15 | 95.7181 | 0.7451 | 0.95333 | 1.6984 | 2.4314 | 0.34727 | 918.6179 | 49.8664 | 0
6 | 2024-05-06 07:20 | 95.7162 | 0.74152 | 0.96627 | 1.7078 | 2.4222 | 0.34949 | 918.4935 | 49.86 | 0
6 | 2024-05-06 07:25 | 95.7256 | 0.74186 | 0.96545 | 1.7073 | 2.4134 | 0.34998 | 918.4286 | 49.8586 | 0
6 | 2024-05-06 07:30 | 95.7434 | 0.74804 | 0.95636 | 1.7044 | 2.3993 | 0.35215 | 918.3326 | 49.8563 | 0
6 | 2024-05-06 07:35 | 95.7528 | 0.75676 | 0.94283 | 1.6996 | 2.3983 | 0.35317 | 918.3051 | 49.8558 | 0
6 | 2024-05-06 07:40 | 95.7585 | 0.75217 | 0.94492 | 1.6971 | 2.3964 | 0.35414 | 918.2758 | 49.8574 | 0
6 | 2024-05-06 07:45 | 95.745 | 0.74835 | 0.94904 | 1.6974 | 2.4039 | 0.35511 | 918.4219 | 49.8616 | 0
6 | 2024-05-06 07:50 | 95.733 | 0.74522 | 0.95405 | 1.6993 | 2.4112 | 0.35651 | 918.5056 | 49.8633 | 0
6 | 2024-05-06 07:55 | 95.736 | 0.74159 | 0.95996 | 1.7016 | 2.4053 | 0.35709 | 918.456 | 49.862 | 0
6 | 2024-05-06 08:00 | 95.7402 | 0.74167 | 0.96346 | 1.7051 | 2.3987 | 0.35902 | 918.3539 | 49.858 | 0
6 | 2024-05-06 08:05 | 95.7442 | 0.75602 | 0.94845 | 1.7045 | 2.4011 | 0.35936 | 918.2709 | 49.853 | 0
6 | 2024-05-06 08:10 | 95.7534 | 0.76188 | 0.93933 | 1.7012 | 2.3974 | 0.36377 | 918.2297 | 49.8521 | 0
6 | 2024-05-06 08:15 | 95.7535 | 0.75899 | 0.94117 | 1.7002 | 2.3996 | 0.36333 | 918.2214 | 49.8531 | 0
6 | 2024-05-06 08:20 | 95.7416 | 0.75449 | 0.94482 | 1.6993 | 2.4073 | 0.36686 | 918.3782 | 49.8582 | 0
6 | 2024-05-06 08:25 | 95.7388 | 0.75116 | 0.9479 | 1.6991 | 2.4092 | 0.36851 | 918.417 | 49.86 | 0
6 | 2024-05-06 08:30 | 95.7407 | 0.7432 | 0.96764 | 1.7108 | 2.3946 | 0.37136 | 918.2207 | 49.8519 | 0
6 | 2024-05-06 08:35 | 95.7348 | 0.74226 | 0.9698 | 1.7121 | 2.4006 | 0.37068 | 918.2349 | 49.8519 | 0
6 | 2024-05-06 08:40 | 95.7413 | 0.74735 | 0.96233 | 1.7097 | 2.3983 | 0.37368 | 918.2087 | 49.8512 | 0
6 | 2024-05-06 08:45 | 95.7644 | 0.75455 | 0.95109 | 1.7056 | 2.3849 | 0.37213 | 918.0471 | 49.8476 | 0
6 | 2024-05-06 08:50 | 95.7733 | 0.75859 | 0.94196 | 1.7005 | 2.383 | 0.37634 | 918.0467 | 49.849 | 0
6 | 2024-05-06 08:55 | 95.735 | 0.75398 | 0.94376 | 1.6977 | 2.4181 | 0.37436 | 918.4297 | 49.8603 | 0
6 | 2024-05-06 09:00 | 95.7308 | 0.74895 | 0.9491 | 1.6981 | 2.4216 | 0.37354 | 918.4611 | 49.862 | 0
6 | 2024-05-06 09:05 | 95.7383 | 0.74683 | 0.95197 | 1.6988 | 2.4123 | 0.37412 | 918.4092 | 49.861 | 0
6 | 2024-05-06 09:10 | 95.7391 | 0.74571 | 0.95703 | 1.7027 | 2.409 | 0.37528 | 918.3263 | 49.8575 | 0
6 | 2024-05-06 09:15 | 95.7285 | 0.75079 | 0.95447 | 1.7053 | 2.417 | 0.37272 | 918.3669 | 49.8561 | 0
6 | 2024-05-06 09:20 | 95.7592 | 0.75869 | 0.94888 | 1.7076 | 2.3894 | 0.37305 | 918.044 | 49.8457 | 0
6 | 2024-05-06 09:25 | 95.7518 | 0.75873 | 0.951 | 1.7097 | 2.3957 | 0.3702 | 918.0475 | 49.8448 | 0
6 | 2024-05-06 09:30 | 95.7453 | 0.75441 | 0.95592 | 1.7103 | 2.4004 | 0.36802 | 918.0989 | 49.8467 | 0
6 | 2024-05-06 09:35 | 95.7367 | 0.74811 | 0.96227 | 1.7104 | 2.4028 | 0.36855 | 918.2242 | 49.851 | 0
6 | 2024-05-06 09:40 | 95.743 | 0.74602 | 0.96266 | 1.7087 | 2.3975 | 0.36701 | 918.2148 | 49.8521 | 0
6 | 2024-05-06 09:45 | 95.8052 | 0.83539 | 0.76062 | 1.596 | 2.442 | 0.36497 | 919.6981 | 49.9173 | 0
6 | 2024-05-06 09:50 | 95.7985 | 0.77784 | 0.89578 | 1.6736 | 2.3771 | 0.36333 | 918.4029 | 49.8651 | 0
6 | 2024-05-06 09:55 | 95.8 | 0.77266 | 0.92088 | 1.6935 | 2.3606 | 0.36251 | 918.0122 | 49.8481 | 0
6 | 2024-05-06 10:00 | 95.798 | 0.76692 | 0.93015 | 1.6971 | 2.3631 | 0.3627 | 917.9269 | 49.8459 | 0
6 | 2024-05-06 10:05 | 95.7888 | 0.75941 | 0.93918 | 1.6986 | 2.3716 | 0.36338 | 917.9623 | 49.8478 | 0
6 | 2024-05-06 10:10 | 95.801 | 0.74563 | 0.95138 | 1.697 | 2.3602 | 0.36188 | 917.9243 | 49.8509 | 0
6 | 2024-05-06 10:15 | 95.8043 | 0.74325 | 0.95645 | 1.6997 | 2.3539 | 0.36236 | 917.8738 | 49.849 | 0
6 | 2024-05-06 10:20 | 95.7991 | 0.74263 | 0.95732 | 1.6999 | 2.3588 | 0.36386 | 917.9019 | 49.8497 | 0
6 | 2024-05-06 10:25 | 95.8051 | 0.74734 | 0.95197 | 1.6993 | 2.3515 | 0.36377 | 917.8956 | 49.8487 | 0
6 | 2024-05-06 10:30 | 95.8173 | 0.75272 | 0.94689 | 1.6996 | 2.3387 | 0.36314 | 917.7938 | 49.845 | 0
6 | 2024-05-06 10:35 | 95.8155 | 0.75637 | 0.94816 | 1.7045 | 2.3356 | 0.36362 | 917.7053 | 49.8398 | 0
6 | 2024-05-06 10:40 | 95.7975 | 0.75257 | 0.95247 | 1.705 | 2.3497 | 0.36275 | 917.848 | 49.8438 | 0
6 | 2024-05-06 10:45 | 95.7842 | 0.74758 | 0.9567 | 1.7043 | 2.3575 | 0.3657 | 918.0195 | 49.8492 | 0
6 | 2024-05-06 10:50 | 95.778 | 0.74519 | 0.96154 | 1.7067 | 2.356 | 0.36502 | 918.0789 | 49.85 | 0
6 | 2024-05-06 10:55 | 95.7818 | 0.74281 | 0.96389 | 1.7067 | 2.3515 | 0.36391 | 918.0542 | 49.85 | 0
6 | 2024-05-06 11:00 | 95.7869 | 0.74797 | 0.95818 | 1.7061 | 2.3474 | 0.3658 | 918.0209 | 49.8483 | 0
6 | 2024-05-06 11:05 | 95.7956 | 0.75244 | 0.95729 | 1.7097 | 2.3372 | 0.36323 | 917.8863 | 49.8424 | 0
6 | 2024-05-06 11:10 | 95.8066 | 0.75536 | 0.9538 | 1.7092 | 2.3324 | 0.36333 | 917.7576 | 49.8391 | 0
6 | 2024-05-06 11:15 | 95.7986 | 0.75292 | 0.95626 | 1.7092 | 2.344 | 0.36381 | 917.7767 | 49.8401 | 0
6 | 2024-05-06 11:20 | 95.7861 | 0.74953 | 0.95789 | 1.7074 | 2.3598 | 0.36343 | 917.8829 | 49.8442 | 0
6 | 2024-05-06 11:25 | 95.7783 | 0.74351 | 0.95415 | 1.6977 | 2.3742 | 0.36381 | 918.1414 | 49.8561 | 0
6 | 2024-05-06 11:30 | 95.778 | 0.74286 | 0.94783 | 1.6907 | 2.3824 | 0.36473 | 918.2501 | 49.862 | 0
6 | 2024-05-06 11:35 | 95.7716 | 0.74378 | 0.94639 | 1.6902 | 2.3917 | 0.36265 | 918.2745 | 49.8626 | 0
6 | 2024-05-06 11:40 | 95.7528 | 0.74765 | 0.94878 | 1.6964 | 2.4039 | 0.3626 | 918.3111 | 49.8596 | 0
6 | 2024-05-06 11:45 | 95.7406 | 0.75339 | 0.94814 | 1.7015 | 2.4128 | 0.36086 | 918.289 | 49.8554 | 0
6 | 2024-05-06 11:50 | 95.7343 | 0.75342 | 0.94913 | 1.7026 | 2.4223 | 0.35719 | 918.2632 | 49.8544 | 0
6 | 2024-05-06 11:55 | 95.7104 | 0.74851 | 0.95809 | 1.7066 | 2.4414 | 0.3537 | 918.3608 | 49.8559 | 0
6 | 2024-05-06 12:00 | 95.6829 | 0.74562 | 0.9634 | 1.709 | 2.4601 | 0.35143 | 918.5857 | 49.8606 | 0
6 | 2024-05-06 12:05 | 95.6735 | 0.74281 | 0.96756 | 1.7104 | 2.4671 | 0.35109 | 918.6414 | 49.862 | 0
6 | 2024-05-06 12:10 | 95.663 | 0.74164 | 0.96951 | 1.7111 | 2.4755 | 0.35157 | 918.714 | 49.8636 | 0
6 | 2024-05-06 12:15 | 95.6698 | 0.75204 | 0.95962 | 1.7117 | 2.466 | 0.35041 | 918.671 | 49.8599 | 0
6 | 2024-05-06 12:20 | 95.683 | 0.75925 | 0.95128 | 1.7105 | 2.4562 | 0.35085 | 918.5719 | 49.8564 | 0
6 | 2024-05-06 12:25 | 95.6928 | 0.75581 | 0.95367 | 1.7095 | 2.453 | 0.34935 | 918.4615 | 49.8552 | 0
6 | 2024-05-06 12:30 | 95.6938 | 0.74859 | 0.96107 | 1.7097 | 2.455 | 0.3493 | 918.4107 | 49.8556 | 0
6 | 2024-05-06 12:35 | 95.6995 | 0.74289 | 0.96875 | 1.7116 | 2.4491 | 0.34925 | 918.3217 | 49.854 | 0
6 | 2024-05-06 12:40 | 95.6782 | 0.736 | 0.97426 | 1.7103 | 2.4653 | 0.34799 | 918.5749 | 49.8621 | 0
6 | 2024-05-06 12:45 | 95.69 | 0.73769 | 0.97071 | 1.7084 | 2.4546 | 0.34741 | 918.5346 | 49.8616 | 0
6 | 2024-05-06 12:50 | 95.7171 | 0.75319 | 0.94325 | 1.6964 | 2.4396 | 0.34664 | 918.5353 | 49.8635 | 0
6 | 2024-05-06 12:55 | 95.7403 | 0.7827 | 0.88428 | 1.667 | 2.4452 | 0.34349 | 918.8603 | 49.8776 | 0
6 | 2024-05-06 13:00 | 95.7437 | 0.77855 | 0.89806 | 1.6766 | 2.4331 | 0.34146 | 918.6674 | 49.8697 | 0
6 | 2024-05-06 13:05 | 95.7257 | 0.74878 | 0.95927 | 1.708 | 2.4257 | 0.33991 | 918.2096 | 49.8517 | 0
6 | 2024-05-06 13:10 | 95.7048 | 0.74593 | 0.96686 | 1.7128 | 2.4418 | 0.33609 | 918.2792 | 49.8518 | 0
6 | 2024-05-06 13:15 | 95.6886 | 0.74252 | 0.97282 | 1.7153 | 2.4502 | 0.33077 | 918.4137 | 49.8545 | 0
6 | 2024-05-06 13:20 | 95.6913 | 0.73922 | 0.97728 | 1.7165 | 2.4448 | 0.32985 | 918.3947 | 49.8543 | 0
6 | 2024-05-06 13:25 | 95.7039 | 0.73745 | 0.97778 | 1.7152 | 2.4336 | 0.32463 | 918.331 | 49.8538 | 0
6 | 2024-05-06 13:30 | 95.7265 | 0.74479 | 0.96619 | 1.711 | 2.4162 | 0.32322 | 918.2278 | 49.8517 | 0
6 | 2024-05-06 13:35 | 95.7333 | 0.74323 | 0.9683 | 1.7115 | 2.4108 | 0.31747 | 918.1472 | 49.8499 | 0
6 | 2024-05-06 13:40 | 95.7324 | 0.7384 | 0.97399 | 1.7124 | 2.4123 | 0.31403 | 918.1221 | 49.8501 | 0
6 | 2024-05-06 13:45 | 95.7137 | 0.73522 | 0.98182 | 1.717 | 2.4255 | 0.31442 | 918.1851 | 49.8502 | 0
6 | 2024-05-06 13:50 | 95.7037 | 0.73182 | 0.98464 | 1.7165 | 2.4337 | 0.309 | 918.2863 | 49.8536 | 0
6 | 2024-05-06 13:55 | 95.7021 | 0.7282 | 0.98067 | 1.7089 | 2.4344 | 0.31064 | 918.5159 | 49.8632 | 0
6 | 2024-05-06 14:00 | 95.6945 | 0.72993 | 0.98041 | 1.7103 | 2.4403 | 0.31476 | 918.5524 | 49.863 | 0
6 | 2024-05-06 14:05 | 95.6809 | 0.72728 | 0.98605 | 1.7133 | 2.4513 | 0.31302 | 918.5864 | 49.863 | 0
6 | 2024-05-06 14:10 | 95.6774 | 0.73554 | 0.97844 | 1.714 | 2.4542 | 0.31461 | 918.6034 | 49.8611 | 0
6 | 2024-05-06 14:15 | 95.6591 | 0.74074 | 0.97108 | 1.7118 | 2.4746 | 0.31988 | 918.7677 | 49.8647 | 0
6 | 2024-05-06 14:20 | 95.6397 | 0.73255 | 0.97875 | 1.7113 | 2.4983 | 0.98355 | 918.8575 | 49.869 | 0
6 | 2024-05-06 14:25 | 95.6281 | 0.72825 | 0.98441 | 1.7127 | 2.5069 | 1.1516 | 918.9323 | 49.8711 | 0
6 | 2024-05-06 14:30 | 95.6092 | 0.72558 | 0.98725 | 1.7128 | 2.5208 | 1.2752 | 919.1196 | 49.876 | 0
6 | 2024-05-06 14:35 | 95.6092 | 0.72558 | 0.98725 | 1.7128 | 2.5208 | 1.3547 | 919.1196 | 49.876 | 0
6 | 2024-05-06 14:40 | 95.6092 | 0.72558 | 0.98725 | 1.7128 | 2.5208 | 1.4172 | 919.1196 | 49.876 | 0
6 | 2024-05-06 14:45 | 95.6092 | 0.72558 | 0.98725 | 1.7128 | 2.5208 | 1.4538 | 919.1196 | 49.876 | 0
6 | 2024-05-06 14:50 | 95.657 | 0.73594 | 0.97984 | 1.7158 | 2.4811 | 1.4697 | 918.6398 | 49.8611 | 0
6 | 2024-05-06 14:55 | 95.672 | 0.73431 | 0.97838 | 1.7127 | 2.4717 | 1.478 | 918.5527 | 49.8609 | 0
6 | 2024-05-06 15:00 | 95.6811 | 0.72904 | 0.98395 | 1.713 | 2.4647 | 1.4826 | 918.4587 | 49.8599 | 0
6 | 2024-05-06 15:05 | 95.6809 | 0.72349 | 0.98893 | 1.7124 | 2.4671 | 1.4829 | 918.4476 | 49.8612 | 0
6 | 2024-05-06 15:10 | 95.6809 | 0.72349 | 0.98893 | 1.7124 | 2.4671 | 1.4882 | 918.4476 | 49.8612 | 0
6 | 2024-05-06 15:15 | 95.6809 | 0.72349 | 0.98893 | 1.7124 | 2.4671 | 1.4796 | 918.4476 | 49.8612 | 0
6 | 2024-05-06 15:20 | 95.6809 | 0.72349 | 0.98893 | 1.7124 | 2.4671 | 1.4883 | 918.4476 | 49.8612 | 0
6 | 2024-05-06 15:25 | 95.6809 | 0.72349 | 0.98893 | 1.7124 | 2.4671 | 1.4962 | 918.4476 | 49.8612 | 0
6 | 2024-05-06 15:30 | 95.6841 | 0.73108 | 0.98149 | 1.7126 | 2.4599 | 1.4987 | 918.4565 | 49.8595 | 0
6 | 2024-05-06 15:35 | 95.6833 | 0.72794 | 0.98593 | 1.7139 | 2.459 | 1.4989 | 918.4383 | 49.8592 | 0
6 | 2024-05-06 15:40 | 95.6915 | 0.72491 | 0.9901 | 1.715 | 2.4485 | 1.496 | 918.3819 | 49.8581 | 0
6 | 2024-05-06 15:45 | 95.6918 | 0.72115 | 0.99248 | 1.7136 | 2.4446 | 1.3527 | 918.4602 | 49.8614 | 0
6 | 2024-05-06 15:50 | 95.6936 | 0.71933 | 0.99309 | 1.7124 | 2.4443 | 1.2285 | 918.4619 | 49.8625 | 0
6 | 2024-05-06 15:55 | 95.7159 | 0.7222 | 0.98362 | 1.7058 | 2.4299 | 1.1577 | 918.4136 | 49.8637 | 0
6 | 2024-05-06 16:00 | 95.7352 | 0.72709 | 0.97789 | 1.705 | 2.4114 | 1.0981 | 918.2912 | 49.8601 | 0
6 | 2024-05-06 16:05 | 95.7488 | 0.72772 | 0.97365 | 1.7014 | 2.4024 | 1.046 | 918.25 | 49.8607 | 0
6 | 2024-05-06 16:10 | 95.7437 | 0.7246 | 0.97879 | 1.7034 | 2.4102 | 1.0023 | 918.1981 | 49.8593 | 0
6 | 2024-05-06 16:15 | 95.7242 | 0.72204 | 0.98512 | 1.7072 | 2.4265 | 0.98055 | 918.2728 | 49.8599 | 0
6 | 2024-05-06 16:20 | 95.691 | 0.71848 | 0.99127 | 1.7097 | 2.4508 | 0.96391 | 918.5435 | 49.8658 | 0
6 | 2024-05-06 16:25 | 95.6923 | 0.71893 | 0.98981 | 1.7087 | 2.4516 | 0.95496 | 918.5318 | 49.8659 | 0
6 | 2024-05-06 16:30 | 95.6932 | 0.72152 | 0.98569 | 1.7072 | 2.4517 | 0.93039 | 918.557 | 49.8665 | 0
6 | 2024-05-06 16:35 | 95.6995 | 0.72925 | 0.98007 | 1.7093 | 2.442 | 0.92052 | 918.4924 | 49.8622 | 0
6 | 2024-05-06 16:40 | 95.7248 | 0.7344 | 0.97033 | 1.7047 | 2.4232 | 0.91621 | 918.366 | 49.8602 | 0
6 | 2024-05-06 16:45 | 95.6915 | 0.74004 | 0.97147 | 1.7115 | 2.4528 | 0.92414 | 918.4644 | 49.858 | 0
6 | 2024-05-06 16:50 | 95.6616 | 0.74312 | 0.97786 | 1.721 | 2.4751 | 0.9104 | 918.4925 | 49.8536 | 0
6 | 2024-05-06 16:55 | 95.6441 | 0.74628 | 0.977 | 1.7233 | 2.4888 | 0.9076 | 918.5941 | 49.8541 | 0
6 | 2024-05-06 17:00 | 95.6391 | 0.74779 | 0.97443 | 1.7222 | 2.4914 | 0.89454 | 918.6854 | 49.8563 | 0
6 | 2024-05-06 17:05 | 95.6136 | 0.75055 | 0.9764 | 1.7269 | 2.5095 | 0.89502 | 918.827 | 49.8568 | 0
6 | 2024-05-06 17:10 | 95.5948 | 0.76742 | 0.96372 | 1.7311 | 2.522 | 0.88515 | 918.9167 | 49.8529 | 0
6 | 2024-05-06 17:15 | 95.6004 | 0.77549 | 0.95583 | 1.7313 | 2.5176 | 0.88147 | 918.8594 | 49.8496 | 0
6 | 2024-05-06 17:20 | 95.5901 | 0.77655 | 0.95306 | 1.7296 | 2.5298 | 0.88438 | 918.9539 | 49.8523 | 0
6 | 2024-05-06 17:25 | 95.5163 | 0.76949 | 0.95749 | 1.727 | 2.5915 | 0.88312 | 919.6208 | 49.8706 | 0
6 | 2024-05-06 17:30 | 95.5009 | 0.76356 | 0.9628 | 1.7264 | 2.6044 | 0.87136 | 919.7659 | 49.8756 | 0
6 | 2024-05-06 17:35 | 95.5175 | 0.75698 | 0.96834 | 1.7253 | 2.5898 | 0.88336 | 919.665 | 49.8753 | 0
6 | 2024-05-06 17:40 | 95.54 | 0.75158 | 0.97089 | 1.7225 | 2.5743 | 0.86919 | 919.53 | 49.8748 | 0
6 | 2024-05-06 17:45 | 95.5755 | 0.74645 | 0.96672 | 1.7132 | 2.5517 | 0.88375 | 919.4028 | 49.8774 | 0
6 | 2024-05-06 17:50 | 95.6214 | 0.7459 | 0.96008 | 1.706 | 2.5167 | 0.87576 | 919.1566 | 49.8752 | 0
6 | 2024-05-06 17:55 | 95.6508 | 0.74952 | 0.95468 | 1.7042 | 2.4913 | 0.88036 | 918.9577 | 49.8705 | 0
6 | 2024-05-06 18:00 | 95.6549 | 0.74563 | 0.95615 | 1.7018 | 2.4961 | 0.86135 | 918.9032 | 49.8713 | 0
6 | 2024-05-06 18:05 | 95.6643 | 0.74116 | 0.96283 | 1.704 | 2.4875 | 0.85196 | 918.7673 | 49.8683 | 0
6 | 2024-05-06 18:10 | 95.672 | 0.73725 | 0.96772 | 1.705 | 2.481 | 0.84538 | 918.6725 | 49.8666 | 0
6 | 2024-05-06 18:15 | 95.6656 | 0.73627 | 0.97066 | 1.7069 | 2.4829 | 0.84069 | 918.7213 | 49.867 | 0
6 | 2024-05-06 18:20 | 95.6589 | 0.73582 | 0.97429 | 1.7101 | 2.4846 | 0.82555 | 918.7416 | 49.8661 | 0
6 | 2024-05-06 18:25 | 95.6654 | 0.74046 | 0.96693 | 1.7074 | 2.4814 | 0.81814 | 918.7424 | 49.8662 | 0
6 | 2024-05-06 18:30 | 95.6569 | 0.74728 | 0.96174 | 1.709 | 2.4882 | 0.80774 | 918.7773 | 49.8647 | 0
6 | 2024-05-06 18:35 | 95.6442 | 0.75178 | 0.95889 | 1.7107 | 2.5003 | 0.79473 | 918.8263 | 49.864 | 0
6 | 2024-05-06 18:40 | 95.6543 | 0.74958 | 0.96252 | 1.7121 | 2.4925 | 0.78955 | 918.6888 | 49.8607 | 0
6 | 2024-05-06 18:45 | 95.6536 | 0.74368 | 0.97033 | 1.714 | 2.4921 | 0.7761 | 918.6449 | 49.8602 | 0
6 | 2024-05-06 18:50 | 95.6373 | 0.7361 | 0.97615 | 1.7123 | 2.5043 | 0.77006 | 918.848 | 49.8675 | 0
6 | 2024-05-06 18:55 | 95.6382 | 0.73434 | 0.97558 | 1.7099 | 2.504 | 0.76696 | 918.9017 | 49.8702 | 0
6 | 2024-05-06 19:00 | 95.6618 | 0.73179 | 0.97234 | 1.7041 | 2.4861 | 0.76483 | 918.8301 | 49.8718 | 0
6 | 2024-05-06 19:05 | 95.6708 | 0.73626 | 0.97194 | 1.7082 | 2.4718 | 0.75559 | 918.7101 | 49.8661 | 0
6 | 2024-05-06 19:10 | 95.6748 | 0.74119 | 0.96686 | 1.708 | 2.4685 | 0.7569 | 918.676 | 49.8642 | 0
6 | 2024-05-06 19:15 | 95.6747 | 0.74125 | 0.96489 | 1.7061 | 2.4767 | 0.75008 | 918.6402 | 49.8643 | 0
6 | 2024-05-06 19:20 | 95.6681 | 0.7344 | 0.97322 | 1.7076 | 2.4819 | 0.75003 | 918.6588 | 49.8657 | 0
6 | 2024-05-06 19:25 | 95.6488 | 0.72911 | 0.98045 | 1.7096 | 2.4968 | 0.74132 | 918.7864 | 49.869 | 0
6 | 2024-05-06 19:30 | 95.6304 | 0.72694 | 0.98376 | 1.7107 | 2.5095 | 0.75143 | 918.9544 | 49.8728 | 0
6 | 2024-05-06 19:35 | 95.6285 | 0.72552 | 0.98527 | 1.7108 | 2.5109 | 0.75661 | 918.9706 | 49.8735 | 0
6 | 2024-05-06 19:40 | 95.6358 | 0.73049 | 0.98031 | 1.7108 | 2.4997 | 0.75138 | 918.9615 | 49.8721 | 0
6 | 2024-05-06 19:45 | 95.6489 | 0.73701 | 0.97332 | 1.7103 | 2.4876 | 0.75501 | 918.8814 | 49.8689 | 0
6 | 2024-05-06 19:50 | 95.6591 | 0.73986 | 0.9651 | 1.705 | 2.4857 | 0.74291 | 918.8638 | 49.8703 | 0
6 | 2024-05-06 19:55 | 95.677 | 0.73603 | 0.9612 | 1.6972 | 2.48 | 0.73943 | 918.8083 | 49.8735 | 0
6 | 2024-05-06 20:00 | 95.6813 | 0.7313 | 0.96261 | 1.6939 | 2.4798 | 0.74417 | 918.8284 | 49.8767 | 0
6 | 2024-05-06 20:05 | 95.6576 | 0.7287 | 0.96719 | 1.6959 | 2.4971 | 0.74161 | 919.0067 | 49.8805 | 0
6 | 2024-05-06 20:10 | 95.667 | 0.72974 | 0.96583 | 1.6956 | 2.4859 | 0.74001 | 918.9714 | 49.8796 | 0
6 | 2024-05-06 20:15 | 95.6822 | 0.7343 | 0.96416 | 1.6985 | 2.4678 | 0.74766 | 918.8137 | 49.8735 | 0
6 | 2024-05-06 20:20 | 95.6868 | 0.74146 | 0.95831 | 1.6998 | 2.4623 | 0.74954 | 918.7642 | 49.87 | 0
6 | 2024-05-06 20:25 | 95.7009 | 0.74673 | 0.95152 | 1.6982 | 2.4506 | 0.74243 | 918.6798 | 49.8675 | 0
6 | 2024-05-06 20:30 | 95.7256 | 0.73831 | 0.95527 | 1.6936 | 2.4371 | 0.74142 | 918.5048 | 49.8677 | 0
6 | 2024-05-06 20:35 | 95.7307 | 0.73394 | 0.95846 | 1.6924 | 2.4339 | 0.74756 | 918.4744 | 49.8686 | 0
6 | 2024-05-06 20:40 | 95.7242 | 0.73135 | 0.95929 | 1.6906 | 2.4372 | 0.74427 | 918.6047 | 49.873 | 0
6 | 2024-05-06 20:45 | 95.7103 | 0.73085 | 0.9618 | 1.6927 | 2.4491 | 0.74451 | 918.6758 | 49.8738 | 0
6 | 2024-05-06 20:50 | 95.6992 | 0.74041 | 0.96056 | 1.701 | 2.4519 | 0.75753 | 918.621 | 49.8664 | 0
6 | 2024-05-06 20:55 | 95.7103 | 0.7521 | 0.95262 | 1.7047 | 2.4364 | 0.75182 | 918.4913 | 49.8589 | 0
6 | 2024-05-06 21:00 | 95.7107 | 0.74955 | 0.95276 | 1.7023 | 2.439 | 0.76488 | 918.5208 | 49.8613 | 0
6 | 2024-05-06 21:05 | 95.7162 | 0.74499 | 0.95842 | 1.7034 | 2.4369 | 0.75467 | 918.4142 | 49.8594 | 0
6 | 2024-05-06 21:10 | 95.7075 | 0.74275 | 0.96308 | 1.7058 | 2.4456 | 0.75361 | 918.4036 | 49.8586 | 0
6 | 2024-05-06 21:15 | 95.6909 | 0.73901 | 0.96888 | 1.7079 | 2.4583 | 0.76415 | 918.5005 | 49.8608 | 0
6 | 2024-05-06 21:20 | 95.6564 | 0.75144 | 0.97365 | 1.7251 | 2.4702 | 0.76251 | 918.5302 | 49.8505 | 0
6 | 2024-05-06 21:25 | 95.6561 | 0.75668 | 0.97618 | 1.7329 | 2.462 | 0.7568 | 918.4051 | 49.8428 | 0
6 | 2024-05-06 21:30 | 95.6645 | 0.7614 | 0.97286 | 1.7343 | 2.4526 | 0.77417 | 918.3263 | 49.8392 | 0
6 | 2024-05-06 21:35 | 95.6756 | 0.76816 | 0.96605 | 1.7342 | 2.4421 | 0.76502 | 918.2462 | 49.8358 | 0
6 | 2024-05-06 21:40 | 95.691 | 0.76344 | 0.96732 | 1.7308 | 2.432 | 0.77233 | 918.1649 | 49.8366 | 0
6 | 2024-05-06 21:45 | 95.7445 | 0.72039 | 0.9533 | 1.6737 | 2.4393 | 0.77228 | 918.6655 | 49.8849 | 0
6 | 2024-05-06 21:50 | 95.7479 | 0.7177 | 0.95597 | 1.6737 | 2.4396 | 0.76943 | 918.5952 | 49.8839 | 0
6 | 2024-05-06 21:55 | 95.7096 | 0.72143 | 0.95846 | 1.6799 | 2.4668 | 0.76285 | 918.8074 | 49.885 | 0
6 | 2024-05-06 22:00 | 95.6814 | 0.72393 | 0.95818 | 1.6821 | 2.4764 | 0.76846 | 919.1435 | 49.8911 | 0
6 | 2024-05-06 22:05 | 95.7154 | 0.72721 | 0.95227 | 1.6795 | 2.4495 | 0.76648 | 918.9376 | 49.8868 | 0
6 | 2024-05-06 22:10 | 95.7186 | 0.75015 | 0.94279 | 1.6929 | 2.4403 | 0.75588 | 918.62 | 49.8678 | 0
6 | 2024-05-06 22:15 | 95.718 | 0.74546 | 0.94451 | 1.69 | 2.4437 | 0.75419 | 918.6642 | 49.8713 | 0
6 | 2024-05-06 22:20 | 95.7123 | 0.73699 | 0.94712 | 1.6841 | 2.4557 | 0.74756 | 918.792 | 49.879 | 0
6 | 2024-05-06 22:25 | 95.7171 | 0.73014 | 0.95103 | 1.6812 | 2.4563 | 0.73924 | 918.7735 | 49.8816 | 0
6 | 2024-05-06 22:30 | 95.7507 | 0.72483 | 0.94836 | 1.6732 | 2.4315 | 0.74379 | 918.6334 | 49.8833 | 0
6 | 2024-05-06 22:35 | 95.7321 | 0.7156 | 0.962 | 1.6776 | 2.4412 | 0.73982 | 918.7326 | 49.8857 | 0
6 | 2024-05-06 22:40 | 95.7253 | 0.71812 | 0.96055 | 1.6787 | 2.4425 | 0.73363 | 918.8275 | 49.8868 | 0
6 | 2024-05-06 22:45 | 95.738 | 0.72242 | 0.95781 | 1.6802 | 2.4299 | 0.73266 | 918.6938 | 49.882 | 0
6 | 2024-05-06 22:50 | 95.7642 | 0.72504 | 0.9527 | 1.6777 | 2.408 | 0.73788 | 918.5346 | 49.8788 | 0
6 | 2024-05-06 22:55 | 95.7709 | 0.72226 | 0.95157 | 1.6738 | 2.407 | 0.73803 | 918.5302 | 49.8812 | 0
6 | 2024-05-06 23:00 | 95.7134 | 0.7379 | 0.97762 | 1.7155 | 2.4253 | 0.73885 | 918.226 | 49.8512 | 0
6 | 2024-05-06 23:05 | 95.7136 | 0.73545 | 0.98408 | 1.7195 | 2.4237 | 0.74074 | 918.1218 | 49.8475 | 0
6 | 2024-05-06 23:10 | 95.7183 | 0.73553 | 0.9859 | 1.7214 | 2.4184 | 0.73542 | 918.0426 | 49.8448 | 0
6 | 2024-05-06 23:15 | 95.7178 | 0.7344 | 0.98914 | 1.7235 | 2.4159 | 0.73077 | 918.0172 | 49.8435 | 0
6 | 2024-05-06 23:20 | 95.7059 | 0.72981 | 0.99282 | 1.7226 | 2.4222 | 0.73924 | 918.187 | 49.8489 | 0
6 | 2024-05-06 23:25 | 95.7051 | 0.72934 | 0.99541 | 1.7248 | 2.419 | 0.74785 | 918.1868 | 49.848 | 0
6 | 2024-05-06 23:30 | 95.7082 | 0.73607 | 0.98811 | 1.7242 | 2.4178 | 0.74112 | 918.1566 | 49.846 | 0
6 | 2024-05-06 23:35 | 95.7101 | 0.74458 | 0.9795 | 1.7241 | 2.4185 | 0.73963 | 918.119 | 49.8431 | 0
6 | 2024-05-06 23:40 | 95.7126 | 0.75339 | 0.97009 | 1.7235 | 2.4189 | 0.74388 | 918.0864 | 49.8406 | 0
6 | 2024-05-06 23:45 | 95.7006 | 0.75383 | 0.97133 | 1.7252 | 2.4316 | 0.73261 | 918.1175 | 49.8404 | 0
6 | 2024-05-06 23:50 | 95.6843 | 0.74623 | 0.98627 | 1.7325 | 2.4421 | 0.73203 | 918.0987 | 49.8384 | 0
6 | 2024-05-06 23:55 | 95.6686 | 0.74666 | 0.99339 | 1.74 | 2.4462 | 0.73929 | 918.1312 | 49.8356 | 0
6 | 2024-05-07 | 95.6408 | 0.75224 | 0.99819 | 1.7504 | 2.4597 | 0.73648 | 918.2067 | 49.8311 | 0
7 | 2024-05-07 00:05 | 95.6355 | 0.7541 | 0.99831 | 1.7524 | 2.4626 | 0.7345 | 918.2202 | 49.8301 | 0
7 | 2024-05-07 00:10 | 95.6387 | 0.75857 | 0.99363 | 1.7522 | 2.461 | 0.73711 | 918.1844 | 49.8283 | 0
7 | 2024-05-07 00:15 | 95.6497 | 0.77539 | 0.97399 | 1.7494 | 2.4579 | 0.75032 | 918.0972 | 49.8236 | 0
7 | 2024-05-07 00:20 | 95.6499 | 0.76995 | 0.9772 | 1.7471 | 2.4606 | 0.75307 | 918.1257 | 49.8266 | 0
7 | 2024-05-07 00:25 | 95.6488 | 0.76306 | 0.98422 | 1.7473 | 2.4645 | 0.74935 | 918.0969 | 49.8275 | 0
7 | 2024-05-07 00:30 | 95.6436 | 0.75845 | 0.99239 | 1.7508 | 2.4671 | 0.75027 | 918.0628 | 49.8262 | 0
7 | 2024-05-07 00:35 | 95.632 | 0.75466 | 0.99982 | 1.7545 | 2.473 | 0.75293 | 918.1093 | 49.8265 | 0
7 | 2024-05-07 00:40 | 95.5959 | 0.75188 | 1.0042 | 1.7561 | 2.5012 | 0.75366 | 918.416 | 49.8335 | 0
7 | 2024-05-07 00:45 | 95.595 | 0.75268 | 1.006 | 1.7587 | 2.5012 | 0.76009 | 918.3654 | 49.8309 | 0
7 | 2024-05-07 00:50 | 95.6023 | 0.7589 | 0.99942 | 1.7583 | 2.4953 | 0.76677 | 918.3043 | 49.8282 | 0
7 | 2024-05-07 00:55 | 95.6071 | 0.76638 | 0.98909 | 1.7555 | 2.4958 | 0.77102 | 918.2981 | 49.8276 | 0
7 | 2024-05-07 01:00 | 95.6048 | 0.77389 | 0.98 | 1.7539 | 2.5013 | 0.77383 | 918.3204 | 49.8271 | 0
7 | 2024-05-07 01:05 | 95.5836 | 0.76941 | 0.9836 | 1.753 | 2.524 | 0.78283 | 918.4731 | 49.8321 | 0
7 | 2024-05-07 01:10 | 95.5838 | 0.76525 | 0.99073 | 1.756 | 2.52 | 0.77896 | 918.4265 | 49.8306 | 0
7 | 2024-05-07 01:15 | 95.5929 | 0.76471 | 0.99564 | 1.7604 | 2.5083 | 0.77775 | 918.2711 | 49.8252 | 0
7 | 2024-05-07 01:20 | 95.5909 | 0.76403 | 0.9989 | 1.7629 | 2.5067 | 0.79608 | 918.2588 | 49.8238 | 0
7 | 2024-05-07 01:25 | 95.5848 | 0.76524 | 0.99961 | 1.7648 | 2.5105 | 0.79739 | 918.2763 | 49.8231 | 0
7 | 2024-05-07 01:30 | 95.547 | 0.77752 | 0.99104 | 1.7686 | 2.5366 | 0.80755 | 918.5729 | 49.8253 | 0
7 | 2024-05-07 01:35 | 95.5467 | 0.78521 | 0.98608 | 1.7713 | 2.534 | 0.81079 | 918.5407 | 49.8214 | 0
7 | 2024-05-07 01:40 | 95.5493 | 0.78799 | 0.97949 | 1.7675 | 2.5366 | 0.81631 | 918.5711 | 49.8232 | 0
7 | 2024-05-07 01:45 | 95.5432 | 0.78342 | 0.98072 | 1.7641 | 2.549 | 0.81935 | 918.6376 | 49.8274 | 0
7 | 2024-05-07 01:50 | 95.5379 | 0.77903 | 0.98179 | 1.7608 | 2.5596 | 0.82429 | 918.7025 | 49.8315 | 0
7 | 2024-05-07 01:55 | 95.5435 | 0.77043 | 0.98988 | 1.7603 | 2.5606 | 0.8345 | 918.5969 | 49.8314 | 0
7 | 2024-05-07 02:00 | 95.5493 | 0.76688 | 0.99048 | 1.7574 | 2.558 | 0.8195 | 918.5999 | 49.8337 | 0
7 | 2024-05-07 02:05 | 95.5402 | 0.765 | 0.99173 | 1.7567 | 2.5622 | 0.81902 | 918.735 | 49.8375 | 0
7 | 2024-05-07 02:10 | 95.5376 | 0.76878 | 0.9907 | 1.7595 | 2.5606 | 0.83411 | 918.731 | 49.8352 | 0
7 | 2024-05-07 02:15 | 95.5444 | 0.77223 | 0.98436 | 1.7566 | 2.5554 | 0.8268 | 918.7476 | 49.8361 | 0
7 | 2024-05-07 02:20 | 95.5741 | 0.7671 | 0.97495 | 1.742 | 2.5409 | 0.83285 | 918.763 | 49.8444 | 0
7 | 2024-05-07 02:25 | 95.5869 | 0.76195 | 0.97509 | 1.737 | 2.5343 | 0.83842 | 918.7311 | 49.8472 | 0
7 | 2024-05-07 02:30 | 95.5907 | 0.74811 | 1.0009 | 1.749 | 2.5203 | 0.8314 | 918.4822 | 49.8392 | 0
7 | 2024-05-07 02:35 | 95.5929 | 0.73983 | 1.0183 | 1.7581 | 2.5112 | 0.84098 | 918.285 | 49.8324 | 0
7 | 2024-05-07 02:40 | 95.5981 | 0.73804 | 1.0174 | 1.7554 | 2.5068 | 0.84006 | 918.3064 | 49.8346 | 0
7 | 2024-05-07 02:45 | 95.5859 | 0.73429 | 1.0261 | 1.7604 | 2.5043 | 0.84442 | 918.4154 | 49.8357 | 0
7 | 2024-05-07 02:50 | 95.577 | 0.7349 | 1.0283 | 1.7632 | 2.5104 | 0.85443 | 918.4353 | 49.8347 | 0
7 | 2024-05-07 02:55 | 95.584 | 0.73713 | 1.0256 | 1.7628 | 2.503 | 0.85961 | 918.4042 | 49.8336 | 0
7 | 2024-05-07 03:00 | 95.5945 | 0.74375 | 1.0175 | 1.7613 | 2.4953 | 0.85733 | 918.3346 | 49.8311 | 0
7 | 2024-05-07 03:05 | 95.6066 | 0.75008 | 1.0058 | 1.7559 | 2.4895 | 0.8748 | 918.3276 | 49.8319 | 0
7 | 2024-05-07 03:10 | 95.6245 | 0.75194 | 1.0021 | 1.7541 | 2.479 | 0.87238 | 918.1606 | 49.8285 | 0
7 | 2024-05-07 03:15 | 95.6268 | 0.74671 | 1.0079 | 1.7546 | 2.4761 | 0.88646 | 918.1373 | 49.829 | 0
7 | 2024-05-07 03:20 | 95.6236 | 0.74007 | 1.017 | 1.7571 | 2.4737 | 0.8851 | 918.1514 | 49.8297 | 0
7 | 2024-05-07 03:25 | 95.62 | 0.73568 | 1.0225 | 1.7582 | 2.4735 | 0.89802 | 918.1954 | 49.8312 | 0
7 | 2024-05-07 03:30 | 95.6153 | 0.73096 | 1.0289 | 1.7598 | 2.4767 | 0.91398 | 918.2086 | 49.8319 | 0
7 | 2024-05-07 03:35 | 95.6562 | 0.73741 | 1.0159 | 1.7533 | 2.4434 | 0.91669 | 918.0145 | 49.8289 | 0
7 | 2024-05-07 03:40 | 95.6733 | 0.74548 | 1.0012 | 1.7467 | 2.4343 | 0.92661 | 917.9807 | 49.8293 | 0
7 | 2024-05-07 03:45 | 95.674 | 0.74632 | 0.99642 | 1.7427 | 2.4366 | 0.94074 | 918.0515 | 49.8325 | 0
7 | 2024-05-07 03:50 | 95.6866 | 0.74148 | 0.99924 | 1.7407 | 2.4288 | 0.94891 | 917.9649 | 49.8326 | 0
7 | 2024-05-07 03:55 | 95.6979 | 0.73537 | 1.0033 | 1.7387 | 2.4219 | 0.95182 | 917.8834 | 49.8331 | 0
7 | 2024-05-07 04:00 | 95.7143 | 0.7261 | 1.0092 | 1.7353 | 2.404 | 0.96406 | 917.8766 | 49.8367 | 0
7 | 2024-05-07 04:05 | 95.726 | 0.72182 | 1.0101 | 1.7319 | 2.3954 | 0.97489 | 917.853 | 49.8388 | 0
7 | 2024-05-07 04:10 | 95.716 | 0.71326 | 1.0173 | 1.7306 | 2.4056 | 0.98133 | 917.9587 | 49.8439 | 0
7 | 2024-05-07 04:15 | 95.7287 | 0.72242 | 1.0081 | 1.7306 | 2.3936 | 0.99802 | 917.8621 | 49.8395 | 0
7 | 2024-05-07 04:20 | 95.7315 | 0.73556 | 0.99867 | 1.7342 | 2.388 | 0.99923 | 917.7729 | 49.8326 | 0
7 | 2024-05-07 04:25 | 95.7026 | 0.73367 | 1.0031 | 1.7368 | 2.4153 | 1.0076 | 917.9257 | 49.8354 | 0
7 | 2024-05-07 04:30 | 95.6928 | 0.72624 | 1.008 | 1.7342 | 2.4307 | 1.0198 | 918.0004 | 49.8401 | 0
7 | 2024-05-07 04:35 | 95.6778 | 0.71903 | 1.016 | 1.735 | 2.4448 | 1.0278 | 918.0995 | 49.8437 | 0
7 | 2024-05-07 04:40 | 95.6584 | 0.72069 | 1.0178 | 1.7385 | 2.4596 | 1.0258 | 918.2007 | 49.8441 | 0
7 | 2024-05-07 04:45 | 95.6384 | 0.7178 | 1.0237 | 1.7415 | 2.4728 | 1.0286 | 918.338 | 49.8465 | 0
7 | 2024-05-07 04:50 | 95.6282 | 0.72422 | 1.0205 | 1.7447 | 2.48 | 1.0461 | 918.3674 | 49.8442 | 0
7 | 2024-05-07 04:55 | 95.6342 | 0.73207 | 1.0101 | 1.7421 | 2.4771 | 1.0439 | 918.3656 | 49.8435 | 0
7 | 2024-05-07 05:00 | 95.6403 | 0.73631 | 1.0045 | 1.7409 | 2.4732 | 1.0513 | 918.3302 | 49.8422 | 0
7 | 2024-05-07 05:05 | 95.6422 | 0.73529 | 1.0021 | 1.7374 | 2.4755 | 1.0488 | 918.3661 | 49.8449 | 0
7 | 2024-05-07 05:10 | 95.6436 | 0.73318 | 1.0017 | 1.7349 | 2.48 | 1.0541 | 918.3602 | 49.8464 | 0
7 | 2024-05-07 05:15 | 95.6515 | 0.74329 | 0.98955 | 1.7328 | 2.4771 | 1.0562 | 918.2933 | 49.8435 | 0
7 | 2024-05-07 05:20 | 95.6503 | 0.7345 | 0.99848 | 1.733 | 2.4722 | 1.0518 | 918.3719 | 49.8473 | 0
7 | 2024-05-07 05:25 | 95.6706 | 0.7296 | 1.0011 | 1.7307 | 2.4527 | 1.0473 | 918.282 | 49.8474 | 0
7 | 2024-05-07 05:30 | 95.6902 | 0.72506 | 1.0023 | 1.7274 | 2.4372 | 1.0579 | 918.187 | 49.8478 | 0
7 | 2024-05-07 05:35 | 95.7053 | 0.72095 | 1.0008 | 1.7217 | 2.4279 | 1.063 | 918.1718 | 49.8511 | 0
7 | 2024-05-07 05:40 | 95.7079 | 0.72392 | 0.98848 | 1.7124 | 2.4371 | 1.0677 | 918.2725 | 49.857 | 0
7 | 2024-05-07 05:45 | 95.698 | 0.72537 | 0.98786 | 1.7132 | 2.449 | 1.0764 | 918.2968 | 49.8569 | 0
7 | 2024-05-07 05:50 | 95.6708 | 0.72587 | 0.9937 | 1.7196 | 2.4695 | 1.0743 | 918.3874 | 49.8559 | 0
7 | 2024-05-07 05:55 | 95.6507 | 0.72254 | 1.0092 | 1.7317 | 2.4757 | 1.0768 | 918.3474 | 49.8502 | 0
7 | 2024-05-07 06:00 | 95.6294 | 0.72244 | 1.0161 | 1.7386 | 2.4847 | 1.0834 | 918.448 | 49.8493 | 0
7 | 2024-05-07 06:05 | 95.6013 | 0.7269 | 1.0233 | 1.7501 | 2.5007 | 1.0944 | 918.4644 | 49.8433 | 0
7 | 2024-05-07 06:10 | 95.5902 | 0.73143 | 1.0233 | 1.7547 | 2.5074 | 1.0961 | 918.4653 | 49.8401 | 0
7 | 2024-05-07 06:15 | 95.5635 | 0.74265 | 1.0252 | 1.7678 | 2.5199 | 1.11 | 918.4603 | 49.8313 | 0
7 | 2024-05-07 06:20 | 95.5574 | 0.75503 | 1.0105 | 1.7656 | 2.5309 | 1.1106 | 918.5123 | 49.8306 | 0
7 | 2024-05-07 06:25 | 95.5572 | 0.75382 | 1.0068 | 1.7606 | 2.539 | 1.115 | 918.562 | 49.8344 | 0
7 | 2024-05-07 06:30 | 95.5326 | 0.74218 | 1.0245 | 1.7666 | 2.5543 | 1.1307 | 918.6624 | 49.8366 | 0
7 | 2024-05-07 06:35 | 95.529 | 0.73972 | 1.032 | 1.7717 | 2.5515 | 1.1345 | 918.6188 | 49.8339 | 0
7 | 2024-05-07 06:40 | 95.5355 | 0.73769 | 1.0336 | 1.7713 | 2.5436 | 1.1359 | 918.6061 | 49.8342 | 0
7 | 2024-05-07 06:45 | 95.5465 | 0.73522 | 1.035 | 1.7702 | 2.5344 | 1.1462 | 918.5397 | 49.8338 | 0
7 | 2024-05-07 06:50 | 95.5531 | 0.73538 | 1.0345 | 1.7699 | 2.5286 | 1.1486 | 918.4985 | 49.8329 | 0
7 | 2024-05-07 06:55 | 95.6003 | 0.73801 | 1.018 | 1.756 | 2.4978 | 1.1593 | 918.3669 | 49.8357 | 0
7 | 2024-05-07 07:00 | 95.6193 | 0.74136 | 1.0063 | 1.7477 | 2.488 | 1.1591 | 918.3558 | 49.8385 | 0
7 | 2024-05-07 07:05 | 95.6167 | 0.73807 | 1.0059 | 1.744 | 2.4937 | 1.1712 | 918.4354 | 49.8428 | 0
7 | 2024-05-07 07:10 | 95.6256 | 0.73355 | 1.0092 | 1.7428 | 2.4871 | 1.1759 | 918.3743 | 49.843 | 0
7 | 2024-05-07 07:15 | 95.6419 | 0.73193 | 1.0059 | 1.7378 | 2.4766 | 1.181 | 918.3254 | 49.8446 | 0
7 | 2024-05-07 07:20 | 95.6409 | 0.72885 | 1.0022 | 1.731 | 2.4803 | 1.1992 | 918.4996 | 49.8525 | 0
7 | 2024-05-07 07:25 | 95.6512 | 0.73038 | 0.99857 | 1.729 | 2.4733 | 1.1854 | 918.4442 | 49.8518 | 0
7 | 2024-05-07 07:30 | 95.6432 | 0.73436 | 0.99395 | 1.7283 | 2.4815 | 1.1962 | 918.5215 | 49.8529 | 0
7 | 2024-05-07 07:35 | 95.6346 | 0.73975 | 0.98962 | 1.7294 | 2.4894 | 1.2077 | 918.5669 | 49.8522 | 0
7 | 2024-05-07 07:40 | 95.6341 | 0.73933 | 0.99011 | 1.7294 | 2.4904 | 1.2051 | 918.5624 | 49.8522 | 0
7 | 2024-05-07 07:45 | 95.642 | 0.7401 | 0.9889 | 1.729 | 2.4836 | 1.2098 | 918.5087 | 49.851 | 0
7 | 2024-05-07 07:50 | 95.6402 | 0.73874 | 0.98651 | 1.7252 | 2.4906 | 1.2162 | 918.5533 | 49.8541 | 0
7 | 2024-05-07 07:55 | 95.644 | 0.736 | 0.98604 | 1.722 | 2.4902 | 1.2198 | 918.5811 | 49.8568 | 0
7 | 2024-05-07 08:00 | 95.648 | 0.73241 | 0.98335 | 1.7158 | 2.4881 | 1.2257 | 918.7051 | 49.8634 | 0
7 | 2024-05-07 08:05 | 95.641 | 0.73161 | 0.98297 | 1.7146 | 2.4953 | 1.2233 | 918.782 | 49.866 | 0
7 | 2024-05-07 08:10 | 95.6203 | 0.73191 | 0.98366 | 1.7156 | 2.5125 | 1.229 | 918.9396 | 49.8691 | 0
7 | 2024-05-07 08:15 | 95.6074 | 0.72885 | 0.98255 | 1.7114 | 2.5281 | 1.2244 | 919.1179 | 49.8758 | 0
7 | 2024-05-07 08:20 | 95.6061 | 0.72754 | 0.98204 | 1.7096 | 2.5309 | 1.2278 | 919.1525 | 49.8778 | 0
7 | 2024-05-07 08:25 | 95.6229 | 0.72611 | 0.97872 | 1.7048 | 2.5197 | 1.225 | 919.1088 | 49.8793 | 0
7 | 2024-05-07 08:30 | 95.628 | 0.7266 | 0.97801 | 1.7046 | 2.5166 | 1.2235 | 919.0504 | 49.878 | 0
7 | 2024-05-07 08:35 | 95.6094 | 0.72609 | 0.9777 | 1.7038 | 2.5301 | 1.2283 | 919.2477 | 49.883 | 0
7 | 2024-05-07 08:40 | 95.6011 | 0.72643 | 0.97749 | 1.7039 | 2.5343 | 1.2242 | 919.3487 | 49.8852 | 0
7 | 2024-05-07 08:45 | 95.597 | 0.72574 | 0.97965 | 1.7054 | 2.5353 | 1.221 | 919.3751 | 49.8853 | 0
7 | 2024-05-07 08:50 | 95.5982 | 0.72506 | 0.97901 | 1.7041 | 2.5352 | 1.2125 | 919.3909 | 49.8864 | 0
7 | 2024-05-07 08:55 | 95.6035 | 0.72591 | 0.98045 | 1.7064 | 2.5285 | 1.206 | 919.303 | 49.8831 | 0
7 | 2024-05-07 09:00 | 95.6295 | 0.72458 | 0.97793 | 1.7025 | 2.509 | 1.2091 | 919.1567 | 49.8818 | 0
7 | 2024-05-07 09:05 | 95.6396 | 0.72376 | 0.97775 | 1.7015 | 2.5026 | 1.2149 | 919.0702 | 49.8805 | 0
7 | 2024-05-07 09:10 | 95.6241 | 0.72242 | 0.97969 | 1.7021 | 2.5132 | 1.2071 | 919.1995 | 49.8835 | 0
7 | 2024-05-07 09:15 | 95.6174 | 0.72086 | 0.98119 | 1.702 | 2.5127 | 1.1984 | 919.323 | 49.8867 | 0
7 | 2024-05-07 09:20 | 95.6119 | 0.71966 | 0.98129 | 1.7009 | 2.5139 | 1.212 | 919.4435 | 49.8903 | 0
7 | 2024-05-07 09:25 | 95.608 | 0.7162 | 0.98494 | 1.7011 | 2.5133 | 1.2041 | 919.5083 | 49.8925 | 0
7 | 2024-05-07 09:30 | 95.6193 | 0.71546 | 0.97931 | 1.6948 | 2.5074 | 1.1998 | 919.5269 | 49.896 | 0
7 | 2024-05-07 09:35 | 95.6314 | 0.71782 | 0.97596 | 1.6938 | 2.4965 | 1.1956 | 919.4511 | 49.8942 | 0
7 | 2024-05-07 09:40 | 95.6319 | 0.71924 | 0.97462 | 1.6939 | 2.4964 | 1.1898 | 919.4333 | 49.8934 | 0
7 | 2024-05-07 09:45 | 95.6292 | 0.72187 | 0.97171 | 1.6936 | 2.4968 | 1.1815 | 919.474 | 49.8939 | 0
7 | 2024-05-07 09:50 | 95.6298 | 0.72299 | 0.96901 | 1.692 | 2.4901 | 1.1734 | 919.6028 | 49.8972 | 0
7 | 2024-05-07 09:55 | 95.6368 | 0.72285 | 0.96943 | 1.6923 | 2.4859 | 1.1671 | 919.5191 | 49.8952 | 0
7 | 2024-05-07 10:00 | 95.6414 | 0.72218 | 0.97066 | 1.6928 | 2.4824 | 1.1595 | 919.4612 | 49.8938 | 0
7 | 2024-05-07 10:05 | 95.6528 | 0.7223 | 0.96966 | 1.692 | 2.4758 | 1.1536 | 919.3615 | 49.8919 | 0
7 | 2024-05-07 10:10 | 95.66 | 0.72109 | 0.96961 | 1.6907 | 2.4737 | 1.1441 | 919.2971 | 49.8913 | 0
7 | 2024-05-07 10:15 | 95.6849 | 0.72446 | 0.96359 | 1.688 | 2.4622 | 1.1422 | 919.0532 | 49.8861 | 0
7 | 2024-05-07 10:20 | 95.6815 | 0.72804 | 0.95996 | 1.688 | 2.4681 | 1.1315 | 919.0596 | 49.8855 | 0
7 | 2024-05-07 10:25 | 95.6776 | 0.72815 | 0.95705 | 1.6852 | 2.4726 | 1.1354 | 919.1673 | 49.8892 | 0
7 | 2024-05-07 10:30 | 95.6937 | 0.72782 | 0.95553 | 1.6833 | 2.4616 | 1.1306 | 919.0527 | 49.8875 | 0
7 | 2024-05-07 10:35 | 95.7068 | 0.72571 | 0.95533 | 1.681 | 2.4526 | 1.1285 | 918.9839 | 49.8875 | 0
7 | 2024-05-07 10:40 | 95.7173 | 0.72411 | 0.95608 | 1.6802 | 2.4495 | 1.1334 | 918.8524 | 49.8853 | 0
7 | 2024-05-07 10:45 | 95.7217 | 0.72449 | 0.95545 | 1.6799 | 2.4485 | 1.1246 | 918.7814 | 49.8837 | 0
7 | 2024-05-07 10:50 | 95.7311 | 0.72439 | 0.95332 | 1.6777 | 2.4401 | 1.1275 | 918.7722 | 49.8845 | 0
7 | 2024-05-07 10:55 | 95.7282 | 0.72529 | 0.95057 | 1.6759 | 2.442 | 1.1211 | 918.8615 | 49.8872 | 0
7 | 2024-05-07 11:00 | 95.7251 | 0.72557 | 0.9503 | 1.6759 | 2.4422 | 1.1161 | 918.9133 | 49.8883 | 0
7 | 2024-05-07 11:05 | 95.7363 | 0.7246 | 0.94624 | 1.6708 | 2.4369 | 1.1218 | 918.9045 | 49.8907 | 0
7 | 2024-05-07 11:10 | 95.748 | 0.72588 | 0.94361 | 1.6695 | 2.4289 | 1.1108 | 918.8181 | 49.889 | 0
7 | 2024-05-07 11:15 | 95.7545 | 0.72656 | 0.94269 | 1.6693 | 2.4261 | 1.0987 | 918.7421 | 49.8872 | 0
7 | 2024-05-07 11:20 | 95.7583 | 0.72695 | 0.94326 | 1.6702 | 2.4226 | 1.0882 | 918.6812 | 49.8853 | 0
7 | 2024-05-07 11:25 | 95.7579 | 0.72748 | 0.94344 | 1.6709 | 2.419 | 1.0844 | 918.7076 | 49.8854 | 0
7 | 2024-05-07 11:30 | 95.7572 | 0.72621 | 0.94676 | 1.673 | 2.4144 | 1.084 | 918.7247 | 49.8851 | 0
7 | 2024-05-07 11:35 | 95.771 | 0.72526 | 0.94706 | 1.6723 | 2.4022 | 1.084 | 918.6342 | 49.8836 | 0
7 | 2024-05-07 11:40 | 95.7922 | 0.72479 | 0.94129 | 1.6661 | 2.3894 | 1.0757 | 918.5563 | 49.8848 | 0
7 | 2024-05-07 11:45 | 95.7929 | 0.72334 | 0.94037 | 1.6637 | 2.3945 | 1.084 | 918.5521 | 49.8861 | 0
7 | 2024-05-07 11:50 | 95.8023 | 0.72143 | 0.94073 | 1.6622 | 2.3872 | 1.0731 | 918.4965 | 49.886 | 0
7 | 2024-05-07 11:55 | 95.7956 | 0.7227 | 0.94219 | 1.6649 | 2.3837 | 1.07 | 918.5886 | 49.8866 | 0
7 | 2024-05-07 12:00 | 95.7968 | 0.72171 | 0.94422 | 1.6659 | 2.3816 | 1.0713 | 918.5649 | 49.8857 | 0
7 | 2024-05-07 12:05 | 95.7895 | 0.72154 | 0.94659 | 1.6681 | 2.3874 | 1.07 | 918.5683 | 49.8849 | 0
7 | 2024-05-07 12:10 | 95.7892 | 0.71943 | 0.94672 | 1.6661 | 2.39 | 1.0673 | 918.5909 | 49.8868 | 0
7 | 2024-05-07 12:15 | 95.7984 | 0.72025 | 0.94667 | 1.6669 | 2.3832 | 1.0591 | 918.4735 | 49.8836 | 0
7 | 2024-05-07 12:20 | 95.7876 | 0.72628 | 0.93944 | 1.6657 | 2.3949 | 1.0526 | 918.5667 | 49.8848 | 0
7 | 2024-05-07 12:25 | 95.7597 | 0.72944 | 0.94266 | 1.6721 | 2.4126 | 1.0564 | 918.7054 | 49.8843 | 0
7 | 2024-05-07 12:30 | 95.7445 | 0.73173 | 0.94201 | 1.6737 | 2.422 | 1.0473 | 918.8476 | 49.8863 | 0
7 | 2024-05-07 12:35 | 95.7473 | 0.73281 | 0.94165 | 1.6745 | 2.4195 | 1.0389 | 918.7988 | 49.8846 | 0
7 | 2024-05-07 12:40 | 95.7595 | 0.73078 | 0.94085 | 1.6716 | 2.4108 | 1.041 | 918.7496 | 49.8852 | 0
7 | 2024-05-07 12:45 | 95.7721 | 0.73106 | 0.9426 | 1.6737 | 2.3993 | 1.0436 | 918.5858 | 49.8805 | 0
7 | 2024-05-07 12:50 | 95.7791 | 0.73385 | 0.93858 | 1.6724 | 2.3931 | 1.0411 | 918.5623 | 49.8798 | 0
7 | 2024-05-07 12:55 | 95.7606 | 0.73498 | 0.94335 | 1.6783 | 2.4046 | 1.0314 | 918.6211 | 49.8782 | 0
7 | 2024-05-07 13:00 | 95.7602 | 0.73498 | 0.94151 | 1.6765 | 2.406 | 1.0365 | 918.6591 | 49.8799 | 0
7 | 2024-05-07 13:05 | 95.7629 | 0.73437 | 0.93995 | 1.6743 | 2.403 | 1.034 | 918.7021 | 49.882 | 0
7 | 2024-05-07 13:10 | 95.7861 | 0.73415 | 0.93296 | 1.6671 | 2.3881 | 1.0326 | 918.6423 | 49.884 | 0
7 | 2024-05-07 13:15 | 95.7905 | 0.73317 | 0.93398 | 1.6672 | 2.3849 | 1.025 | 918.5974 | 49.8832 | 0
7 | 2024-05-07 13:20 | 95.7973 | 0.7338 | 0.93325 | 1.6671 | 2.3804 | 1.0199 | 918.5312 | 49.8816 | 0
7 | 2024-05-07 13:25 | 95.8022 | 0.73355 | 0.93822 | 1.6718 | 2.373 | 1.0205 | 918.3934 | 49.8763 | 0
7 | 2024-05-07 13:30 | 95.8001 | 0.73312 | 0.94283 | 1.676 | 2.371 | 1.0116 | 918.3372 | 49.8731 | 0
7 | 2024-05-07 13:35 | 95.7901 | 0.73063 | 0.94292 | 1.6735 | 2.3734 | 1.0064 | 918.5619 | 49.88 | 0
7 | 2024-05-07 13:40 | 95.7853 | 0.73077 | 0.93684 | 1.6676 | 2.3763 | 1.01 | 918.7892 | 49.8879 | 0
7 | 2024-05-07 13:45 | 95.8204 | 0.73218 | 0.93085 | 1.663 | 2.356 | 0.9987 | 918.5048 | 49.8832 | 0
7 | 2024-05-07 13:50 | 95.842 | 0.73261 | 0.92928 | 1.6619 | 2.3438 | 0.99758 | 918.2701 | 49.8782 | 0
7 | 2024-05-07 13:55 | 95.8436 | 0.73168 | 0.9274 | 1.6591 | 2.3443 | 0.99134 | 918.3094 | 49.8807 | 0
7 | 2024-05-07 14:00 | 95.8214 | 0.72901 | 0.93656 | 1.6656 | 2.3592 | 0.98346 | 918.3762 | 49.8798 | 0
7 | 2024-05-07 14:05 | 95.8266 | 0.72803 | 0.93801 | 1.666 | 2.3549 | 0.97185 | 918.313 | 49.8784 | 0
7 | 2024-05-07 14:10 | 95.8337 | 0.72672 | 0.93904 | 1.6658 | 2.3491 | 0.96512 | 918.2517 | 49.8774 | 0
7 | 2024-05-07 14:15 | 95.8403 | 0.72934 | 0.93792 | 1.6673 | 2.3417 | 0.97122 | 918.171 | 49.8742 | 0
7 | 2024-05-07 14:20 | 95.839 | 0.72698 | 0.93911 | 1.6661 | 2.344 | 0.95337 | 918.2054 | 49.8761 | 0
7 | 2024-05-07 14:25 | 95.7269 | 0.72846 | 0.9686 | 1.6971 | 2.4235 | 0.96057 | 918.5163 | 49.8686 | 0
7 | 2024-05-07 14:30 | 95.4232 | 0.72584 | 0.99159 | 1.7174 | 2.6927 | 0.95337 | 920.4932 | 49.9055 | 0
7 | 2024-05-07 14:35 | 95.8339 | 0.73335 | 0.9307 | 1.664 | 2.3504 | 0.95637 | 918.2632 | 49.8769 | 0
7 | 2024-05-07 14:40 | 95.8357 | 0.73323 | 0.9302 | 1.6634 | 2.3498 | 0.94872 | 918.2456 | 49.8768 | 0
7 | 2024-05-07 14:45 | 95.8311 | 0.73343 | 0.93341 | 1.6668 | 2.3512 | 0.94325 | 918.233 | 49.8749 | 0
7 | 2024-05-07 14:50 | 95.8387 | 0.72981 | 0.9352 | 1.665 | 2.3476 | 0.94935 | 918.2015 | 49.8759 | 0
7 | 2024-05-07 14:55 | 95.8409 | 0.7311 | 0.93598 | 1.6671 | 2.3443 | 0.93624 | 918.1461 | 49.8733 | 0
7 | 2024-05-07 15:00 | 96.5506 | 1.067 | 0.49043 | 1.5574 | 1.7688 | 0.93116 | 914.6031 | 49.7623 | 0
7 | 2024-05-07 15:05 | 95.8071 | 0.70665 | 0.96688 | 1.6735 | 2.3718 | 0.91868 | 918.2695 | 49.879 | 0
7 | 2024-05-07 15:10 | 95.7704 | 0.68553 | 0.99339 | 1.6789 | 2.4016 | 0.92569 | 918.4305 | 49.8853 | 0
7 | 2024-05-07 15:15 | 95.8396 | 0.72687 | 0.93072 | 1.6576 | 2.3533 | 0.91877 | 918.3163 | 49.8827 | 0
7 | 2024-05-07 15:20 | 95.8077 | 0.72757 | 0.89907 | 1.6266 | 2.4078 | 0.92182 | 919.1611 | 49.9163 | 0
7 | 2024-05-07 15:25 | 95.7994 | 0.72698 | 0.8904 | 1.6174 | 2.4224 | 0.91394 | 919.4206 | 49.9267 | 0
7 | 2024-05-07 15:30 | 95.7928 | 0.72903 | 0.88352 | 1.6125 | 2.434 | 0.9224 | 919.5568 | 49.9316 | 0
7 | 2024-05-07 15:35 | 95.7895 | 0.73254 | 0.87418 | 1.6067 | 2.4426 | 0.89836 | 919.6891 | 49.9366 | 0
7 | 2024-05-07 15:40 | 95.7909 | 0.74463 | 0.85486 | 1.5995 | 2.4434 | 0.89028 | 919.8788 | 49.9414 | 0
7 | 2024-05-07 15:45 | 95.7819 | 0.74585 | 0.8495 | 1.5953 | 2.4527 | 0.88472 | 920.067 | 49.9473 | 0
7 | 2024-05-07 15:50 | 95.7991 | 0.7481 | 0.84346 | 1.5916 | 2.4388 | 0.85927 | 920.0262 | 49.9476 | 0
7 | 2024-05-07 15:55 | 95.8045 | 0.74883 | 0.84156 | 1.5904 | 2.4355 | 0.85994 | 920.0041 | 49.9474 | 0
7 | 2024-05-07 16:00 | 95.8095 | 0.74963 | 0.83946 | 1.5891 | 2.4325 | 0.84229 | 919.9905 | 49.9475 | 0
7 | 2024-05-07 16:05 | 95.854 | 0.7595 | 0.82018 | 1.5797 | 2.3985 | 0.82753 | 919.8157 | 49.9455 | 0
7 | 2024-05-07 16:10 | 95.8531 | 0.76281 | 0.81911 | 1.5819 | 2.3956 | 0.81863 | 919.8035 | 49.9434 | 0
7 | 2024-05-07 16:15 | 95.8498 | 0.76682 | 0.81232 | 1.5791 | 2.3966 | 0.81964 | 919.9307 | 49.9466 | 0
7 | 2024-05-07 16:20 | 95.8404 | 0.76885 | 0.81432 | 1.5832 | 2.3991 | 0.80881 | 919.9747 | 49.9453 | 0
7 | 2024-05-07 16:25 | 95.8235 | 0.76706 | 0.82447 | 1.5915 | 2.4088 | 0.81007 | 919.9495 | 49.9413 | 0
7 | 2024-05-07 16:30 | 95.8441 | 0.7763 | 0.81018 | 1.5865 | 2.3945 | 0.80232 | 919.8713 | 49.9396 | 0
7 | 2024-05-07 16:35 | 95.876 | 0.79172 | 0.7792 | 1.5709 | 2.3823 | 0.79816 | 919.8399 | 49.9425 | 0
7 | 2024-05-07 16:40 | 95.8822 | 0.79172 | 0.78901 | 1.5807 | 2.3722 | 0.79337 | 919.576 | 49.9319 | 0
7 | 2024-05-07 16:45 | 95.8803 | 0.79235 | 0.78926 | 1.5816 | 2.3733 | 0.79962 | 919.5718 | 49.9312 | 0
7 | 2024-05-07 16:50 | 95.8593 | 0.78893 | 0.79553 | 1.5845 | 2.3843 | 0.79096 | 919.7458 | 49.9347 | 0
7 | 2024-05-07 16:55 | 95.8341 | 0.78457 | 0.80729 | 1.5919 | 2.3981 | 0.79976 | 919.8488 | 49.9346 | 0
7 | 2024-05-07 17:00 | 95.8043 | 0.78488 | 0.80947 | 1.5944 | 2.4216 | 0.80232 | 920.0505 | 49.938 | 0
7 | 2024-05-07 17:05 | 95.8072 | 0.78872 | 0.80344 | 1.5922 | 2.4221 | 0.80281 | 920.0543 | 49.9382 | 0
7 | 2024-05-07 17:10 | 95.8228 | 0.79599 | 0.79263 | 1.5886 | 2.4144 | 0.79613 | 919.9551 | 49.9359 | 0
7 | 2024-05-07 17:15 | 95.8405 | 0.79774 | 0.79268 | 1.5904 | 2.3993 | 0.80073 | 919.7585 | 49.9301 | 0
7 | 2024-05-07 17:20 | 95.8369 | 0.79246 | 0.80314 | 1.5956 | 2.3948 | 0.79212 | 919.7437 | 49.9286 | 0
7 | 2024-05-07 17:25 | 95.8403 | 0.79236 | 0.80316 | 1.5955 | 2.3927 | 0.7836 | 919.7166 | 49.928 | 0
7 | 2024-05-07 17:30 | 95.8437 | 0.79074 | 0.80666 | 1.5974 | 2.3907 | 0.78791 | 919.6279 | 49.9255 | 0
7 | 2024-05-07 17:35 | 95.8574 | 0.79303 | 0.80079 | 1.5938 | 2.3837 | 0.77794 | 919.5539 | 49.9249 | 0
7 | 2024-05-07 17:40 | 95.868 | 0.7999 | 0.79494 | 1.5948 | 2.3749 | 0.7732 | 919.4363 | 49.9201 | 0
7 | 2024-05-07 17:45 | 95.8797 | 0.80549 | 0.78684 | 1.5923 | 2.3678 | 0.76565 | 919.3602 | 49.9182 | 0
7 | 2024-05-07 17:50 | 95.8611 | 0.80129 | 0.79189 | 1.5932 | 2.3816 | 0.75486 | 919.5173 | 49.9224 | 0
7 | 2024-05-07 17:55 | 95.8617 | 0.79549 | 0.79652 | 1.592 | 2.3787 | 0.74335 | 919.5823 | 49.9258 | 0
7 | 2024-05-07 18:00 | 95.8573 | 0.79457 | 0.80176 | 1.5963 | 2.3777 | 0.73793 | 919.5555 | 49.9234 | 0
7 | 2024-05-07 18:05 | 95.8543 | 0.79542 | 0.80072 | 1.5961 | 2.3812 | 0.73938 | 919.5691 | 49.9236 | 0
7 | 2024-05-07 18:10 | 95.8565 | 0.80866 | 0.77897 | 1.5876 | 2.3916 | 0.72918 | 919.6537 | 49.9264 | 0
7 | 2024-05-07 18:15 | 95.872 | 0.8185 | 0.75242 | 1.5709 | 2.3942 | 0.72114 | 919.8024 | 49.9353 | 0
7 | 2024-05-07 18:20 | 95.8822 | 0.8203 | 0.7495 | 1.5698 | 2.3855 | 0.70595 | 919.7444 | 49.934 | 0
7 | 2024-05-07 18:25 | 95.8714 | 0.81886 | 0.75358 | 1.5724 | 2.3901 | 0.71258 | 919.8193 | 49.9348 | 0
7 | 2024-05-07 18:30 | 95.8644 | 0.81462 | 0.75792 | 1.5725 | 2.3916 | 0.69681 | 919.9218 | 49.9381 | 0
7 | 2024-05-07 18:35 | 95.8671 | 0.81765 | 0.75635 | 1.574 | 2.3854 | 0.688 | 919.899 | 49.9362 | 0
7 | 2024-05-07 18:40 | 95.8765 | 0.82328 | 0.74616 | 1.5694 | 2.3804 | 0.69473 | 919.9033 | 49.9371 | 0
7 | 2024-05-07 18:45 | 95.8916 | 0.82678 | 0.73964 | 1.5664 | 2.3729 | 0.68921 | 919.8 | 49.9353 | 0
7 | 2024-05-07 18:50 | 95.9029 | 0.83073 | 0.73334 | 1.5641 | 2.3664 | 0.69502 | 919.732 | 49.9339 | 0
7 | 2024-05-07 18:55 | 95.897 | 0.82917 | 0.73479 | 1.564 | 2.3722 | 0.68936 | 919.776 | 49.9353 | 0
7 | 2024-05-07 19:00 | 95.8785 | 0.82122 | 0.75001 | 1.5712 | 2.3745 | 0.67881 | 919.8968 | 49.9366 | 0
7 | 2024-05-07 19:05 | 95.8713 | 0.82273 | 0.75042 | 1.5732 | 2.3793 | 0.68302 | 919.9246 | 49.936 | 0
7 | 2024-05-07 19:10 | 95.86 | 0.82262 | 0.74917 | 1.5718 | 2.3926 | 0.68022 | 920.0198 | 49.9388 | 0
7 | 2024-05-07 19:15 | 95.8626 | 0.82709 | 0.7397 | 1.5668 | 2.3969 | 0.6762 | 920.0682 | 49.9412 | 0
7 | 2024-05-07 19:20 | 95.8694 | 0.83244 | 0.73362 | 1.5661 | 2.3957 | 0.68099 | 919.976 | 49.9382 | 0
7 | 2024-05-07 19:25 | 95.8533 | 0.83484 | 0.7363 | 1.5711 | 2.408 | 0.67402 | 920.003 | 49.9359 | 0
7 | 2024-05-07 19:30 | 95.8389 | 0.82883 | 0.74538 | 1.5742 | 2.4139 | 0.67068 | 920.114 | 49.9384 | 0
7 | 2024-05-07 19:35 | 95.839 | 0.8246 | 0.74929 | 1.5739 | 2.412 | 0.67025 | 920.1564 | 49.9405 | 0
7 | 2024-05-07 19:40 | 95.8478 | 0.82085 | 0.75159 | 1.5724 | 2.4066 | 0.66706 | 920.0966 | 49.9407 | 0
7 | 2024-05-07 19:45 | 95.8488 | 0.82057 | 0.74585 | 1.5664 | 2.4129 | 0.67838 | 920.1767 | 49.9454 | 0
7 | 2024-05-07 19:50 | 95.8573 | 0.82983 | 0.73409 | 1.5639 | 2.4127 | 0.67015 | 920.0986 | 49.9426 | 0
7 | 2024-05-07 19:55 | 95.8452 | 0.83297 | 0.73409 | 1.5671 | 2.4234 | 0.67765 | 920.1149 | 49.9408 | 0
7 | 2024-05-07 20:00 | 95.8422 | 0.82879 | 0.74237 | 1.5712 | 2.4214 | 0.65864 | 920.0752 | 49.939 | 0
7 | 2024-05-07 20:05 | 95.8083 | 0.82648 | 0.75141 | 1.5779 | 2.4428 | 0.66406 | 920.2722 | 49.9409 | 0
7 | 2024-05-07 20:10 | 95.7963 | 0.82322 | 0.7572 | 1.5804 | 2.4512 | 0.6762 | 920.3309 | 49.9419 | 0
7 | 2024-05-07 20:15 | 95.8176 | 0.82291 | 0.74963 | 1.5725 | 2.4403 | 0.66725 | 920.2856 | 49.9445 | 0
7 | 2024-05-07 20:20 | 95.8254 | 0.8256 | 0.74391 | 1.5695 | 2.4375 | 0.67402 | 920.2682 | 49.9449 | 0
7 | 2024-05-07 20:25 | 95.8434 | 0.82639 | 0.73984 | 1.5662 | 2.4268 | 0.6821 | 920.1436 | 49.9434 | 0
7 | 2024-05-07 20:30 | 95.8548 | 0.82755 | 0.73924 | 1.5668 | 2.4162 | 0.67809 | 920.0401 | 49.9405 | 0
7 | 2024-05-07 20:35 | 95.8454 | 0.82597 | 0.74346 | 1.5694 | 2.4215 | 0.68578 | 920.0826 | 49.9406 | 0
7 | 2024-05-07 20:40 | 95.8058 | 0.81913 | 0.75287 | 1.572 | 2.4523 | 0.68244 | 920.3998 | 49.9483 | 0
7 | 2024-05-07 20:45 | 95.8094 | 0.81797 | 0.75264 | 1.5706 | 2.452 | 0.68486 | 920.3803 | 49.9488 | 0
7 | 2024-05-07 20:50 | 95.8013 | 0.81993 | 0.7499 | 1.5698 | 2.4623 | 0.68084 | 920.4418 | 49.9501 | 0
7 | 2024-05-07 20:55 | 95.8022 | 0.82784 | 0.74562 | 1.5735 | 2.4599 | 0.68138 | 920.3522 | 49.9445 | 0
7 | 2024-05-07 21:00 | 95.8064 | 0.83499 | 0.74019 | 1.5752 | 2.4561 | 0.68404 | 920.2637 | 49.94 | 0
7 | 2024-05-07 21:05 | 95.839 | 0.82801 | 0.74133 | 1.5693 | 2.4264 | 0.6866 | 920.1589 | 49.9419 | 0
7 | 2024-05-07 21:10 | 95.7978 | 0.82575 | 0.74431 | 1.5701 | 2.4564 | 0.68679 | 920.5406 | 49.9509 | 0
7 | 2024-05-07 21:15 | 95.7581 | 0.82309 | 0.74624 | 1.5693 | 2.4787 | 0.70005 | 921.0231 | 49.9629 | 0
7 | 2024-05-07 21:20 | 95.7873 | 0.82198 | 0.74611 | 1.5681 | 2.4564 | 0.68742 | 920.8131 | 49.9589 | 0
7 | 2024-05-07 21:25 | 95.7857 | 0.82693 | 0.74744 | 1.5744 | 2.4605 | 0.68825 | 920.6382 | 49.9508 | 0
7 | 2024-05-07 21:30 | 95.7801 | 0.85213 | 0.74258 | 1.5947 | 2.4546 | 0.69362 | 920.238 | 49.9262 | 0
7 | 2024-05-07 21:35 | 95.7689 | 0.85882 | 0.73952 | 1.5983 | 2.4616 | 0.69042 | 920.2704 | 49.9237 | 0
7 | 2024-05-07 21:40 | 95.7534 | 0.85465 | 0.74376 | 1.5984 | 2.4724 | 0.68128 | 920.4232 | 49.9282 | 0
7 | 2024-05-07 21:45 | 95.7557 | 0.84598 | 0.7452 | 1.5912 | 2.4744 | 0.6985 | 920.562 | 49.9368 | 0
7 | 2024-05-07 21:50 | 95.7612 | 0.83966 | 0.74673 | 1.5864 | 2.475 | 0.691 | 920.59 | 49.9411 | 0
7 | 2024-05-07 21:55 | 95.7607 | 0.83292 | 0.7478 | 1.5807 | 2.4845 | 0.69008 | 920.6462 | 49.9467 | 0
7 | 2024-05-07 22:00 | 95.7748 | 0.83429 | 0.74505 | 1.5793 | 2.4753 | 0.68684 | 920.532 | 49.9444 | 0
7 | 2024-05-07 22:05 | 95.7808 | 0.83838 | 0.74229 | 1.5807 | 2.4693 | 0.69313 | 920.4574 | 49.9411 | 0
7 | 2024-05-07 22:10 | 95.7853 | 0.83793 | 0.74206 | 1.58 | 2.4658 | 0.69555 | 920.4313 | 49.9409 | 0
7 | 2024-05-07 22:15 | 95.8016 | 0.82673 | 0.73965 | 1.5664 | 2.458 | 0.69531 | 920.5914 | 49.9535 | 0
7 | 2024-05-07 22:20 | 95.7997 | 0.81216 | 0.73818 | 1.5503 | 2.4725 | 0.68762 | 920.9109 | 49.9718 | 0
7 | 2024-05-07 22:25 | 95.7755 | 0.822 | 0.74625 | 1.5683 | 2.478 | 0.70382 | 920.8064 | 49.9587 | 0
7 | 2024-05-07 22:30 | 95.7674 | 0.82369 | 0.74572 | 1.5694 | 2.4874 | 0.69666 | 920.8132 | 49.9579 | 0
7 | 2024-05-07 22:35 | 95.7634 | 0.82787 | 0.7443 | 1.5722 | 2.4899 | 0.69333 | 920.7802 | 49.9549 | 0
7 | 2024-05-07 22:40 | 95.7663 | 0.83406 | 0.7402 | 1.5743 | 2.4852 | 0.70513 | 920.7133 | 49.9509 | 0
7 | 2024-05-07 22:45 | 95.7444 | 0.82407 | 0.74571 | 1.5698 | 2.507 | 0.71195 | 920.9963 | 49.9619 | 0
7 | 2024-05-07 22:50 | 95.7326 | 0.81815 | 0.74967 | 1.5678 | 2.5231 | 0.7105 | 921.0924 | 49.9664 | 0
7 | 2024-05-07 22:55 | 95.732 | 0.81374 | 0.75338 | 1.5671 | 2.5267 | 0.7166 | 921.0789 | 49.9675 | 0
7 | 2024-05-07 23:00 | 95.7387 | 0.8112 | 0.75357 | 1.5648 | 2.5243 | 0.71394 | 921.048 | 49.9685 | 0
7 | 2024-05-07 23:05 | 95.7464 | 0.81188 | 0.75283 | 1.5647 | 2.5207 | 0.71679 | 920.9416 | 49.966 | 0
7 | 2024-05-07 23:10 | 95.7607 | 0.8214 | 0.74569 | 1.5671 | 2.5066 | 0.71113 | 920.7631 | 49.9585 | 0
7 | 2024-05-07 23:15 | 95.7613 | 0.8217 | 0.74495 | 1.5667 | 2.5025 | 0.71418 | 920.8074 | 49.9596 | 0
7 | 2024-05-07 23:20 | 95.7609 | 0.82084 | 0.74867 | 1.5695 | 2.4965 | 0.72835 | 920.8082 | 49.9585 | 0
7 | 2024-05-07 23:25 | 95.7459 | 0.819 | 0.75483 | 1.5738 | 2.5076 | 0.73334 | 920.8343 | 49.9575 | 0
7 | 2024-05-07 23:30 | 95.7395 | 0.81617 | 0.75868 | 1.5749 | 2.5126 | 0.7268 | 920.8584 | 49.9583 | 0
7 | 2024-05-07 23:35 | 95.7748 | 0.86582 | 0.65472 | 1.5205 | 2.5314 | 0.736 | 921.4954 | 49.9863 | 0
7 | 2024-05-07 23:40 | 95.7757 | 0.84637 | 0.70332 | 1.5497 | 2.5032 | 0.72792 | 920.9952 | 49.9659 | 0
7 | 2024-05-07 23:45 | 95.7818 | 0.82587 | 0.74873 | 1.5746 | 2.4752 | 0.73058 | 920.5079 | 49.948 | 0
7 | 2024-05-07 23:50 | 95.7683 | 0.81361 | 0.77323 | 1.5868 | 2.4721 | 0.72642 | 920.4532 | 49.944 | 0
7 | 2024-05-07 23:55 | 95.7498 | 0.80078 | 0.79691 | 1.5977 | 2.4778 | 0.72792 | 920.429 | 49.9414 | 0
7 | 2024-05-08 | 95.7159 | 0.78247 | 0.83354 | 1.616 | 2.4953 | 0.71858 | 920.3481 | 49.9355 | 0
8 | 2024-05-08 00:05 | 95.7061 | 0.778 | 0.84519 | 1.6232 | 2.501 | 0.71563 | 920.262 | 49.9312 | 0
8 | 2024-05-08 00:10 | 95.6889 | 0.77986 | 0.8498 | 1.6297 | 2.5134 | 0.71297 | 920.2607 | 49.9278 | 0
8 | 2024-05-08 00:15 | 95.6886 | 0.78359 | 0.84891 | 1.6325 | 2.5106 | 0.709 | 920.212 | 49.9244 | 0
8 | 2024-05-08 00:20 | 95.676 | 0.78826 | 0.84864 | 1.6369 | 2.5152 | 0.715 | 920.2613 | 49.9224 | 0
8 | 2024-05-08 00:25 | 95.6444 | 0.78279 | 0.85659 | 1.6394 | 2.5364 | 0.706 | 920.5258 | 49.9286 | 0
8 | 2024-05-08 00:30 | 95.6436 | 0.78093 | 0.85752 | 1.6385 | 2.5373 | 0.70944 | 920.5464 | 49.93 | 0
8 | 2024-05-08 00:35 | 95.6521 | 0.77905 | 0.8583 | 1.6374 | 2.5298 | 0.7134 | 920.4975 | 49.9298 | 0
8 | 2024-05-08 00:40 | 95.6621 | 0.78056 | 0.85425 | 1.6348 | 2.526 | 0.71548 | 920.4232 | 49.9289 | 0
8 | 2024-05-08 00:45 | 95.6848 | 0.78748 | 0.8431 | 1.6306 | 2.5095 | 0.71098 | 920.3065 | 49.9266 | 0
8 | 2024-05-08 00:50 | 95.7051 | 0.79936 | 0.82464 | 1.624 | 2.4916 | 0.71244 | 920.306 | 49.9268 | 0
8 | 2024-05-08 00:55 | 95.7069 | 0.7971 | 0.82451 | 1.6216 | 2.4878 | 0.71766 | 920.384 | 49.9302 | 0
8 | 2024-05-08 01:00 | 95.6967 | 0.79566 | 0.82749 | 1.6232 | 2.4972 | 0.71447 | 920.4164 | 49.9306 | 0
8 | 2024-05-08 01:05 | 95.6906 | 0.79471 | 0.82575 | 1.6205 | 2.5062 | 0.7254 | 920.498 | 49.9339 | 0
8 | 2024-05-08 01:10 | 95.6998 | 0.79416 | 0.82332 | 1.6175 | 2.501 | 0.7285 | 920.4699 | 49.9348 | 0
8 | 2024-05-08 01:15 | 95.7074 | 0.80364 | 0.81249 | 1.6161 | 2.501 | 0.72782 | 920.3652 | 49.9308 | 0
8 | 2024-05-08 01:20 | 95.7308 | 0.80596 | 0.80655 | 1.6125 | 2.4811 | 0.73314 | 920.2624 | 49.9295 | 0
8 | 2024-05-08 01:25 | 95.7237 | 0.79922 | 0.80642 | 1.6056 | 2.4899 | 0.74011 | 920.4818 | 49.9394 | 0
8 | 2024-05-08 01:30 | 95.7131 | 0.7924 | 0.81133 | 1.6037 | 2.501 | 0.7479 | 920.6158 | 49.9449 | 0
8 | 2024-05-08 01:35 | 95.6935 | 0.79179 | 0.81332 | 1.6051 | 2.5185 | 0.7478 | 920.736 | 49.9472 | 0
8 | 2024-05-08 01:40 | 95.6571 | 0.80526 | 0.81349 | 1.6187 | 2.5386 | 0.75085 | 920.7957 | 49.9391 | 0
8 | 2024-05-08 01:45 | 95.7049 | 0.79477 | 0.81019 | 1.605 | 2.5144 | 0.75375 | 920.5958 | 49.9434 | 0
8 | 2024-05-08 01:50 | 95.7217 | 0.78699 | 0.80653 | 1.5935 | 2.5138 | 0.75811 | 920.6307 | 49.9513 | 0
8 | 2024-05-08 01:55 | 95.7177 | 0.78674 | 0.80569 | 1.5924 | 2.5208 | 0.76019 | 920.6603 | 49.9526 | 0
8 | 2024-05-08 02:00 | 95.7063 | 0.7829 | 0.8111 | 1.594 | 2.5255 | 0.77209 | 920.7844 | 49.9556 | 0
8 | 2024-05-08 02:05 | 95.6709 | 0.7773 | 0.81529 | 1.5926 | 2.5622 | 0.77625 | 921.0776 | 49.9644 | 0
8 | 2024-05-08 02:10 | 95.6695 | 0.7743 | 0.8166 | 1.5909 | 2.5665 | 0.77838 | 921.1007 | 49.9664 | 0
8 | 2024-05-08 02:15 | 95.6546 | 0.74735 | 0.89072 | 1.6381 | 2.539 | 0.79531 | 920.3846 | 49.9345 | 0
8 | 2024-05-08 02:20 | 95.6494 | 0.70363 | 0.99919 | 1.7028 | 2.4901 | 0.79812 | 919.2363 | 49.8884 | 0
8 | 2024-05-08 02:25 | 95.6545 | 0.69838 | 1.0156 | 1.7139 | 2.4756 | 0.80324 | 918.993 | 49.8789 | 0
8 | 2024-05-08 02:30 | 95.6487 | 0.6911 | 1.033 | 1.7241 | 2.4626 | 0.81935 | 918.9635 | 49.8752 | 0
8 | 2024-05-08 02:35 | 95.6299 | 0.67842 | 1.0629 | 1.7413 | 2.4663 | 0.81718 | 918.795 | 49.8663 | 0
8 | 2024-05-08 02:40 | 95.584 | 0.66738 | 1.0883 | 1.7557 | 2.4983 | 0.82869 | 918.8777 | 49.8642 | 0
8 | 2024-05-08 02:45 | 95.5768 | 0.65801 | 1.1027 | 1.7607 | 2.5035 | 0.82782 | 918.7979 | 49.8623 | 0
8 | 2024-05-08 02:50 | 95.5704 | 0.65268 | 1.1105 | 1.7632 | 2.5111 | 0.83314 | 918.7551 | 49.8614 | 0
8 | 2024-05-08 02:55 | 95.6108 | 0.65248 | 1.1205 | 1.773 | 2.4671 | 0.84364 | 918.2036 | 49.8443 | 0
8 | 2024-05-08 03:00 | 95.5741 | 0.6526 | 1.1239 | 1.7765 | 2.493 | 0.83972 | 918.4636 | 49.8486 | 0
8 | 2024-05-08 03:05 | 95.5451 | 0.6509 | 1.1259 | 1.7768 | 2.5113 | 0.85104 | 918.7487 | 49.8554 | 0
8 | 2024-05-08 03:10 | 95.5144 | 0.64647 | 1.1348 | 1.7813 | 2.5362 | 0.85965 | 918.8959 | 49.8578 | 0
8 | 2024-05-08 03:15 | 95.4979 | 0.64417 | 1.1356 | 1.7798 | 2.5478 | 0.87204 | 919.0654 | 49.863 | 0
8 | 2024-05-08 03:20 | 95.5213 | 0.64166 | 1.149 | 1.7907 | 2.528 | 0.86928 | 918.5746 | 49.8472 | 0
8 | 2024-05-08 03:25 | 95.5252 | 0.63481 | 1.1689 | 1.8037 | 2.5107 | 0.86962 | 918.3129 | 49.8368 | 0
8 | 2024-05-08 03:30 | 95.5509 | 0.63254 | 1.1837 | 1.8162 | 2.4787 | 0.88496 | 917.8571 | 49.821 | 0
8 | 2024-05-08 03:35 | 95.5545 | 0.63383 | 1.1885 | 1.8223 | 2.4697 | 0.88225 | 917.7187 | 49.8147 | 0
8 | 2024-05-08 03:40 | 95.5322 | 0.63262 | 1.1939 | 1.8265 | 2.4837 | 0.88307 | 917.8536 | 49.8161 | 0
8 | 2024-05-08 03:45 | 95.498 | 0.62489 | 1.2112 | 1.8361 | 2.5086 | 0.89778 | 917.9246 | 49.8152 | 0
8 | 2024-05-08 03:50 | 95.5077 | 0.62131 | 1.2148 | 1.8361 | 2.5006 | 0.89976 | 917.822 | 49.8137 | 0
8 | 2024-05-08 03:55 | 95.5168 | 0.62238 | 1.217 | 1.8394 | 2.4927 | 0.90634 | 917.645 | 49.8078 | 0
8 | 2024-05-08 04:00 | 95.5112 | 0.6271 | 1.2117 | 1.8388 | 2.5018 | 0.91002 | 917.6495 | 49.8071 | 0
8 | 2024-05-08 04:05 | 95.5073 | 0.6361 | 1.2019 | 1.838 | 2.5063 | 0.90441 | 917.6754 | 49.8059 | 0
8 | 2024-05-08 04:10 | 95.5073 | 0.6361 | 1.2019 | 1.838 | 2.5063 | 0.91205 | 917.6754 | 49.8059 | 0
8 | 2024-05-08 04:15 | 95.5073 | 0.6361 | 1.2019 | 1.838 | 2.5063 | 0.915 | 917.6754 | 49.8059 | 0
8 | 2024-05-08 04:20 | 95.5073 | 0.6361 | 1.2019 | 1.838 | 2.5063 | 0.92545 | 917.6754 | 49.8059 | 0
8 | 2024-05-08 04:25 | 95.5073 | 0.6361 | 1.2019 | 1.838 | 2.5063 | 0.9286 | 917.6754 | 49.8059 | 0
8 | 2024-05-08 04:30 | 95.4594 | 0.63024 | 1.2166 | 1.8469 | 2.5427 | 0.93977 | 917.8616 | 49.8076 | 0
8 | 2024-05-08 04:35 | 95.4618 | 0.64168 | 1.2078 | 1.8494 | 2.5422 | 0.93455 | 917.7466 | 49.801 | 0
8 | 2024-05-08 04:40 | 95.4552 | 0.64679 | 1.1957 | 1.8425 | 2.5551 | 0.94529 | 917.9202 | 49.8071 | 0
8 | 2024-05-08 04:45 | 95.4295 | 0.64432 | 1.1952 | 1.8395 | 2.5792 | 0.95177 | 918.2057 | 49.8156 | 0
8 | 2024-05-08 04:50 | 95.4217 | 0.63787 | 1.2043 | 1.8422 | 2.5854 | 0.95569 | 918.205 | 49.8159 | 0
8 | 2024-05-08 04:55 | 95.4326 | 0.6325 | 1.2101 | 1.8426 | 2.5762 | 0.96183 | 918.1001 | 49.8145 | 0
8 | 2024-05-08 05:00 | 95.4557 | 0.62524 | 1.224 | 1.8493 | 2.5525 | 0.9718 | 917.7598 | 49.8053 | 0
8 | 2024-05-08 05:05 | 95.469 | 0.62855 | 1.2159 | 1.8444 | 2.5472 | 0.97035 | 917.7061 | 49.8056 | 0
8 | 2024-05-08 05:10 | 95.5066 | 0.63424 | 1.2021 | 1.8363 | 2.5199 | 0.97891 | 917.5438 | 49.8042 | 0
8 | 2024-05-08 05:15 | 95.5223 | 0.63715 | 1.1963 | 1.8334 | 2.5028 | 0.97968 | 917.5305 | 49.8045 | 0
8 | 2024-05-08 05:20 | 95.5039 | 0.62837 | 1.2189 | 1.8473 | 2.5011 | 0.98839 | 917.5051 | 49.7996 | 0
8 | 2024-05-08 05:25 | 95.4943 | 0.60319 | 1.2681 | 1.8712 | 2.4886 | 1.0038 | 917.1525 | 49.7863 | 0
8 | 2024-05-08 05:30 | 95.5023 | 0.59697 | 1.2808 | 1.8778 | 2.4761 | 1.0036 | 916.9672 | 49.7805 | 0
8 | 2024-05-08 05:35 | 95.4837 | 0.5969 | 1.2872 | 1.8841 | 2.4896 | 1.0156 | 916.9799 | 49.7779 | 0
8 | 2024-05-08 05:40 | 95.467 | 0.60132 | 1.2875 | 1.8888 | 2.5053 | 1.0293 | 916.9758 | 49.7746 | 0
8 | 2024-05-08 05:45 | 95.4607 | 0.60806 | 1.2804 | 1.8885 | 2.5128 | 1.035 | 917.012 | 49.774 | 0
8 | 2024-05-08 05:50 | 95.4429 | 0.60916 | 1.2776 | 1.8868 | 2.5247 | 1.0374 | 917.2586 | 49.7802 | 0
8 | 2024-05-08 05:55 | 95.4286 | 0.60454 | 1.2881 | 1.8926 | 2.5326 | 1.0466 | 917.2724 | 49.7789 | 0
8 | 2024-05-08 06:00 | 95.4127 | 0.59942 | 1.2965 | 1.8959 | 2.546 | 1.0459 | 917.3188 | 49.7797 | 0
8 | 2024-05-08 06:05 | 95.391 | 0.59643 | 1.3044 | 1.9008 | 2.5635 | 1.0556 | 917.3756 | 49.7794 | 0
8 | 2024-05-08 06:10 | 95.3781 | 0.59655 | 1.3061 | 1.9026 | 2.5748 | 1.0613 | 917.4363 | 49.78 | 0
8 | 2024-05-08 06:15 | 95.3898 | 0.60962 | 1.2899 | 1.8995 | 2.5694 | 1.0704 | 917.3595 | 49.7766 | 0
8 | 2024-05-08 06:20 | 95.4102 | 0.61361 | 1.2823 | 1.8959 | 2.5534 | 1.0722 | 917.261 | 49.775 | 0
8 | 2024-05-08 06:25 | 95.3893 | 0.61347 | 1.28 | 1.8934 | 2.57 | 1.0647 | 917.5251 | 49.7823 | 0
8 | 2024-05-08 06:30 | 95.3745 | 0.6086 | 1.2856 | 1.8942 | 2.5819 | 1.0697 | 917.6454 | 49.7858 | 0
8 | 2024-05-08 06:35 | 95.382 | 0.6019 | 1.2962 | 1.8981 | 2.5733 | 1.0833 | 917.4926 | 49.7821 | 0
8 | 2024-05-08 06:40 | 95.3821 | 0.59467 | 1.3061 | 1.9007 | 2.5736 | 1.0898 | 917.4117 | 49.7808 | 0
8 | 2024-05-08 06:45 | 95.409 | 0.59944 | 1.2998 | 1.8993 | 2.5525 | 1.0962 | 917.1951 | 49.7753 | 0
8 | 2024-05-08 06:50 | 95.405 | 0.6065 | 1.2979 | 1.9044 | 2.5538 | 1.1001 | 917.1063 | 49.7692 | 0
8 | 2024-05-08 06:55 | 95.3385 | 0.60959 | 1.3082 | 1.9178 | 2.605 | 1.1071 | 917.3804 | 49.7687 | 0
8 | 2024-05-08 07:00 | 95.2976 | 0.60657 | 1.3126 | 1.9192 | 2.6368 | 1.1103 | 917.7329 | 49.7769 | 0
8 | 2024-05-08 07:05 | 95.2924 | 0.59815 | 1.3259 | 1.9241 | 2.6368 | 1.1108 | 917.6949 | 49.7757 | 0
8 | 2024-05-08 07:10 | 95.2872 | 0.59464 | 1.3342 | 1.9288 | 2.6383 | 1.1288 | 917.6364 | 49.773 | 0
8 | 2024-05-08 07:15 | 95.2718 | 0.59494 | 1.3363 | 1.9312 | 2.6485 | 1.1278 | 917.7214 | 49.7738 | 0
8 | 2024-05-08 07:20 | 95.2641 | 0.60089 | 1.3357 | 1.9366 | 2.649 | 1.1253 | 917.6771 | 49.7689 | 0
8 | 2024-05-08 07:25 | 95.2829 | 0.6078 | 1.3284 | 1.9362 | 2.6308 | 1.1268 | 917.5496 | 49.7645 | 0
8 | 2024-05-08 07:30 | 95.2993 | 0.60971 | 1.321 | 1.9307 | 2.6169 | 1.1255 | 917.5658 | 49.7669 | 0
8 | 2024-05-08 07:35 | 95.2583 | 0.60552 | 1.3233 | 1.9288 | 2.6572 | 1.1162 | 917.9171 | 49.7769 | 0
8 | 2024-05-08 07:40 | 95.2243 | 0.60088 | 1.3234 | 1.9243 | 2.6984 | 1.126 | 918.2123 | 49.787 | 0
8 | 2024-05-08 07:45 | 95.2151 | 0.59734 | 1.3279 | 1.9253 | 2.7113 | 1.1281 | 918.2178 | 49.7875 | 0
8 | 2024-05-08 07:50 | 95.2419 | 0.59506 | 1.3383 | 1.9333 | 2.6812 | 1.116 | 917.8499 | 49.7758 | 0
8 | 2024-05-08 07:55 | 95.2799 | 0.60323 | 1.3258 | 1.929 | 2.653 | 1.1225 | 917.5837 | 49.7697 | 0
8 | 2024-05-08 08:00 | 95.2865 | 0.61153 | 1.3153 | 1.9268 | 2.648 | 1.1232 | 917.5722 | 49.7685 | 0
8 | 2024-05-08 08:05 | 95.276 | 0.61329 | 1.3089 | 1.9222 | 2.657 | 1.1212 | 917.7878 | 49.7752 | 0
8 | 2024-05-08 08:10 | 95.26 | 0.6095 | 1.3136 | 1.9231 | 2.6697 | 1.11 | 917.9305 | 49.779 | 0
8 | 2024-05-08 08:15 | 95.2487 | 0.60524 | 1.3207 | 1.9259 | 2.6791 | 1.1147 | 917.9496 | 49.7791 | 0
8 | 2024-05-08 08:20 | 95.2729 | 0.5975 | 1.3346 | 1.9321 | 2.6527 | 1.1225 | 917.6314 | 49.7707 | 0
8 | 2024-05-08 08:25 | 95.2856 | 0.60017 | 1.3349 | 1.9351 | 2.6399 | 1.1152 | 917.4603 | 49.7648 | 0
8 | 2024-05-08 08:30 | 95.3042 | 0.60621 | 1.3253 | 1.9315 | 2.6278 | 1.1311 | 917.3438 | 49.7623 | 0
8 | 2024-05-08 08:35 | 95.3154 | 0.61309 | 1.3149 | 1.928 | 2.6194 | 1.1241 | 917.3311 | 49.762 | 0
8 | 2024-05-08 08:40 | 95.306 | 0.6146 | 1.3088 | 1.9233 | 2.6273 | 1.1254 | 917.5457 | 49.7687 | 0
8 | 2024-05-08 08:45 | 95.2783 | 0.60454 | 1.32 | 1.9245 | 2.6469 | 1.1272 | 917.8065 | 49.7766 | 0
8 | 2024-05-08 08:50 | 95.2692 | 0.60056 | 1.33 | 1.9306 | 2.6518 | 1.1261 | 917.7549 | 49.7735 | 0
8 | 2024-05-08 08:55 | 95.2631 | 0.59823 | 1.3337 | 1.9319 | 2.6582 | 1.132 | 917.7616 | 49.7736 | 0
8 | 2024-05-08 09:00 | 95.2742 | 0.60265 | 1.326 | 1.9286 | 2.6533 | 1.1335 | 917.7029 | 49.7728 | 0
8 | 2024-05-08 09:05 | 95.2904 | 0.61058 | 1.3175 | 1.9281 | 2.6399 | 1.1255 | 917.5677 | 49.768 | 0
8 | 2024-05-08 09:10 | 95.2815 | 0.61768 | 1.3073 | 1.925 | 2.6479 | 1.1365 | 917.7256 | 49.7714 | 0
8 | 2024-05-08 09:15 | 95.2578 | 0.61371 | 1.3129 | 1.9266 | 2.6637 | 1.1363 | 917.934 | 49.7764 | 0
8 | 2024-05-08 09:20 | 95.253 | 0.6072 | 1.3192 | 1.9264 | 2.6699 | 1.1412 | 917.9675 | 49.7788 | 0
8 | 2024-05-08 09:25 | 95.254 | 0.60339 | 1.3257 | 1.9291 | 2.6678 | 1.1449 | 917.8935 | 49.7767 | 0
8 | 2024-05-08 09:30 | 95.2498 | 0.60256 | 1.3277 | 1.9303 | 2.6716 | 1.1478 | 917.8974 | 49.7765 | 0
8 | 2024-05-08 09:35 | 95.2599 | 0.61499 | 1.3105 | 1.9255 | 2.6724 | 1.145 | 917.8342 | 49.7743 | 0
8 | 2024-05-08 09:40 | 95.2599 | 0.61994 | 1.3047 | 1.9247 | 2.6716 | 1.1402 | 917.8603 | 49.7741 | 0
8 | 2024-05-08 09:45 | 95.2562 | 0.6186 | 1.3032 | 1.9218 | 2.6733 | 1.1405 | 917.981 | 49.7786 | 0
8 | 2024-05-08 09:50 | 95.2508 | 0.61352 | 1.3098 | 1.9234 | 2.673 | 1.1297 | 918.0417 | 49.7804 | 0
8 | 2024-05-08 09:55 | 95.2543 | 0.60943 | 1.3146 | 1.9241 | 2.6687 | 1.1244 | 918.0049 | 49.7802 | 0
8 | 2024-05-08 10:00 | 95.2701 | 0.60488 | 1.3172 | 1.9221 | 2.6572 | 1.1237 | 917.8907 | 49.7796 | 0
8 | 2024-05-08 10:05 | 95.2756 | 0.60953 | 1.3121 | 1.9216 | 2.6544 | 1.1162 | 917.8359 | 49.7774 | 0
8 | 2024-05-08 10:10 | 95.2857 | 0.6169 | 1.3001 | 1.917 | 2.6526 | 1.1127 | 917.7941 | 49.7769 | 0
8 | 2024-05-08 10:15 | 95.2924 | 0.62216 | 1.291 | 1.9132 | 2.6494 | 1.105 | 917.8074 | 49.7777 | 0
8 | 2024-05-08 10:20 | 95.2801 | 0.62094 | 1.2896 | 1.9106 | 2.6604 | 1.105 | 917.988 | 49.7834 | 0
8 | 2024-05-08 10:25 | 95.2499 | 0.61354 | 1.2992 | 1.9127 | 2.6835 | 1.0897 | 918.2277 | 49.7896 | 0
8 | 2024-05-08 10:30 | 95.2424 | 0.61051 | 1.3045 | 1.915 | 2.6893 | 1.0862 | 918.2412 | 49.7896 | 0
8 | 2024-05-08 10:35 | 95.2251 | 0.60952 | 1.3049 | 1.9144 | 2.7099 | 1.0783 | 918.3524 | 49.7927 | 0
8 | 2024-05-08 10:40 | 95.1944 | 0.612 | 1.3019 | 1.9139 | 2.746 | 1.0756 | 918.5287 | 49.7965 | 0
8 | 2024-05-08 10:45 | 95.1829 | 0.61989 | 1.2933 | 1.9132 | 2.763 | 1.0688 | 918.5686 | 49.7959 | 0
8 | 2024-05-08 10:50 | 95.1784 | 0.63015 | 1.2927 | 1.9228 | 2.7572 | 1.0641 | 918.4614 | 49.7865 | 0
8 | 2024-05-08 10:55 | 95.156 | 0.6266 | 1.2994 | 1.926 | 2.7705 | 1.048 | 918.6438 | 49.7901 | 0
8 | 2024-05-08 11:00 | 95.1473 | 0.62304 | 1.3062 | 1.9292 | 2.7756 | 1.0446 | 918.6616 | 49.7899 | 0
8 | 2024-05-08 11:05 | 95.15 | 0.61819 | 1.3096 | 1.9278 | 2.7766 | 1.0463 | 918.6318 | 49.791 | 0
8 | 2024-05-08 11:10 | 95.1568 | 0.61437 | 1.3154 | 1.9298 | 2.7683 | 1.0418 | 918.5439 | 49.789 | 0
8 | 2024-05-08 11:15 | 95.2211 | 0.61934 | 1.3097 | 1.929 | 2.712 | 1.0399 | 918.0149 | 49.7759 | 0
8 | 2024-05-08 11:20 | 95.2053 | 0.62722 | 1.3015 | 1.9288 | 2.7275 | 1.0279 | 918.1385 | 49.777 | 0
8 | 2024-05-08 11:25 | 95.2001 | 0.62901 | 1.297 | 1.926 | 2.7304 | 1.0278 | 918.2773 | 49.7811 | 0
8 | 2024-05-08 11:30 | 95.1817 | 0.6253 | 1.3054 | 1.9307 | 2.741 | 1.0208 | 918.377 | 49.7821 | 0
8 | 2024-05-08 11:35 | 95.1681 | 0.62073 | 1.3159 | 1.9367 | 2.7485 | 1.0198 | 918.3812 | 49.7805 | 0
8 | 2024-05-08 11:40 | 95.134 | 0.61335 | 1.3485 | 1.9618 | 2.7611 | 1.018 | 918.1712 | 49.7658 | 0
8 | 2024-05-08 11:45 | 95.1221 | 0.61639 | 1.3535 | 1.9699 | 2.7656 | 1.0165 | 918.117 | 49.7601 | 0
8 | 2024-05-08 11:50 | 95.1288 | 0.62276 | 1.3473 | 1.97 | 2.7618 | 1.0105 | 918.025 | 49.7564 | 0
8 | 2024-05-08 11:55 | 95.1868 | 0.62977 | 1.3304 | 1.9602 | 2.7135 | 1.0062 | 917.7755 | 49.7535 | 0
8 | 2024-05-08 12:00 | 95.2771 | 0.62833 | 1.3192 | 1.9475 | 2.6337 | 1.0061 | 917.3557 | 49.7499 | 0
8 | 2024-05-08 12:05 | 95.1163 | 0.62051 | 1.3355 | 1.9561 | 2.7805 | 1.0052 | 918.439 | 49.7729 | 0
8 | 2024-05-08 12:10 | 95.0583 | 0.61524 | 1.342 | 1.9572 | 2.838 | 1.005 | 918.8289 | 49.7827 | 0
8 | 2024-05-08 12:15 | 95.0859 | 0.61733 | 1.3319 | 1.9492 | 2.8194 | 1.0067 | 918.7518 | 49.7841 | 0
8 | 2024-05-08 12:20 | 95.1282 | 0.63361 | 1.2979 | 1.9315 | 2.7953 | 0.99662 | 918.7394 | 49.7882 | 0
8 | 2024-05-08 12:25 | 95.1441 | 0.64746 | 1.274 | 1.9215 | 2.793 | 0.99033 | 918.752 | 49.7898 | 0
8 | 2024-05-08 12:30 | 95.1138 | 0.65336 | 1.2575 | 1.9108 | 2.827 | 0.99415 | 919.1949 | 49.8036 | 0
8 | 2024-05-08 12:35 | 95.08 | 0.65069 | 1.2646 | 1.9153 | 2.8473 | 0.99318 | 919.4597 | 49.8082 | 0
8 | 2024-05-08 12:40 | 95.0745 | 0.64773 | 1.2694 | 1.9172 | 2.8476 | 0.99149 | 919.4974 | 49.8089 | 0
8 | 2024-05-08 12:45 | 95.0759 | 0.64498 | 1.2735 | 1.9185 | 2.8438 | 0.98805 | 919.4721 | 49.8083 | 0
8 | 2024-05-08 12:50 | 95.0839 | 0.6466 | 1.271 | 1.9176 | 2.8342 | 0.98264 | 919.4512 | 49.8079 | 0
8 | 2024-05-08 12:55 | 95.148 | 0.65853 | 1.253 | 1.9115 | 2.78 | 0.97504 | 919.0352 | 49.7983 | 0
8 | 2024-05-08 13:00 | 95.1524 | 0.66204 | 1.2459 | 1.9079 | 2.7786 | 0.97257 | 919.0698 | 49.7999 | 0
8 | 2024-05-08 13:05 | 95.1339 | 0.65951 | 1.2424 | 1.9019 | 2.7995 | 0.97412 | 919.3379 | 49.8095 | 0
8 | 2024-05-08 13:10 | 95.1149 | 0.65718 | 1.2452 | 1.9024 | 2.81 | 0.97301 | 919.55 | 49.8146 | 0
8 | 2024-05-08 13:15 | 95.1059 | 0.65577 | 1.2485 | 1.9042 | 2.8155 | 0.96585 | 919.6055 | 49.8154 | 0
8 | 2024-05-08 13:20 | 95.0928 | 0.65194 | 1.2559 | 1.9079 | 2.8267 | 0.9567 | 919.6242 | 49.8151 | 0
8 | 2024-05-08 13:25 | 95.1014 | 0.65644 | 1.2514 | 1.9079 | 2.8201 | 0.95191 | 919.5416 | 49.8121 | 0
8 | 2024-05-08 13:30 | 95.106 | 0.66477 | 1.2407 | 1.9055 | 2.8203 | 0.9522 | 919.5192 | 49.8107 | 0
8 | 2024-05-08 13:35 | 95.0898 | 0.66983 | 1.2349 | 1.9047 | 2.8375 | 0.94959 | 919.6437 | 49.8128 | 0
8 | 2024-05-08 13:40 | 95.0512 | 0.6711 | 1.237 | 1.9081 | 2.8673 | 0.95008 | 919.9213 | 49.8173 | 0
8 | 2024-05-08 13:45 | 95.0187 | 0.65973 | 1.2513 | 1.9111 | 2.8902 | 0.9643 | 920.1837 | 49.8247 | 0
8 | 2024-05-08 13:50 | 95.0035 | 0.65499 | 1.2612 | 1.9162 | 2.8993 | 0.95259 | 920.2169 | 49.8242 | 0
8 | 2024-05-08 13:55 | 94.9851 | 0.6556 | 1.2621 | 1.9177 | 2.9152 | 0.96149 | 920.3248 | 49.8259 | 0
8 | 2024-05-08 14:00 | 94.9716 | 0.66005 | 1.2559 | 1.916 | 2.9275 | 0.96493 | 920.4658 | 49.8289 | 0
8 | 2024-05-08 14:05 | 94.9907 | 0.66809 | 1.2407 | 1.9088 | 2.9096 | 0.9731 | 920.4744 | 49.8305 | 0
8 | 2024-05-08 14:10 | 94.9896 | 0.67262 | 1.2289 | 1.9015 | 2.8961 | 0.96338 | 920.771 | 49.8396 | 0
8 | 2024-05-08 14:15 | 94.9709 | 0.66936 | 1.2341 | 1.9035 | 2.9036 | 0.96309 | 920.9561 | 49.8437 | 0
8 | 2024-05-08 14:20 | 94.9635 | 0.66512 | 1.2406 | 1.9057 | 2.9034 | 0.95119 | 921.0196 | 49.8451 | 0
8 | 2024-05-08 14:25 | 94.9496 | 0.66046 | 1.2515 | 1.9119 | 2.9037 | 0.95603 | 921.0684 | 49.8444 | 0
8 | 2024-05-08 14:30 | 94.9471 | 0.66022 | 1.2541 | 1.9143 | 2.9018 | 0.96236 | 921.0535 | 49.843 | 0
8 | 2024-05-08 14:35 | 94.9941 | 0.676 | 1.2325 | 1.9085 | 2.8725 | 0.95675 | 920.6994 | 49.8339 | 0
8 | 2024-05-08 14:40 | 95.0036 | 0.68154 | 1.2232 | 1.9047 | 2.8696 | 0.94853 | 920.6733 | 49.8337 | 0
8 | 2024-05-08 14:45 | 94.9716 | 0.68051 | 1.2231 | 1.9037 | 2.9042 | 0.93667 | 920.9225 | 49.8402 | 0
8 | 2024-05-08 14:50 | 94.9596 | 0.67568 | 1.2296 | 1.9053 | 2.9163 | 0.9358 | 920.9869 | 49.8421 | 0
8 | 2024-05-08 14:55 | 94.9744 | 0.6693 | 1.2412 | 1.9105 | 2.9076 | 0.93924 | 920.7162 | 49.8349 | 0
8 | 2024-05-08 15:00 | 94.9952 | 0.6687 | 1.2457 | 1.9144 | 2.9116 | 0.93164 | 920.2754 | 49.8232 | 0
8 | 2024-05-08 15:05 | 94.9578 | 0.67401 | 1.234 | 1.908 | 2.9412 | 0.92458 | 920.7368 | 49.8355 | 0
8 | 2024-05-08 15:10 | 94.9714 | 0.68335 | 1.2203 | 1.9037 | 2.9083 | 0.92381 | 920.8729 | 49.8384 | 0
8 | 2024-05-08 15:15 | 95.0044 | 0.68868 | 1.2123 | 1.9009 | 2.8863 | 0.91989 | 920.6287 | 49.8328 | 0
8 | 2024-05-08 15:20 | 95.0149 | 0.68492 | 1.2182 | 1.9031 | 2.8899 | 0.90842 | 920.4202 | 49.8279 | 0
8 | 2024-05-08 15:25 | 95.0239 | 0.6745 | 1.2473 | 1.9218 | 2.8839 | 0.91577 | 919.9024 | 49.8098 | 0
8 | 2024-05-08 15:30 | 95.0199 | 0.66953 | 1.2593 | 1.9288 | 2.8876 | 0.92129 | 919.7588 | 49.8044 | 0
8 | 2024-05-08 15:35 | 95.0272 | 0.66988 | 1.2566 | 1.9264 | 2.8866 | 0.89483 | 919.7125 | 49.8044 | 0
8 | 2024-05-08 15:40 | 95.0384 | 0.67893 | 1.2388 | 1.9177 | 2.8864 | 0.88888 | 919.7511 | 49.8072 | 0
8 | 2024-05-08 15:45 | 95.0577 | 0.69017 | 1.2189 | 1.9091 | 2.873 | 0.88201 | 919.7633 | 49.8088 | 0
8 | 2024-05-08 15:50 | 95.0753 | 0.69353 | 1.2045 | 1.8981 | 2.8496 | 0.88888 | 919.9702 | 49.8178 | 0
8 | 2024-05-08 15:55 | 95.0755 | 0.6899 | 1.2075 | 1.8974 | 2.8456 | 0.88757 | 920.0302 | 49.8203 | 0
8 | 2024-05-08 16:00 | 95.0795 | 0.68454 | 1.2175 | 1.9021 | 2.8376 | 0.87344 | 919.9124 | 49.8167 | 0
8 | 2024-05-08 16:05 | 95.0819 | 0.68037 | 1.2254 | 1.9057 | 2.8304 | 0.87731 | 919.8377 | 49.8143 | 0
8 | 2024-05-08 16:10 | 95.0878 | 0.68054 | 1.2264 | 1.9069 | 2.8243 | 0.86686 | 919.7706 | 49.8121 | 0
8 | 2024-05-08 16:15 | 95.1222 | 0.69291 | 1.2107 | 1.9036 | 2.8047 | 0.87847 | 919.4736 | 49.8039 | 0
8 | 2024-05-08 16:20 | 95.1314 | 0.6942 | 1.2059 | 1.9001 | 2.7999 | 0.86328 | 919.4548 | 49.8047 | 0
8 | 2024-05-08 16:25 | 95.1147 | 0.68897 | 1.2091 | 1.898 | 2.8132 | 0.87368 | 919.6728 | 49.812 | 0
8 | 2024-05-08 16:30 | 95.098 | 0.68453 | 1.2141 | 1.8986 | 2.8241 | 0.85399 | 919.8383 | 49.8165 | 0
8 | 2024-05-08 16:35 | 95.0855 | 0.6808 | 1.2219 | 1.9027 | 2.8319 | 0.85854 | 919.8641 | 49.8161 | 0
8 | 2024-05-08 16:40 | 95.1018 | 0.67976 | 1.2287 | 1.9085 | 2.8097 | 0.85177 | 919.6418 | 49.8086 | 0
8 | 2024-05-08 16:45 | 95.1264 | 0.68703 | 1.2178 | 1.9048 | 2.7916 | 0.8492 | 919.4931 | 49.8051 | 0
8 | 2024-05-08 16:50 | 95.1259 | 0.69713 | 1.2029 | 1.9001 | 2.7988 | 0.83982 | 919.5505 | 49.8063 | 0
8 | 2024-05-08 16:55 | 95.1029 | 0.70381 | 1.1914 | 1.8952 | 2.8261 | 0.8269 | 919.7977 | 49.8127 | 0
8 | 2024-05-08 17:00 | 95.0831 | 0.70187 | 1.1887 | 1.8906 | 2.8445 | 0.82855 | 920.0759 | 49.8217 | 0
8 | 2024-05-08 17:05 | 95.0433 | 0.69593 | 1.2033 | 1.8992 | 2.8702 | 0.818 | 920.276 | 49.8237 | 0
8 | 2024-05-08 17:10 | 95.0091 | 0.69295 | 1.2175 | 1.9105 | 2.8906 | 0.82356 | 920.3522 | 49.821 | 0
8 | 2024-05-08 17:15 | 94.9895 | 0.69347 | 1.2195 | 1.9129 | 2.9065 | 0.83009 | 920.4493 | 49.822 | 0
8 | 2024-05-08 17:20 | 94.9928 | 0.69979 | 1.2133 | 1.9131 | 2.9049 | 0.83097 | 920.3962 | 49.8192 | 0
8 | 2024-05-08 17:25 | 95.0158 | 0.70643 | 1.2005 | 1.907 | 2.8935 | 0.83111 | 920.2889 | 49.818 | 0
8 | 2024-05-08 17:30 | 94.9739 | 0.70604 | 1.1896 | 1.8957 | 2.9305 | 0.83106 | 920.9306 | 49.8381 | 0
8 | 2024-05-08 17:35 | 94.9708 | 0.70205 | 1.1978 | 1.8998 | 2.9254 | 0.83488 | 920.9224 | 49.8369 | 0
8 | 2024-05-08 17:40 | 94.9471 | 0.69696 | 1.1998 | 1.8968 | 2.9321 | 0.83121 | 921.2807 | 49.8477 | 0
8 | 2024-05-08 17:45 | 94.8381 | 0.69073 | 1.2057 | 1.8964 | 2.9444 | 0.81495 | 922.8102 | 49.8844 | 0
8 | 2024-05-08 17:50 | 94.8868 | 0.68985 | 1.2149 | 1.9048 | 2.9297 | 0.79623 | 922.0803 | 49.864 | 0
8 | 2024-05-08 17:55 | 95.1028 | 0.70799 | 1.1752 | 1.8832 | 2.8479 | 0.7793 | 919.9948 | 49.8218 | 0
8 | 2024-05-08 18:00 | 95.1443 | 0.71341 | 1.167 | 1.8804 | 2.8207 | 0.77397 | 919.6259 | 49.8133 | 0
8 | 2024-05-08 18:05 | 95.1301 | 0.71097 | 1.1742 | 1.8852 | 2.8301 | 0.75259 | 919.6571 | 49.8124 | 0
8 | 2024-05-08 18:10 | 95.1117 | 0.70635 | 1.1857 | 1.8921 | 2.841 | 0.75075 | 919.6874 | 49.811 | 0
8 | 2024-05-08 18:15 | 95.0932 | 0.70202 | 1.198 | 1.9 | 2.8535 | 0.73426 | 919.6709 | 49.808 | 0
8 | 2024-05-08 18:20 | 95.0702 | 0.6962 | 1.2163 | 1.9125 | 2.8699 | 0.73208 | 919.5643 | 49.8012 | 0
8 | 2024-05-08 18:25 | 95.0691 | 0.69721 | 1.2195 | 1.9168 | 2.8701 | 0.72835 | 919.4614 | 49.7966 | 0
8 | 2024-05-08 18:30 | 95.0829 | 0.7046 | 1.2095 | 1.9141 | 2.8594 | 0.71234 | 919.4015 | 49.7947 | 0
8 | 2024-05-08 18:35 | 95.0897 | 0.70664 | 1.2066 | 1.9132 | 2.8523 | 0.71031 | 919.3823 | 49.7942 | 0
8 | 2024-05-08 18:40 | 95.0641 | 0.70104 | 1.2146 | 1.9157 | 2.8689 | 0.71326 | 919.5964 | 49.7993 | 0
8 | 2024-05-08 18:45 | 95.087 | 0.72236 | 1.1479 | 1.8702 | 2.8887 | 0.70586 | 920.2081 | 49.8293 | 0
8 | 2024-05-08 18:50 | 95.1129 | 0.73227 | 1.1214 | 1.8536 | 2.8779 | 0.69463 | 920.3087 | 49.837 | 0
8 | 2024-05-08 18:55 | 95.1532 | 0.74053 | 1.1043 | 1.8448 | 2.847 | 0.69279 | 920.1504 | 49.8354 | 0
8 | 2024-05-08 19:00 | 95.1712 | 0.75027 | 1.0878 | 1.8381 | 2.8355 | 0.67896 | 920.1193 | 49.8355 | 0
8 | 2024-05-08 19:05 | 95.178 | 0.75571 | 1.0712 | 1.8269 | 2.8366 | 0.67915 | 920.275 | 49.8429 | 0
8 | 2024-05-08 19:10 | 95.1763 | 0.7501 | 1.0652 | 1.8153 | 2.8361 | 0.66923 | 920.6224 | 49.8576 | 0
8 | 2024-05-08 19:15 | 95.187 | 0.74663 | 1.068 | 1.8147 | 2.824 | 0.67088 | 920.5822 | 49.8578 | 0
8 | 2024-05-08 19:20 | 95.1858 | 0.74389 | 1.072 | 1.8159 | 2.8228 | 0.65225 | 920.5771 | 49.8577 | 0
8 | 2024-05-08 19:25 | 95.1776 | 0.74361 | 1.0728 | 1.8164 | 2.8292 | 0.64678 | 920.6469 | 49.8592 | 0
8 | 2024-05-08 19:30 | 95.1839 | 0.74669 | 1.0696 | 1.8163 | 2.8276 | 0.6493 | 920.5618 | 49.8565 | 0
8 | 2024-05-08 19:35 | 95.2054 | 0.75708 | 1.0567 | 1.8138 | 2.8109 | 0.64359 | 920.4341 | 49.8523 | 0
8 | 2024-05-08 19:40 | 95.1875 | 0.75686 | 1.0561 | 1.813 | 2.825 | 0.63106 | 920.6378 | 49.8574 | 0
8 | 2024-05-08 19:45 | 95.1685 | 0.75268 | 1.0625 | 1.8152 | 2.8401 | 0.6313 | 920.7733 | 49.8605 | 0
8 | 2024-05-08 19:50 | 95.1732 | 0.74806 | 1.0693 | 1.8174 | 2.8366 | 0.62216 | 920.6818 | 49.8585 | 0
8 | 2024-05-08 19:55 | 95.1821 | 0.74395 | 1.0752 | 1.8192 | 2.8309 | 0.63164 | 920.5477 | 49.8555 | 0
8 | 2024-05-08 20:00 | 95.1696 | 0.74539 | 1.0712 | 1.8166 | 2.8497 | 0.61766 | 920.6238 | 49.8582 | 0
8 | 2024-05-08 20:05 | 95.1505 | 0.74989 | 1.065 | 1.8149 | 2.8634 | 0.61858 | 920.8394 | 49.8628 | 0
8 | 2024-05-08 20:10 | 95.1733 | 0.75487 | 1.0616 | 1.8165 | 2.8384 | 0.61684 | 920.6602 | 49.8568 | 0
8 | 2024-05-08 20:15 | 95.1907 | 0.75352 | 1.0578 | 1.8113 | 2.8239 | 0.6149 | 920.6699 | 49.8597 | 0
8 | 2024-05-08 20:20 | 95.1997 | 0.74886 | 1.0622 | 1.8111 | 2.8164 | 0.62903 | 920.6096 | 49.8595 | 0
8 | 2024-05-08 20:25 | 95.1939 | 0.74321 | 1.0727 | 1.8159 | 2.82 | 0.6345 | 920.5511 | 49.8573 | 0
8 | 2024-05-08 20:30 | 95.2148 | 0.74246 | 1.0736 | 1.8161 | 2.8016 | 0.62937 | 920.3666 | 49.8531 | 0
8 | 2024-05-08 20:35 | 95.2235 | 0.74559 | 1.0699 | 1.8155 | 2.798 | 0.63319 | 920.2635 | 49.8503 | 0
8 | 2024-05-08 20:40 | 95.2369 | 0.75025 | 1.0592 | 1.8095 | 2.7913 | 0.63687 | 920.2521 | 49.8517 | 0
8 | 2024-05-08 20:45 | 95.2567 | 0.75682 | 1.0519 | 1.8087 | 2.7715 | 0.62168 | 920.139 | 49.8479 | 0
8 | 2024-05-08 20:50 | 95.2497 | 0.75501 | 1.0511 | 1.8061 | 2.7736 | 0.63822 | 920.3168 | 49.8536 | 0
8 | 2024-05-08 20:55 | 95.2382 | 0.75086 | 1.0584 | 1.8092 | 2.7825 | 0.63706 | 920.3433 | 49.8537 | 0
8 | 2024-05-08 21:00 | 95.2491 | 0.74704 | 1.0627 | 1.8097 | 2.7725 | 0.64045 | 920.2361 | 49.8519 | 0
8 | 2024-05-08 21:05 | 95.2733 | 0.74529 | 1.0603 | 1.8056 | 2.7541 | 0.64606 | 920.1132 | 49.8514 | 0
8 | 2024-05-08 21:10 | 95.3141 | 0.74305 | 1.0533 | 1.7964 | 2.7269 | 0.64069 | 919.9212 | 49.8518 | 0
8 | 2024-05-08 21:15 | 95.2735 | 0.76003 | 1.0351 | 1.7951 | 2.751 | 0.65114 | 920.4026 | 49.8594 | 0
8 | 2024-05-08 21:20 | 95.2903 | 0.7581 | 1.0362 | 1.7943 | 2.7325 | 0.64969 | 920.3745 | 49.8595 | 0
8 | 2024-05-08 21:25 | 95.3047 | 0.75836 | 1.0395 | 1.7978 | 2.7252 | 0.65888 | 920.1313 | 49.8522 | 0
8 | 2024-05-08 21:30 | 95.2953 | 0.76134 | 1.0462 | 1.8075 | 2.7298 | 0.65017 | 919.9933 | 49.8439 | 0
8 | 2024-05-08 21:35 | 95.2945 | 0.7601 | 1.0523 | 1.8124 | 2.7284 | 0.64814 | 919.8818 | 49.8394 | 0
8 | 2024-05-08 21:40 | 95.3293 | 0.75518 | 1.0514 | 1.8066 | 2.7057 | 0.67001 | 919.6566 | 49.8381 | 0
8 | 2024-05-08 21:45 | 95.3489 | 0.75712 | 1.0439 | 1.801 | 2.6922 | 0.66488 | 919.5981 | 49.8388 | 0
8 | 2024-05-08 21:50 | 95.3559 | 0.75653 | 1.0424 | 1.799 | 2.687 | 0.66831 | 919.5749 | 49.8394 | 0
8 | 2024-05-08 21:55 | 95.3508 | 0.7506 | 1.0443 | 1.7949 | 2.6901 | 0.66357 | 919.7477 | 49.8466 | 0
8 | 2024-05-08 22:00 | 95.3492 | 0.74432 | 1.0486 | 1.7929 | 2.6911 | 0.66928 | 919.8199 | 49.8507 | 0
8 | 2024-05-08 22:05 | 95.3633 | 0.73131 | 1.0583 | 1.7896 | 2.6798 | 0.67954 | 919.7673 | 49.8541 | 0
8 | 2024-05-08 22:10 | 95.3677 | 0.73541 | 1.0433 | 1.7787 | 2.6879 | 0.67276 | 919.8906 | 49.861 | 0
8 | 2024-05-08 22:15 | 95.3903 | 0.74217 | 1.0248 | 1.767 | 2.6798 | 0.68336 | 919.8846 | 49.8647 | 0
8 | 2024-05-08 22:20 | 95.4135 | 0.74723 | 1.0121 | 1.7593 | 2.6631 | 0.67175 | 919.8599 | 49.8664 | 0
8 | 2024-05-08 22:25 | 95.4165 | 0.7481 | 1.0073 | 1.7554 | 2.6631 | 0.68336 | 919.9037 | 49.869 | 0
8 | 2024-05-08 22:30 | 95.3962 | 0.7428 | 1.008 | 1.7508 | 2.682 | 0.68815 | 920.2012 | 49.8793 | 0
8 | 2024-05-08 22:35 | 95.4065 | 0.73971 | 1.0109 | 1.7506 | 2.6747 | 0.68607 | 920.108 | 49.878 | 0
8 | 2024-05-08 22:40 | 95.4189 | 0.73717 | 1.0125 | 1.7497 | 2.6655 | 0.69037 | 920.0082 | 49.8767 | 0
8 | 2024-05-08 22:45 | 95.4317 | 0.73922 | 1.0115 | 1.7507 | 2.6557 | 0.691 | 919.851 | 49.8721 | 0
8 | 2024-05-08 22:50 | 95.4464 | 0.74486 | 1.0055 | 1.7503 | 2.6446 | 0.68791 | 919.716 | 49.8678 | 0
8 | 2024-05-08 22:55 | 95.3862 | 0.74352 | 1.0037 | 1.7472 | 2.6745 | 0.68626 | 920.4913 | 49.8874 | 0
8 | 2024-05-08 23:00 | 95.3896 | 0.73829 | 1.0073 | 1.7456 | 2.6836 | 0.69173 | 920.4227 | 49.8879 | 0
8 | 2024-05-08 23:05 | 95.3956 | 0.73537 | 1.0096 | 1.745 | 2.6872 | 0.68031 | 920.3165 | 49.8864 | 0
8 | 2024-05-08 23:10 | 95.4003 | 0.7349 | 1.0111 | 1.746 | 2.6892 | 0.69894 | 920.2016 | 49.8834 | 0
8 | 2024-05-08 23:15 | 95.4204 | 0.7386 | 1.006 | 1.7446 | 2.6783 | 0.68679 | 919.9976 | 49.8785 | 0
8 | 2024-05-08 23:20 | 95.4275 | 0.74565 | 0.99952 | 1.7452 | 2.6707 | 0.68815 | 919.9465 | 49.8754 | 0
8 | 2024-05-08 23:25 | 95.4023 | 0.74322 | 1.0043 | 1.7476 | 2.6904 | 0.68549 | 920.126 | 49.879 | 0
8 | 2024-05-08 23:30 | 95.3878 | 0.73959 | 1.0123 | 1.7519 | 2.702 | 0.67649 | 920.1401 | 49.8782 | 0
8 | 2024-05-08 23:35 | 95.3943 | 0.73601 | 1.0191 | 1.7551 | 2.695 | 0.68205 | 920.0052 | 49.8744 | 0
8 | 2024-05-08 23:40 | 95.4111 | 0.73873 | 1.0148 | 1.7535 | 2.6832 | 0.68471 | 919.8752 | 49.8715 | 0
8 | 2024-05-08 23:45 | 95.4154 | 0.74513 | 1.0018 | 1.7469 | 2.6837 | 0.68109 | 919.9647 | 49.8751 | 0
8 | 2024-05-08 23:50 | 95.4031 | 0.74248 | 1.0051 | 1.7476 | 2.6877 | 0.67702 | 920.1249 | 49.8791 | 0
8 | 2024-05-08 23:55 | 95.3923 | 0.73862 | 1.0143 | 1.7529 | 2.6932 | 0.68907 | 920.1224 | 49.8775 | 0
8 | 2024-05-09 | 95.3853 | 0.73509 | 1.0256 | 1.7607 | 2.6947 | 0.68225 | 920.0175 | 49.8723 | 0
9 | 2024-05-09 00:05 | 95.4126 | 0.73318 | 1.0271 | 1.7603 | 2.6691 | 0.68917 | 919.8118 | 49.8682 | 0
9 | 2024-05-09 00:10 | 95.4482 | 0.74667 | 1.0113 | 1.758 | 2.6407 | 0.68075 | 919.5323 | 49.8596 | 0
9 | 2024-05-09 00:15 | 95.4393 | 0.74825 | 1.0081 | 1.7564 | 2.6488 | 0.67896 | 919.6464 | 49.8627 | 0
9 | 2024-05-09 00:20 | 95.4236 | 0.7451 | 1.0142 | 1.7593 | 2.6549 | 0.68268 | 919.7891 | 49.8653 | 0
9 | 2024-05-09 00:25 | 95.4273 | 0.74011 | 1.0226 | 1.7627 | 2.6479 | 0.6853 | 919.7085 | 49.863 | 0
9 | 2024-05-09 00:30 | 95.4178 | 0.73708 | 1.0323 | 1.7694 | 2.6511 | 0.68051 | 919.6562 | 49.8595 | 0
9 | 2024-05-09 00:35 | 95.4652 | 0.74721 | 1.022 | 1.7692 | 2.6102 | 0.6835 | 919.2531 | 49.8478 | 0
9 | 2024-05-09 00:40 | 95.4917 | 0.75551 | 1.0112 | 1.7667 | 2.5871 | 0.69246 | 919.0934 | 49.8434 | 0
9 | 2024-05-09 00:45 | 95.4827 | 0.75575 | 1.0138 | 1.7695 | 2.5912 | 0.68921 | 919.133 | 49.8429 | 0
9 | 2024-05-09 00:50 | 95.4681 | 0.75045 | 1.0201 | 1.7705 | 2.5979 | 0.69662 | 919.295 | 49.8474 | 0
9 | 2024-05-09 00:55 | 95.4594 | 0.74493 | 1.0316 | 1.7765 | 2.5996 | 0.70939 | 919.2698 | 49.8454 | 0
9 | 2024-05-09 01:00 | 95.4439 | 0.74137 | 1.0418 | 1.7832 | 2.6094 | 0.71031 | 919.2632 | 49.843 | 0
9 | 2024-05-09 01:05 | 95.4537 | 0.74497 | 1.0382 | 1.7832 | 2.6023 | 0.7076 | 919.1569 | 49.8397 | 0
9 | 2024-05-09 01:10 | 95.4634 | 0.75272 | 1.0279 | 1.7806 | 2.5963 | 0.71902 | 919.1169 | 49.8381 | 0
9 | 2024-05-09 01:15 | 95.4669 | 0.7548 | 1.0257 | 1.7805 | 2.5937 | 0.72235 | 919.0715 | 49.8366 | 0
9 | 2024-05-09 01:20 | 95.4545 | 0.7499 | 1.0322 | 1.7821 | 2.6031 | 0.72676 | 919.1562 | 49.839 | 0
9 | 2024-05-09 01:25 | 95.4553 | 0.73767 | 1.0532 | 1.7909 | 2.5895 | 0.73769 | 919.0491 | 49.8353 | 0
9 | 2024-05-09 01:30 | 95.459 | 0.73765 | 1.0508 | 1.7885 | 2.5892 | 0.73861 | 919.0484 | 49.8365 | 0
9 | 2024-05-09 01:35 | 95.4567 | 0.74099 | 1.0432 | 1.7842 | 2.5973 | 0.74243 | 919.1125 | 49.8391 | 0
9 | 2024-05-09 01:40 | 95.4549 | 0.74676 | 1.0334 | 1.7802 | 2.6009 | 0.73958 | 919.2039 | 49.8417 | 0
9 | 2024-05-09 01:45 | 95.4497 | 0.7521 | 1.0256 | 1.7777 | 2.6038 | 0.75361 | 919.3182 | 49.8442 | 0
9 | 2024-05-09 01:50 | 95.3805 | 0.74605 | 1.0438 | 1.7898 | 2.6532 | 0.76851 | 919.6729 | 49.8483 | 0
9 | 2024-05-09 01:55 | 95.3781 | 0.74098 | 1.05 | 1.791 | 2.6514 | 0.77407 | 919.715 | 49.8499 | 0
9 | 2024-05-09 02:00 | 95.3663 | 0.73855 | 1.0496 | 1.7881 | 2.6694 | 0.78099 | 919.8205 | 49.8542 | 0
9 | 2024-05-09 02:05 | 95.3569 | 0.74211 | 1.0364 | 1.7785 | 2.6939 | 0.79729 | 920.0037 | 49.8621 | 0
9 | 2024-05-09 02:10 | 95.3776 | 0.74699 | 1.0255 | 1.7725 | 2.6856 | 0.80441 | 919.8998 | 49.8613 | 0
9 | 2024-05-09 02:15 | 95.4067 | 0.75042 | 1.0183 | 1.7687 | 2.6665 | 0.81176 | 919.7032 | 49.8578 | 0
9 | 2024-05-09 02:20 | 95.3957 | 0.74512 | 1.0264 | 1.7715 | 2.6754 | 0.81166 | 919.7277 | 49.8583 | 0
9 | 2024-05-09 02:25 | 95.3638 | 0.73944 | 1.0365 | 1.7759 | 2.6969 | 0.84548 | 919.9532 | 49.8628 | 0
9 | 2024-05-09 02:30 | 95.3658 | 0.73639 | 1.0429 | 1.7793 | 2.6912 | 0.84838 | 919.892 | 49.8605 | 0
9 | 2024-05-09 02:35 | 95.3782 | 0.73549 | 1.039 | 1.7745 | 2.686 | 0.85158 | 919.863 | 49.8623 | 0
9 | 2024-05-09 02:40 | 95.3774 | 0.74094 | 1.0268 | 1.7677 | 2.6982 | 0.87146 | 919.9388 | 49.8659 | 0
9 | 2024-05-09 02:45 | 95.3949 | 0.7438 | 1.0238 | 1.7676 | 2.6843 | 0.88428 | 919.7838 | 49.8617 | 0
9 | 2024-05-09 02:50 | 95.3925 | 0.7419 | 1.0286 | 1.7705 | 2.6853 | 0.88607 | 919.7434 | 49.8599 | 0
9 | 2024-05-09 02:55 | 95.3799 | 0.73615 | 1.0397 | 1.7759 | 2.6894 | 0.88723 | 919.7808 | 49.8596 | 0
9 | 2024-05-09 03:00 | 95.3677 | 0.73223 | 1.0459 | 1.7781 | 2.6976 | 0.8957 | 919.8538 | 49.8612 | 0
9 | 2024-05-09 03:05 | 95.3691 | 0.73599 | 1.0371 | 1.7731 | 2.7001 | 0.91147 | 919.9445 | 49.8647 | 0
9 | 2024-05-09 03:10 | 95.3643 | 0.74969 | 1.0285 | 1.7782 | 2.7021 | 0.91998 | 919.8743 | 49.8575 | 0
9 | 2024-05-09 03:15 | 95.3711 | 0.75779 | 1.0214 | 1.7792 | 2.6963 | 0.91258 | 919.7863 | 49.8531 | 0
9 | 2024-05-09 03:20 | 95.3965 | 0.74619 | 1.0222 | 1.7684 | 2.6817 | 0.92192 | 919.7786 | 49.8606 | 0
9 | 2024-05-09 03:25 | 95.4079 | 0.73196 | 1.0281 | 1.7601 | 2.6757 | 0.94224 | 919.8575 | 49.8697 | 0
9 | 2024-05-09 03:30 | 95.396 | 0.72345 | 1.0361 | 1.7596 | 2.6814 | 0.94548 | 920.0298 | 49.8759 | 0
9 | 2024-05-09 03:35 | 95.388 | 0.7261 | 1.0316 | 1.7576 | 2.6911 | 0.95695 | 920.1169 | 49.8781 | 0
9 | 2024-05-09 03:40 | 95.3844 | 0.72909 | 1.0265 | 1.7556 | 2.6986 | 0.96367 | 920.1518 | 49.8792 | 0
9 | 2024-05-09 03:45 | 95.3684 | 0.73214 | 1.0253 | 1.7574 | 2.7137 | 0.97693 | 920.2258 | 49.8794 | 0
9 | 2024-05-09 03:50 | 95.3527 | 0.73407 | 1.0273 | 1.7614 | 2.7247 | 0.98041 | 920.2774 | 49.8783 | 0
9 | 2024-05-09 03:55 | 95.2526 | 0.72756 | 1.044 | 1.7715 | 2.8048 | 0.98994 | 920.9168 | 49.8899 | 0
9 | 2024-05-09 04:00 | 95.239 | 0.72685 | 1.0431 | 1.7699 | 2.8191 | 0.99492 | 921.0496 | 49.8938 | 0
9 | 2024-05-09 04:05 | 95.2459 | 0.73006 | 1.0343 | 1.7643 | 2.8172 | 1.0081 | 921.0998 | 49.8968 | 0
9 | 2024-05-09 04:10 | 95.2524 | 0.73213 | 1.0324 | 1.7645 | 2.814 | 1.0006 | 921.0107 | 49.8942 | 0
9 | 2024-05-09 04:15 | 95.2541 | 0.73224 | 1.0341 | 1.7664 | 2.8126 | 1.0131 | 920.9464 | 49.8918 | 0
9 | 2024-05-09 04:20 | 95.2722 | 0.72532 | 1.0416 | 1.7669 | 2.7963 | 1.021 | 920.7795 | 49.8894 | 0
9 | 2024-05-09 04:25 | 95.2567 | 0.7185 | 1.0445 | 1.763 | 2.8088 | 1.0209 | 921.033 | 49.8986 | 0
9 | 2024-05-09 04:30 | 95.2716 | 0.71359 | 1.0455 | 1.7591 | 2.7991 | 1.0237 | 920.9798 | 49.9004 | 0
9 | 2024-05-09 04:35 | 95.2869 | 0.71161 | 1.0454 | 1.757 | 2.7867 | 1.0164 | 920.8913 | 49.8998 | 0
9 | 2024-05-09 04:40 | 95.3092 | 0.71061 | 1.0436 | 1.7542 | 2.7702 | 1.0295 | 920.7404 | 49.8978 | 0
9 | 2024-05-09 04:45 | 95.3283 | 0.71197 | 1.0411 | 1.7531 | 2.7544 | 1.0328 | 920.5899 | 49.8946 | 0
9 | 2024-05-09 04:50 | 95.3229 | 0.71322 | 1.0403 | 1.7536 | 2.7595 | 1.0283 | 920.6185 | 49.8947 | 0
9 | 2024-05-09 04:55 | 95.3013 | 0.71035 | 1.0452 | 1.7555 | 2.7761 | 1.0294 | 920.7725 | 49.898 | 0
9 | 2024-05-09 05:00 | 95.2799 | 0.70971 | 1.0489 | 1.7586 | 2.7925 | 1.0204 | 920.9015 | 49.8997 | 0
9 | 2024-05-09 05:05 | 95.26 | 0.70764 | 1.0517 | 1.7593 | 2.8111 | 1.0244 | 921.0396 | 49.9031 | 0
9 | 2024-05-09 05:10 | 95.2809 | 0.70549 | 1.0442 | 1.7497 | 2.8021 | 1.0194 | 921.0201 | 49.9076 | 0
9 | 2024-05-09 05:15 | 95.2846 | 0.70754 | 1.0432 | 1.7507 | 2.7988 | 1.0238 | 920.9609 | 49.9053 | 0
9 | 2024-05-09 05:20 | 95.285 | 0.70801 | 1.0422 | 1.7502 | 2.7995 | 1.0195 | 920.9559 | 49.9053 | 0
9 | 2024-05-09 05:25 | 95.2514 | 0.70395 | 1.0489 | 1.7529 | 2.8266 | 1.0264 | 921.1951 | 49.9105 | 0
9 | 2024-05-09 05:30 | 95.2402 | 0.70108 | 1.0488 | 1.7498 | 2.8371 | 1.0098 | 921.3788 | 49.9168 | 0
9 | 2024-05-09 05:35 | 95.2496 | 0.69725 | 1.0485 | 1.7458 | 2.8363 | 1.0191 | 921.3386 | 49.9187 | 0
9 | 2024-05-09 05:40 | 95.2561 | 0.69817 | 1.0492 | 1.7474 | 2.8327 | 1.0121 | 921.22 | 49.915 | 0
9 | 2024-05-09 05:45 | 95.2868 | 0.69903 | 1.0507 | 1.7498 | 2.8024 | 1.0034 | 920.9359 | 49.9072 | 0
9 | 2024-05-09 05:50 | 95.2836 | 0.69919 | 1.0491 | 1.7483 | 2.8075 | 0.99483 | 920.9806 | 49.9088 | 0
9 | 2024-05-09 05:55 | 95.2458 | 0.69663 | 1.0561 | 1.7527 | 2.8365 | 0.99541 | 921.2285 | 49.9131 | 0
9 | 2024-05-09 06:00 | 95.2026 | 0.69604 | 1.0636 | 1.7596 | 2.8692 | 0.99154 | 921.4772 | 49.9158 | 0
9 | 2024-05-09 06:05 | 95.2228 | 0.69536 | 1.0633 | 1.7586 | 2.8534 | 0.98302 | 921.3182 | 49.9127 | 0
9 | 2024-05-09 06:10 | 95.2424 | 0.69256 | 1.0643 | 1.7569 | 2.8385 | 0.9778 | 921.1705 | 49.9108 | 0
9 | 2024-05-09 06:15 | 95.2252 | 0.69316 | 1.0638 | 1.7569 | 2.8533 | 0.97228 | 921.3079 | 49.9138 | 0
9 | 2024-05-09 06:20 | 95.2101 | 0.69647 | 1.0623 | 1.7587 | 2.863 | 0.96923 | 921.4233 | 49.9149 | 0
9 | 2024-05-09 06:25 | 95.1953 | 0.69481 | 1.0601 | 1.755 | 2.8702 | 0.96314 | 921.7144 | 49.9237 | 0
9 | 2024-05-09 06:30 | 95.1799 | 0.69425 | 1.0606 | 1.7548 | 2.8853 | 0.95496 | 921.8352 | 49.9266 | 0
9 | 2024-05-09 06:35 | 95.1699 | 0.69196 | 1.068 | 1.7599 | 2.8909 | 0.95104 | 921.814 | 49.9243 | 0
9 | 2024-05-09 06:40 | 95.1669 | 0.69465 | 1.0647 | 1.7593 | 2.8977 | 0.94301 | 921.81 | 49.9239 | 0
9 | 2024-05-09 06:45 | 95.1299 | 0.70108 | 1.06 | 1.7611 | 2.9342 | 0.9435 | 922.0267 | 49.9266 | 0
9 | 2024-05-09 06:50 | 95.0014 | 0.70783 | 1.0576 | 1.7655 | 3.0544 | 0.9449 | 922.9254 | 49.9437 | 0
9 | 2024-05-09 06:55 | 94.9406 | 0.70785 | 1.0686 | 1.7764 | 3.0972 | 0.94016 | 923.267 | 49.9465 | 0
9 | 2024-05-09 07:00 | 94.9321 | 0.70798 | 1.0766 | 1.7846 | 3.0973 | 0.95419 | 923.1956 | 49.9411 | 0
9 | 2024-05-09 07:05 | 94.9394 | 0.70792 | 1.0868 | 1.7947 | 3.0809 | 0.94771 | 922.9683 | 49.9312 | 0
9 | 2024-05-09 07:10 | 94.8927 | 0.71118 | 1.0869 | 1.7981 | 3.1259 | 0.94345 | 923.2257 | 49.9348 | 0
9 | 2024-05-09 07:15 | 94.8682 | 0.72206 | 1.0777 | 1.7997 | 3.1511 | 0.94766 | 923.3383 | 49.9341 | 0
9 | 2024-05-09 07:20 | 94.8699 | 0.72337 | 1.0798 | 1.8031 | 3.1484 | 0.95545 | 923.2559 | 49.9304 | 0
9 | 2024-05-09 07:25 | 94.818 | 0.71862 | 1.0839 | 1.8025 | 3.1943 | 0.9522 | 923.7124 | 49.9423 | 0
9 | 2024-05-09 07:30 | 94.7913 | 0.71656 | 1.0898 | 1.8064 | 3.2155 | 0.96372 | 923.8597 | 49.9444 | 0
9 | 2024-05-09 07:35 | 94.8007 | 0.71418 | 1.0923 | 1.8065 | 3.2077 | 0.96527 | 923.7778 | 49.943 | 0
9 | 2024-05-09 07:40 | 94.7468 | 0.72184 | 1.0786 | 1.8005 | 3.2743 | 0.96203 | 924.1906 | 49.9535 | 0
9 | 2024-05-09 07:45 | 94.7516 | 0.72623 | 1.074 | 1.8003 | 3.2717 | 0.96638 | 924.142 | 49.9515 | 0
9 | 2024-05-09 07:50 | 94.7647 | 0.72578 | 1.0782 | 1.804 | 3.2581 | 0.95888 | 923.9673 | 49.9459 | 0
9 | 2024-05-09 07:55 | 94.736 | 0.72091 | 1.0831 | 1.804 | 3.2834 | 0.96783 | 924.2121 | 49.9526 | 0
9 | 2024-05-09 08:00 | 94.7395 | 0.71686 | 1.0859 | 1.8028 | 3.2766 | 0.96957 | 924.2702 | 49.9555 | 0
9 | 2024-05-09 08:05 | 94.7464 | 0.71587 | 1.0836 | 1.7995 | 3.2732 | 0.97151 | 924.2741 | 49.9573 | 0
9 | 2024-05-09 08:10 | 94.7489 | 0.71996 | 1.0779 | 1.7978 | 3.2745 | 0.98341 | 924.2594 | 49.9568 | 0
9 | 2024-05-09 08:15 | 94.7491 | 0.72579 | 1.0739 | 1.7997 | 3.2762 | 0.98409 | 924.1824 | 49.9528 | 0
9 | 2024-05-09 08:20 | 94.7397 | 0.7251 | 1.0758 | 1.8009 | 3.2823 | 0.98563 | 924.2532 | 49.954 | 0
9 | 2024-05-09 08:25 | 94.7444 | 0.71996 | 1.0827 | 1.8026 | 3.273 | 0.98863 | 924.2278 | 49.9538 | 0
9 | 2024-05-09 08:30 | 94.7119 | 0.71497 | 1.0872 | 1.8021 | 3.2984 | 0.99144 | 924.5487 | 49.9626 | 0
9 | 2024-05-09 08:35 | 94.7075 | 0.7161 | 1.0846 | 1.8007 | 3.3038 | 0.99047 | 924.6046 | 49.9643 | 0
9 | 2024-05-09 08:40 | 94.7177 | 0.71948 | 1.0815 | 1.801 | 3.2942 | 1.0068 | 924.5275 | 49.9616 | 0
9 | 2024-05-09 08:45 | 94.7248 | 0.72375 | 1.0795 | 1.8033 | 3.2875 | 1.0003 | 924.4055 | 49.9567 | 0
9 | 2024-05-09 08:50 | 94.7172 | 0.72649 | 1.0767 | 1.8032 | 3.2956 | 1.0038 | 924.4526 | 49.9572 | 0
9 | 2024-05-09 08:55 | 94.7327 | 0.71645 | 1.0811 | 1.7976 | 3.2776 | 1.0154 | 924.5177 | 49.9636 | 0
9 | 2024-05-09 09:00 | 94.7117 | 0.71326 | 1.0832 | 1.7965 | 3.2962 | 1.0063 | 924.7238 | 49.9696 | 0
9 | 2024-05-09 09:05 | 94.7083 | 0.71204 | 1.0821 | 1.7941 | 3.3022 | 1.0132 | 924.777 | 49.9722 | 0
9 | 2024-05-09 09:10 | 94.7449 | 0.71242 | 1.0795 | 1.7919 | 3.2678 | 1.0114 | 924.5577 | 49.9681 | 0
9 | 2024-05-09 09:15 | 94.7639 | 0.71412 | 1.0768 | 1.7909 | 3.2536 | 1.0164 | 924.3951 | 49.9644 | 0
9 | 2024-05-09 09:20 | 94.7536 | 0.71881 | 1.0749 | 1.7937 | 3.2647 | 1.0124 | 924.3831 | 49.9618 | 0
9 | 2024-05-09 09:25 | 94.7528 | 0.71499 | 1.0782 | 1.7932 | 3.2654 | 1.0181 | 924.3973 | 49.9632 | 0
9 | 2024-05-09 09:30 | 94.7298 | 0.71325 | 1.0782 | 1.7915 | 3.282 | 1.0089 | 924.691 | 49.9711 | 0
9 | 2024-05-09 09:35 | 94.6944 | 0.71218 | 1.0823 | 1.7945 | 3.3139 | 1.0093 | 924.9055 | 49.975 | 0
9 | 2024-05-09 09:40 | 94.6559 | 0.71203 | 1.0842 | 1.7962 | 3.3497 | 1.0058 | 925.159 | 49.9801 | 0
9 | 2024-05-09 09:45 | 94.6638 | 0.71635 | 1.0809 | 1.7972 | 3.3429 | 1.0106 | 925.0583 | 49.9763 | 0
9 | 2024-05-09 09:50 | 94.6695 | 0.71933 | 1.0808 | 1.8001 | 3.3331 | 1.0046 | 924.9807 | 49.9725 | 0
9 | 2024-05-09 09:55 | 94.6449 | 0.7196 | 1.0811 | 1.8007 | 3.3553 | 1.0033 | 925.156 | 49.9762 | 0
9 | 2024-05-09 10:00 | 94.6125 | 0.72057 | 1.0806 | 1.8011 | 3.3805 | 1.0051 | 925.4506 | 49.9825 | 0
9 | 2024-05-09 10:05 | 94.5747 | 0.71943 | 1.0837 | 1.8031 | 3.4142 | 0.99676 | 925.713 | 49.9879 | 0
9 | 2024-05-09 10:10 | 94.5315 | 0.71982 | 1.0857 | 1.8055 | 3.4573 | 0.99221 | 925.9694 | 49.9926 | 0
9 | 2024-05-09 10:15 | 94.5286 | 0.72227 | 1.0886 | 1.8108 | 3.4589 | 0.98675 | 925.8705 | 49.9874 | 0
9 | 2024-05-09 10:20 | 94.5368 | 0.7266 | 1.0835 | 1.8101 | 3.4568 | 0.98312 | 925.7653 | 49.9843 | 0
9 | 2024-05-09 10:25 | 94.5581 | 0.72531 | 1.0796 | 1.8049 | 3.4431 | 0.97876 | 925.6718 | 49.9848 | 0
9 | 2024-05-09 10:30 | 94.5578 | 0.72423 | 1.0811 | 1.8053 | 3.441 | 0.97156 | 925.6912 | 49.9853 | 0
9 | 2024-05-09 10:35 | 94.5134 | 0.71981 | 1.0881 | 1.8079 | 3.477 | 0.9688 | 926.0462 | 49.9933 | 0
9 | 2024-05-09 10:40 | 94.5168 | 0.71948 | 1.0868 | 1.8063 | 3.4768 | 0.96256 | 926.0361 | 49.9939 | 0
9 | 2024-05-09 10:45 | 94.5242 | 0.72088 | 1.0859 | 1.8068 | 3.4714 | 0.95845 | 925.9451 | 49.9913 | 0
9 | 2024-05-09 10:50 | 94.5342 | 0.72642 | 1.0821 | 1.8085 | 3.4636 | 0.9537 | 925.7956 | 49.9858 | 0
9 | 2024-05-09 10:55 | 94.5477 | 0.73154 | 1.0793 | 1.8108 | 3.4495 | 0.95438 | 925.6419 | 49.98 | 0
9 | 2024-05-09 11:00 | 94.5573 | 0.73196 | 1.0751 | 1.8071 | 3.4361 | 0.95274 | 925.7174 | 49.9833 | 0
9 | 2024-05-09 11:05 | 94.5598 | 0.72991 | 1.08 | 1.8099 | 3.4299 | 0.93895 | 925.6631 | 49.9812 | 0
9 | 2024-05-09 11:10 | 94.544 | 0.727 | 1.0869 | 1.8139 | 3.4404 | 0.94722 | 925.7264 | 49.9815 | 0
9 | 2024-05-09 11:15 | 94.5333 | 0.72745 | 1.0921 | 1.8196 | 3.4458 | 0.94195 | 925.698 | 49.9781 | 0
9 | 2024-05-09 11:20 | 94.5146 | 0.72978 | 1.0923 | 1.8221 | 3.465 | 0.93798 | 925.757 | 49.9778 | 0
9 | 2024-05-09 11:25 | 94.6089 | 0.73422 | 1.0861 | 1.8203 | 3.3788 | 0.92632 | 925.0392 | 49.961 | 0
9 | 2024-05-09 11:30 | 94.6088 | 0.73141 | 1.0857 | 1.8171 | 3.3784 | 0.93706 | 925.1347 | 49.9653 | 0
9 | 2024-05-09 11:35 | 94.6181 | 0.72741 | 1.0925 | 1.8199 | 3.3634 | 0.93048 | 925.0651 | 49.9634 | 0
9 | 2024-05-09 11:40 | 94.5991 | 0.72427 | 1.0979 | 1.8222 | 3.3803 | 0.9271 | 925.1662 | 49.9654 | 0
9 | 2024-05-09 11:45 | 94.5716 | 0.72445 | 1.0995 | 1.824 | 3.4068 | 0.93721 | 925.3237 | 49.9682 | 0
9 | 2024-05-09 11:50 | 94.5733 | 0.72899 | 1.0975 | 1.8265 | 3.4069 | 0.93619 | 925.2211 | 49.9636 | 0
9 | 2024-05-09 11:55 | 94.5987 | 0.73057 | 1.0945 | 1.825 | 3.3846 | 0.92874 | 925.0378 | 49.9597 | 0
9 | 2024-05-09 12:00 | 94.611 | 0.72873 | 1.0948 | 1.8235 | 3.3728 | 0.94717 | 924.9781 | 49.9594 | 0
9 | 2024-05-09 12:05 | 94.584 | 0.72587 | 1.0964 | 1.8223 | 3.3934 | 0.94979 | 925.2813 | 49.9676 | 0
9 | 2024-05-09 12:10 | 94.566 | 0.72407 | 1.1046 | 1.8286 | 3.4037 | 0.9568 | 925.3134 | 49.9659 | 0
9 | 2024-05-09 12:15 | 94.565 | 0.72733 | 1.108 | 1.8353 | 3.3988 | 0.95327 | 925.1919 | 49.9592 | 0
9 | 2024-05-09 12:20 | 94.5701 | 0.73079 | 1.107 | 1.8378 | 3.3944 | 0.94272 | 925.0722 | 49.9545 | 0
9 | 2024-05-09 12:25 | 94.5822 | 0.73294 | 1.105 | 1.838 | 3.3808 | 0.95119 | 924.9797 | 49.9518 | 0
9 | 2024-05-09 12:30 | 94.602 | 0.73277 | 1.101 | 1.8338 | 3.3624 | 0.95603 | 924.9212 | 49.9524 | 0
9 | 2024-05-09 12:35 | 94.5648 | 0.73063 | 1.1018 | 1.8324 | 3.3951 | 0.95356 | 925.2509 | 49.9612 | 0
9 | 2024-05-09 12:40 | 94.5267 | 0.72655 | 1.1125 | 1.8391 | 3.4108 | 0.94974 | 925.5575 | 49.9661 | 0
9 | 2024-05-09 12:45 | 94.4883 | 0.72673 | 1.113 | 1.8398 | 3.444 | 0.96386 | 925.8392 | 49.9722 | 0
9 | 2024-05-09 12:50 | 94.5059 | 0.72807 | 1.1146 | 1.8427 | 3.4216 | 0.95965 | 925.6761 | 49.9668 | 0
9 | 2024-05-09 12:55 | 94.5187 | 0.72992 | 1.1154 | 1.8453 | 3.411 | 0.95535 | 925.4929 | 49.9609 | 0
9 | 2024-05-09 13:00 | 94.5359 | 0.73123 | 1.1127 | 1.8439 | 3.3972 | 0.95003 | 925.3666 | 49.9584 | 0
9 | 2024-05-09 13:05 | 94.5756 | 0.72844 | 1.1083 | 1.8367 | 3.3686 | 0.95496 | 925.1729 | 49.9579 | 0
9 | 2024-05-09 13:10 | 94.5506 | 0.72582 | 1.1108 | 1.8366 | 3.3888 | 0.95753 | 925.4022 | 49.9638 | 0
9 | 2024-05-09 13:15 | 94.5013 | 0.72454 | 1.1165 | 1.8411 | 3.4283 | 0.95607 | 925.7407 | 49.9698 | 0
9 | 2024-05-09 13:20 | 94.4775 | 0.72435 | 1.1187 | 1.8431 | 3.4492 | 0.95085 | 925.8911 | 49.9725 | 0
9 | 2024-05-09 13:25 | 94.5001 | 0.72619 | 1.1187 | 1.8449 | 3.426 | 0.951 | 925.6779 | 49.9663 | 0
9 | 2024-05-09 13:30 | 94.5228 | 0.73112 | 1.114 | 1.8451 | 3.4097 | 0.95637 | 925.4342 | 49.9594 | 0
9 | 2024-05-09 13:35 | 94.5618 | 0.73012 | 1.1088 | 1.8389 | 3.3813 | 0.95661 | 925.2064 | 49.9573 | 0
9 | 2024-05-09 13:40 | 94.5688 | 0.72887 | 1.1089 | 1.8377 | 3.3768 | 0.95883 | 925.1633 | 49.9571 | 0
9 | 2024-05-09 13:45 | 94.5517 | 0.72693 | 1.1108 | 1.8377 | 3.388 | 0.94524 | 925.3525 | 49.9619 | 0
9 | 2024-05-09 13:50 | 94.5426 | 0.7239 | 1.114 | 1.8379 | 3.3958 | 0.96019 | 925.4274 | 49.9643 | 0
9 | 2024-05-09 13:55 | 94.5442 | 0.72465 | 1.1178 | 1.8425 | 3.3864 | 0.95162 | 925.3568 | 49.9603 | 0
9 | 2024-05-09 14:00 | 94.5562 | 0.72593 | 1.1196 | 1.8455 | 3.3732 | 0.95545 | 925.2022 | 49.9551 | 0
9 | 2024-05-09 14:05 | 94.5468 | 0.72742 | 1.1197 | 1.8472 | 3.3864 | 0.9524 | 925.1799 | 49.9535 | 0
9 | 2024-05-09 14:10 | 94.5869 | 0.72963 | 1.1156 | 1.8452 | 3.3527 | 0.9614 | 924.8794 | 49.9469 | 0
9 | 2024-05-09 14:15 | 94.6331 | 0.72978 | 1.1119 | 1.8417 | 3.3123 | 0.96033 | 924.5894 | 49.9418 | 0
9 | 2024-05-09 14:20 | 94.601 | 0.72581 | 1.1211 | 1.8469 | 3.3339 | 0.95883 | 924.8007 | 49.9452 | 0
9 | 2024-05-09 14:25 | 94.5912 | 0.72559 | 1.1243 | 1.8499 | 3.3408 | 0.95041 | 924.8133 | 49.9442 | 0
9 | 2024-05-09 14:30 | 94.6033 | 0.72801 | 1.1272 | 1.8552 | 3.3238 | 0.96149 | 924.6283 | 49.9369 | 0
9 | 2024-05-09 14:35 | 94.5705 | 0.73126 | 1.124 | 1.8553 | 3.3553 | 0.95574 | 924.8698 | 49.9417 | 0
9 | 2024-05-09 14:40 | 94.5856 | 0.73172 | 1.12 | 1.8517 | 3.3449 | 0.95719 | 924.8021 | 49.9417 | 0
9 | 2024-05-09 14:45 | 94.6702 | 0.73329 | 1.1139 | 1.8472 | 3.2726 | 0.96115 | 924.1789 | 49.929 | 0
9 | 2024-05-09 14:50 | 94.6908 | 0.7322 | 1.1172 | 1.8494 | 3.2491 | 0.9522 | 923.9968 | 49.924 | 0
9 | 2024-05-09 14:55 | 94.7034 | 0.72955 | 1.1187 | 1.8482 | 3.2362 | 0.93813 | 923.9316 | 49.9237 | 0
9 | 2024-05-09 15:00 | 94.6891 | 0.73041 | 1.1195 | 1.8499 | 3.2418 | 0.94253 | 924.0808 | 49.9261 | 0
9 | 2024-05-09 15:05 | 94.6941 | 0.73248 | 1.12 | 1.8525 | 3.2337 | 0.95249 | 924.0124 | 49.9229 | 0
9 | 2024-05-09 15:10 | 94.7294 | 0.73649 | 1.1123 | 1.8488 | 3.2064 | 0.95375 | 923.775 | 49.9182 | 0
9 | 2024-05-09 15:15 | 94.7548 | 0.73491 | 1.1082 | 1.8431 | 3.1916 | 0.96033 | 923.626 | 49.9177 | 0
9 | 2024-05-09 15:20 | 94.784 | 0.73234 | 1.1087 | 1.841 | 3.1678 | 0.95583 | 923.4153 | 49.9144 | 0
9 | 2024-05-09 15:25 | 94.8162 | 0.73292 | 1.1091 | 1.842 | 3.1375 | 0.96217 | 923.1401 | 49.9075 | 0
9 | 2024-05-09 15:30 | 94.8321 | 0.73294 | 1.1075 | 1.8404 | 3.1215 | 0.97165 | 923.0671 | 49.9065 | 0
9 | 2024-05-09 15:35 | 94.8355 | 0.72963 | 1.1135 | 1.8431 | 3.1114 | 0.97557 | 923.055 | 49.9057 | 0
9 | 2024-05-09 15:40 | 94.8466 | 0.72979 | 1.1127 | 1.8425 | 3.1022 | 0.97199 | 922.9644 | 49.9039 | 0
9 | 2024-05-09 15:45 | 94.8605 | 0.72957 | 1.114 | 1.8436 | 3.0897 | 0.97765 | 922.8143 | 49.9 | 0
9 | 2024-05-09 15:50 | 94.8655 | 0.72876 | 1.1158 | 1.8446 | 3.0879 | 0.96469 | 922.7057 | 49.8972 | 0
9 | 2024-05-09 15:55 | 94.8496 | 0.72777 | 1.1201 | 1.8478 | 3.1011 | 0.96619 | 922.7578 | 49.8972 | 0
9 | 2024-05-09 16:00 | 94.9193 | 0.72606 | 1.1215 | 1.8475 | 3.04 | 0.95337 | 922.2092 | 49.8851 | 0
9 | 2024-05-09 16:05 | 94.945 | 0.72414 | 1.1258 | 1.85 | 3.0242 | 0.94195 | 921.9001 | 49.8773 | 0
9 | 2024-05-09 16:10 | 94.9261 | 0.72424 | 1.1291 | 1.8533 | 3.043 | 0.94616 | 921.9504 | 49.8769 | 0
9 | 2024-05-09 16:15 | 94.9174 | 0.72504 | 1.1348 | 1.8598 | 3.0486 | 0.93464 | 921.8663 | 49.8718 | 0
9 | 2024-05-09 16:20 | 94.9183 | 0.7249 | 1.1384 | 1.8633 | 3.0498 | 0.93416 | 921.7393 | 49.8673 | 0
9 | 2024-05-09 16:25 | 94.9279 | 0.72571 | 1.1404 | 1.8661 | 3.0425 | 0.9328 | 921.5728 | 49.862 | 0
9 | 2024-05-09 16:30 | 94.9298 | 0.72778 | 1.1369 | 1.8647 | 3.037 | 0.92884 | 921.6446 | 49.8638 | 0
9 | 2024-05-09 16:35 | 94.9186 | 0.72863 | 1.1359 | 1.8645 | 3.0487 | 0.91761 | 921.731 | 49.8657 | 0
9 | 2024-05-09 16:40 | 94.8932 | 0.72941 | 1.1386 | 1.868 | 3.0679 | 0.90968 | 921.8753 | 49.8672 | 0
9 | 2024-05-09 16:45 | 94.8623 | 0.73139 | 1.1345 | 1.8659 | 3.0853 | 0.89681 | 922.2533 | 49.8764 | 0
9 | 2024-05-09 16:50 | 94.8702 | 0.73323 | 1.1307 | 1.8639 | 3.0742 | 0.89657 | 922.2479 | 49.8768 | 0
9 | 2024-05-09 16:55 | 94.8813 | 0.7316 | 1.1298 | 1.8614 | 3.0663 | 0.88834 | 922.2037 | 49.8773 | 0
9 | 2024-05-09 17:00 | 94.8883 | 0.73123 | 1.1271 | 1.8584 | 3.0569 | 0.87494 | 922.2652 | 49.8801 | 0
9 | 2024-05-09 17:05 | 94.8844 | 0.73058 | 1.1249 | 1.8554 | 3.0582 | 0.85898 | 922.3919 | 49.8846 | 0
9 | 2024-05-09 17:10 | 94.8919 | 0.72999 | 1.1287 | 1.8587 | 3.0471 | 0.86657 | 922.2952 | 49.8809 | 0
9 | 2024-05-09 17:15 | 94.8895 | 0.72986 | 1.13 | 1.8599 | 3.05 | 0.83982 | 922.2536 | 49.8795 | 0
9 | 2024-05-09 17:20 | 94.9047 | 0.73052 | 1.1325 | 1.863 | 3.0343 | 0.84195 | 922.068 | 49.8736 | 0
9 | 2024-05-09 17:25 | 94.9339 | 0.72912 | 1.1325 | 1.8616 | 3.0099 | 0.83793 | 921.8424 | 49.8694 | 0
9 | 2024-05-09 17:30 | 94.9618 | 0.72775 | 1.1308 | 1.8585 | 2.9852 | 0.8404 | 921.7119 | 49.8681 | 0
9 | 2024-05-09 17:35 | 94.9607 | 0.72698 | 1.1334 | 1.8603 | 2.9855 | 0.82739 | 921.6945 | 49.867 | 0
9 | 2024-05-09 17:40 | 94.9555 | 0.72259 | 1.1393 | 1.8619 | 2.992 | 0.82734 | 921.6879 | 49.8672 | 0
9 | 2024-05-09 17:45 | 94.9748 | 0.72406 | 1.139 | 1.863 | 2.9759 | 0.82642 | 921.4835 | 49.8616 | 0
9 | 2024-05-09 17:50 | 94.9892 | 0.72433 | 1.1413 | 1.8656 | 2.9633 | 0.81157 | 921.2953 | 49.856 | 0
9 | 2024-05-09 17:55 | 94.9775 | 0.72399 | 1.1424 | 1.8664 | 2.9745 | 0.80416 | 921.3569 | 49.8572 | 0
9 | 2024-05-09 18:00 | 94.993 | 0.72284 | 1.1391 | 1.8619 | 2.9606 | 0.79947 | 921.3564 | 49.8595 | 0
9 | 2024-05-09 18:05 | 95.0213 | 0.72215 | 1.1407 | 1.8629 | 2.9322 | 0.78767 | 921.1417 | 49.8542 | 0
9 | 2024-05-09 18:10 | 95.0155 | 0.7223 | 1.1407 | 1.863 | 2.9382 | 0.7731 | 921.1725 | 49.8549 | 0
9 | 2024-05-09 18:15 | 95.0256 | 0.7208 | 1.1422 | 1.863 | 2.9298 | 0.76652 | 921.0856 | 49.8532 | 0
9 | 2024-05-09 18:20 | 95.0423 | 0.72172 | 1.1419 | 1.8636 | 2.9156 | 0.74654 | 920.9088 | 49.8486 | 0
9 | 2024-05-09 18:25 | 95.0595 | 0.72189 | 1.1384 | 1.8603 | 2.9038 | 0.74127 | 920.8203 | 49.8481 | 0
9 | 2024-05-09 18:30 | 95.0682 | 0.71967 | 1.1365 | 1.8562 | 2.8926 | 0.74098 | 920.908 | 49.8525 | 0
9 | 2024-05-09 18:35 | 95.0584 | 0.71857 | 1.1375 | 1.8561 | 2.8958 | 0.72197 | 921.0385 | 49.8558 | 0
9 | 2024-05-09 18:40 | 95.0653 | 0.71718 | 1.1371 | 1.8543 | 2.8898 | 0.71277 | 921.0109 | 49.8563 | 0
9 | 2024-05-09 18:45 | 95.0725 | 0.71536 | 1.1377 | 1.8531 | 2.8813 | 0.70266 | 921.0047 | 49.8571 | 0
9 | 2024-05-09 18:50 | 95.0615 | 0.71653 | 1.1357 | 1.8522 | 2.8926 | 0.6897 | 921.0868 | 49.8592 | 0
9 | 2024-05-09 18:55 | 95.0896 | 0.7165 | 1.1337 | 1.8502 | 2.8715 | 0.68554 | 920.877 | 49.8553 | 0
9 | 2024-05-09 19:00 | 95.1057 | 0.71318 | 1.1329 | 1.8461 | 2.8699 | 0.6733 | 920.7678 | 49.8555 | 0
9 | 2024-05-09 19:05 | 95.1188 | 0.70952 | 1.1338 | 1.8434 | 2.8675 | 0.64978 | 920.6549 | 49.855 | 0
9 | 2024-05-09 19:10 | 95.135 | 0.70831 | 1.1337 | 1.842 | 2.855 | 0.65196 | 920.5397 | 49.8532 | 0
9 | 2024-05-09 19:15 | 95.1655 | 0.71036 | 1.1256 | 1.836 | 2.8332 | 0.63575 | 920.3912 | 49.8521 | 0
9 | 2024-05-09 19:20 | 95.1942 | 0.72202 | 1.104 | 1.826 | 2.8191 | 0.62748 | 920.2901 | 49.8516 | 0
9 | 2024-05-09 19:25 | 95.1644 | 0.72022 | 1.1014 | 1.8216 | 2.8356 | 0.64722 | 920.7488 | 49.8646 | 0
9 | 2024-05-09 19:30 | 95.2019 | 0.71701 | 1.1012 | 1.8182 | 2.812 | 0.62047 | 920.4636 | 49.8604 | 0
9 | 2024-05-09 19:35 | 95.1608 | 0.72081 | 1.1102 | 1.831 | 2.8416 | 0.62172 | 920.5553 | 49.8557 | 0
9 | 2024-05-09 19:40 | 95.1393 | 0.72308 | 1.1166 | 1.8397 | 2.8568 | 0.62158 | 920.5381 | 49.8508 | 0
9 | 2024-05-09 19:45 | 95.1652 | 0.73002 | 1.1018 | 1.8318 | 2.8424 | 0.61297 | 920.4352 | 49.8504 | 0
9 | 2024-05-09 19:50 | 95.184 | 0.73251 | 1.0944 | 1.8269 | 2.8322 | 0.61872 | 920.3333 | 49.8497 | 0
9 | 2024-05-09 19:55 | 95.2085 | 0.72828 | 1.0921 | 1.8204 | 2.8161 | 0.61074 | 920.2416 | 49.8517 | 0
9 | 2024-05-09 20:00 | 95.226 | 0.71837 | 1.0933 | 1.8116 | 2.8074 | 0.61161 | 920.251 | 49.8582 | 0
9 | 2024-05-09 20:05 | 95.223 | 0.71234 | 1.0963 | 1.8087 | 2.8095 | 0.61742 | 920.3666 | 49.8637 | 0
9 | 2024-05-09 20:10 | 95.2248 | 0.70583 | 1.1072 | 1.813 | 2.8076 | 0.60523 | 920.2632 | 49.8608 | 0
9 | 2024-05-09 20:15 | 95.236 | 0.70843 | 1.1045 | 1.8129 | 2.799 | 0.60228 | 920.1517 | 49.8577 | 0
9 | 2024-05-09 20:20 | 95.2467 | 0.7123 | 1.1019 | 1.8142 | 2.7896 | 0.6075 | 920.0287 | 49.8533 | 0
9 | 2024-05-09 20:25 | 95.2548 | 0.71383 | 1.0995 | 1.8134 | 2.7848 | 0.61306 | 919.9509 | 49.8516 | 0
9 | 2024-05-09 20:30 | 95.2259 | 0.71 | 1.105 | 1.815 | 2.8116 | 0.60532 | 920.1283 | 49.8559 | 0
9 | 2024-05-09 20:35 | 95.226 | 0.70452 | 1.1111 | 1.8157 | 2.8032 | 0.61964 | 920.1996 | 49.8585 | 0
9 | 2024-05-09 20:40 | 95.2218 | 0.70329 | 1.1131 | 1.8164 | 2.8055 | 0.60977 | 920.2206 | 49.8589 | 0
9 | 2024-05-09 20:45 | 95.2175 | 0.70576 | 1.1108 | 1.8166 | 2.8086 | 0.61306 | 920.249 | 49.8589 | 0
9 | 2024-05-09 20:50 | 95.2341 | 0.70885 | 1.1068 | 1.8157 | 2.7932 | 0.61113 | 920.139 | 49.856 | 0
9 | 2024-05-09 20:55 | 95.2744 | 0.71285 | 1.1019 | 1.8147 | 2.7576 | 0.609 | 919.8231 | 49.8482 | 0
9 | 2024-05-09 21:00 | 95.2712 | 0.71255 | 1.1035 | 1.816 | 2.7595 | 0.6104 | 919.8177 | 49.8476 | 0
9 | 2024-05-09 21:05 | 95.2547 | 0.70871 | 1.1064 | 1.8151 | 2.7696 | 0.62526 | 920.0254 | 49.8537 | 0
9 | 2024-05-09 21:10 | 95.2469 | 0.70394 | 1.1129 | 1.8169 | 2.7751 | 0.62695 | 920.0663 | 49.8549 | 0
9 | 2024-05-09 21:15 | 95.2639 | 0.70296 | 1.1135 | 1.8165 | 2.7596 | 0.61785 | 919.9317 | 49.8522 | 0
9 | 2024-05-09 21:20 | 95.2808 | 0.70443 | 1.1095 | 1.814 | 2.7482 | 0.62487 | 919.8186 | 49.8505 | 0
9 | 2024-05-09 21:25 | 95.3196 | 0.70773 | 1.1007 | 1.8084 | 2.7194 | 0.62264 | 919.5767 | 49.8467 | 0
9 | 2024-05-09 21:30 | 95.3229 | 0.70625 | 1.1008 | 1.8071 | 2.7183 | 0.6225 | 919.5635 | 49.8473 | 0
9 | 2024-05-09 21:35 | 95.3196 | 0.70252 | 1.104 | 1.8065 | 2.7185 | 0.63522 | 919.6458 | 49.8503 | 0
9 | 2024-05-09 21:40 | 95.3201 | 0.69864 | 1.1066 | 1.8052 | 2.7188 | 0.62927 | 919.6765 | 49.8526 | 0
9 | 2024-05-09 21:45 | 95.3294 | 0.6982 | 1.107 | 1.8052 | 2.7113 | 0.63629 | 919.587 | 49.8506 | 0
9 | 2024-05-09 21:50 | 95.3588 | 0.70516 | 1.0998 | 1.805 | 2.6869 | 0.64558 | 919.3322 | 49.8432 | 0
9 | 2024-05-09 21:55 | 95.3742 | 0.70728 | 1.0958 | 1.803 | 2.6768 | 0.63909 | 919.2128 | 49.8408 | 0
9 | 2024-05-09 22:00 | 95.3874 | 0.70659 | 1.0933 | 1.7999 | 2.6685 | 0.65114 | 919.1548 | 49.8411 | 0
9 | 2024-05-09 22:05 | 95.3801 | 0.70347 | 1.0994 | 1.8029 | 2.6719 | 0.66212 | 919.1647 | 49.8407 | 0
9 | 2024-05-09 22:10 | 95.3672 | 0.70052 | 1.1038 | 1.8043 | 2.6776 | 0.66198 | 919.3044 | 49.8439 | 0
9 | 2024-05-09 22:15 | 95.3406 | 0.7001 | 1.1049 | 1.805 | 2.7036 | 0.65012 | 919.4813 | 49.8478 | 0
9 | 2024-05-09 22:20 | 95.3731 | 0.7052 | 1.0924 | 1.7976 | 2.6805 | 0.65525 | 919.3527 | 49.8471 | 0
9 | 2024-05-09 22:25 | 95.4092 | 0.70827 | 1.0822 | 1.7905 | 2.6553 | 0.66067 | 919.1704 | 49.8454 | 0
9 | 2024-05-09 22:30 | 95.411 | 0.70499 | 1.0813 | 1.7863 | 2.6581 | 0.67102 | 919.2144 | 49.8492 | 0
9 | 2024-05-09 22:35 | 95.3976 | 0.69847 | 1.0839 | 1.7824 | 2.6739 | 0.6614 | 919.3845 | 49.8564 | 0
9 | 2024-05-09 22:40 | 95.3819 | 0.69074 | 1.0894 | 1.7801 | 2.6839 | 0.67088 | 919.6254 | 49.8649 | 0
9 | 2024-05-09 22:45 | 95.3719 | 0.69068 | 1.0891 | 1.7798 | 2.6936 | 0.67707 | 919.7046 | 49.8669 | 0
9 | 2024-05-09 22:50 | 95.3623 | 0.69231 | 1.0866 | 1.7789 | 2.7037 | 0.68912 | 919.7887 | 49.8688 | 0
9 | 2024-05-09 22:55 | 95.356 | 0.69496 | 1.0845 | 1.7795 | 2.7117 | 0.68607 | 919.8038 | 49.8683 | 0
9 | 2024-05-09 23:00 | 95.3544 | 0.69557 | 1.0875 | 1.7831 | 2.715 | 0.69633 | 919.704 | 49.8642 | 0
9 | 2024-05-09 23:05 | 95.3034 | 0.66759 | 1.148 | 1.8156 | 2.7349 | 0.69908 | 919.5032 | 49.8512 | 0
9 | 2024-05-09 23:10 | 95.2889 | 0.65743 | 1.1693 | 1.8267 | 2.7347 | 0.70745 | 919.4597 | 49.8474 | 0
9 | 2024-05-09 23:15 | 95.2843 | 0.6547 | 1.1795 | 1.8342 | 2.73 | 0.71737 | 919.3992 | 49.8432 | 0
9 | 2024-05-09 23:20 | 95.2821 | 0.65817 | 1.1824 | 1.8406 | 2.7279 | 0.72395 | 919.2839 | 49.8368 | 0
9 | 2024-05-09 23:25 | 95.2754 | 0.66756 | 1.1818 | 1.8494 | 2.7279 | 0.74035 | 919.167 | 49.8278 | 0
9 | 2024-05-09 23:30 | 95.2896 | 0.66921 | 1.1895 | 1.8587 | 2.7094 | 0.73619 | 918.848 | 49.8157 | 0
9 | 2024-05-09 23:35 | 95.2929 | 0.66639 | 1.1921 | 1.8585 | 2.707 | 0.74543 | 918.8147 | 49.8157 | 0
9 | 2024-05-09 23:40 | 95.2962 | 0.66303 | 1.1986 | 1.8616 | 2.6989 | 0.75095 | 918.7587 | 49.8138 | 0
9 | 2024-05-09 23:45 | 95.2801 | 0.65988 | 1.2084 | 1.8682 | 2.7043 | 0.75975 | 918.811 | 49.8127 | 0
9 | 2024-05-09 23:50 | 95.2844 | 0.65837 | 1.2094 | 1.8678 | 2.7018 | 0.77364 | 918.7718 | 49.8123 | 0
9 | 2024-05-09 23:55 | 95.2981 | 0.65401 | 1.2026 | 1.8566 | 2.7035 | 0.78036 | 918.8026 | 49.8193 | 0
9 | 2024-05-10 | 95.2985 | 0.65531 | 1.2045 | 1.8598 | 2.7025 | 0.78941 | 918.7147 | 49.8155 | 0
10 | 2024-05-10 00:05 | 95.3123 | 0.65642 | 1.2035 | 1.8599 | 2.6891 | 0.80092 | 918.6024 | 49.8126 | 0
10 | 2024-05-10 00:10 | 95.3093 | 0.65572 | 1.2025 | 1.8582 | 2.6941 | 0.80982 | 918.6385 | 49.8144 | 0
10 | 2024-05-10 00:15 | 95.2994 | 0.65108 | 1.2033 | 1.8544 | 2.702 | 0.81239 | 918.8387 | 49.8218 | 0
10 | 2024-05-10 00:20 | 95.2834 | 0.64852 | 1.2129 | 1.8614 | 2.7129 | 0.82531 | 918.8195 | 49.8187 | 0
10 | 2024-05-10 00:25 | 95.2881 | 0.65015 | 1.2116 | 1.8617 | 2.7093 | 0.83445 | 918.7663 | 49.817 | 0
10 | 2024-05-10 00:30 | 95.2953 | 0.65621 | 1.2077 | 1.8639 | 2.7042 | 0.83904 | 918.6252 | 49.8113 | 0
10 | 2024-05-10 00:35 | 95.2966 | 0.66032 | 1.2036 | 1.8639 | 2.7039 | 0.85433 | 918.5948 | 49.8096 | 0
10 | 2024-05-10 00:40 | 95.2963 | 0.6642 | 1.1978 | 1.862 | 2.7053 | 0.87267 | 918.6384 | 49.8106 | 0
10 | 2024-05-10 00:45 | 95.2513 | 0.66173 | 1.2109 | 1.8727 | 2.7338 | 0.88322 | 918.8576 | 49.8113 | 0
10 | 2024-05-10 00:50 | 95.2344 | 0.65838 | 1.2168 | 1.8751 | 2.7495 | 0.88186 | 918.9253 | 49.8125 | 0
10 | 2024-05-10 00:55 | 95.2283 | 0.65797 | 1.2191 | 1.8771 | 2.754 | 0.89308 | 918.9272 | 49.8118 | 0
10 | 2024-05-10 01:00 | 95.2271 | 0.65944 | 1.2197 | 1.8791 | 2.7548 | 0.90107 | 918.8889 | 49.8096 | 0
10 | 2024-05-10 01:05 | 95.2301 | 0.66141 | 1.2162 | 1.8776 | 2.7561 | 0.92569 | 918.8572 | 49.8091 | 0
10 | 2024-05-10 01:10 | 95.2317 | 0.66276 | 1.2137 | 1.8764 | 2.7552 | 0.93251 | 918.8643 | 49.8095 | 0
10 | 2024-05-10 01:15 | 95.2255 | 0.65739 | 1.2174 | 1.8748 | 2.7611 | 0.94185 | 918.9613 | 49.8138 | 0
10 | 2024-05-10 01:20 | 95.2255 | 0.64024 | 1.2178 | 1.858 | 2.7739 | 0.94964 | 919.2846 | 49.8331 | 0
10 | 2024-05-10 01:25 | 95.2475 | 0.6153 | 1.215 | 1.8303 | 2.78 | 0.9674 | 919.5724 | 49.8584 | 0
10 | 2024-05-10 01:30 | 95.2467 | 0.61061 | 1.2268 | 1.8374 | 2.7749 | 0.98123 | 919.4487 | 49.8534 | 0
10 | 2024-05-10 01:35 | 95.2693 | 0.6112 | 1.2279 | 1.8391 | 2.7549 | 0.98505 | 919.2095 | 49.847 | 0
10 | 2024-05-10 01:40 | 95.2658 | 0.61169 | 1.229 | 1.8407 | 2.7557 | 0.99763 | 919.2205 | 49.8464 | 0
10 | 2024-05-10 01:45 | 95.2524 | 0.61003 | 1.2321 | 1.8421 | 2.7672 | 1.0096 | 919.2947 | 49.8478 | 0
10 | 2024-05-10 01:50 | 95.2381 | 0.6066 | 1.2376 | 1.8442 | 2.7778 | 1.0071 | 919.3853 | 49.8498 | 0
10 | 2024-05-10 01:55 | 95.2169 | 0.60263 | 1.2455 | 1.8481 | 2.7899 | 1.0279 | 919.5396 | 49.8524 | 0
10 | 2024-05-10 02:00 | 95.2338 | 0.6028 | 1.2426 | 1.8454 | 2.7795 | 1.0209 | 919.4226 | 49.8509 | 0
10 | 2024-05-10 02:05 | 95.2464 | 0.60362 | 1.2378 | 1.8414 | 2.7757 | 1.0288 | 919.3425 | 49.8508 | 0
10 | 2024-05-10 02:10 | 95.2518 | 0.60538 | 1.234 | 1.8394 | 2.7746 | 1.034 | 919.3135 | 49.8507 | 0
10 | 2024-05-10 02:15 | 95.2512 | 0.60475 | 1.2319 | 1.8367 | 2.7785 | 1.0335 | 919.3505 | 49.8529 | 0
10 | 2024-05-10 02:20 | 95.2386 | 0.60428 | 1.2292 | 1.8334 | 2.7936 | 1.047 | 919.5024 | 49.858 | 0
10 | 2024-05-10 02:25 | 95.201 | 0.5981 | 1.2438 | 1.8419 | 2.8169 | 1.0423 | 919.7031 | 49.8602 | 0
10 | 2024-05-10 02:30 | 95.1967 | 0.5979 | 1.2454 | 1.8433 | 2.8191 | 1.0515 | 919.7184 | 49.8599 | 0
10 | 2024-05-10 02:35 | 95.2105 | 0.59883 | 1.2406 | 1.8394 | 2.8084 | 1.0524 | 919.6954 | 49.861 | 0
10 | 2024-05-10 02:40 | 95.2201 | 0.60239 | 1.2493 | 1.8517 | 2.7895 | 1.0521 | 919.3921 | 49.8474 | 0
10 | 2024-05-10 02:45 | 95.2131 | 0.60593 | 1.2588 | 1.8647 | 2.7863 | 1.0612 | 919.1954 | 49.8361 | 0
10 | 2024-05-10 02:50 | 95.2207 | 0.60433 | 1.2377 | 1.842 | 2.7985 | 1.0697 | 919.5367 | 49.8548 | 0
10 | 2024-05-10 02:55 | 95.2067 | 0.60345 | 1.2417 | 1.8451 | 2.8027 | 1.062 | 919.6667 | 49.8566 | 0
10 | 2024-05-10 03:00 | 95.2 | 0.60119 | 1.2476 | 1.8488 | 2.8055 | 1.0625 | 919.6559 | 49.8552 | 0
10 | 2024-05-10 03:05 | 95.1955 | 0.60118 | 1.2476 | 1.8488 | 2.8093 | 1.0653 | 919.6932 | 49.856 | 0
10 | 2024-05-10 03:10 | 95.2012 | 0.60297 | 1.2424 | 1.8454 | 2.8076 | 1.0671 | 919.7029 | 49.8574 | 0
10 | 2024-05-10 03:15 | 95.1667 | 0.61129 | 1.2285 | 1.8398 | 2.8461 | 1.069 | 920.0392 | 49.8658 | 0
10 | 2024-05-10 03:20 | 95.1797 | 0.61185 | 1.2348 | 1.8466 | 2.8228 | 1.0682 | 919.8584 | 49.8583 | 0
10 | 2024-05-10 03:25 | 95.1912 | 0.609 | 1.2398 | 1.8488 | 2.8129 | 1.0587 | 919.7139 | 49.8546 | 0
10 | 2024-05-10 03:30 | 95.1605 | 0.60555 | 1.2451 | 1.8506 | 2.8366 | 1.059 | 919.9685 | 49.8605 | 0
10 | 2024-05-10 03:35 | 95.133 | 0.60329 | 1.2454 | 1.8487 | 2.8644 | 1.0673 | 920.2158 | 49.8676 | 0
10 | 2024-05-10 03:40 | 95.06 | 0.60453 | 1.2396 | 1.8441 | 2.9341 | 1.0718 | 920.8601 | 49.8843 | 0
10 | 2024-05-10 03:45 | 95.1578 | 0.60775 | 1.2366 | 1.8444 | 2.8437 | 1.0758 | 920.0863 | 49.8656 | 0
10 | 2024-05-10 03:50 | 95.1762 | 0.60794 | 1.2386 | 1.8465 | 2.8269 | 1.0938 | 919.8857 | 49.8599 | 0
10 | 2024-05-10 03:55 | 95.1749 | 0.61246 | 1.2412 | 1.8537 | 2.8181 | 1.1075 | 919.797 | 49.8535 | 0
10 | 2024-05-10 04:00 | 95.137 | 0.63612 | 1.2554 | 1.8915 | 2.8155 | 1.1071 | 919.4934 | 49.8234 | 0
10 | 2024-05-10 04:05 | 95.1389 | 0.63477 | 1.2602 | 1.895 | 2.8082 | 1.1165 | 919.4553 | 49.8212 | 0
10 | 2024-05-10 04:10 | 95.1389 | 0.63477 | 1.2602 | 1.895 | 2.8082 | 1.1186 | 919.4553 | 49.8212 | 0
10 | 2024-05-10 04:15 | 95.1389 | 0.63477 | 1.2602 | 1.895 | 2.8082 | 1.1287 | 919.4553 | 49.8212 | 0
10 | 2024-05-10 04:20 | 95.1389 | 0.63477 | 1.2602 | 1.895 | 2.8082 | 1.127 | 919.4553 | 49.8212 | 0
10 | 2024-05-10 04:25 | 95.1542 | 0.61559 | 1.2463 | 1.8619 | 2.8287 | 1.1379 | 919.8469 | 49.8501 | 0
10 | 2024-05-10 04:30 | 95.1208 | 0.61958 | 1.2273 | 1.8469 | 2.8733 | 1.1283 | 920.3729 | 49.8682 | 0
10 | 2024-05-10 04:35 | 95.1066 | 0.61432 | 1.2375 | 1.8518 | 2.8794 | 1.1257 | 920.4362 | 49.8687 | 0
10 | 2024-05-10 04:40 | 95.0925 | 0.61181 | 1.243 | 1.8548 | 2.8915 | 1.1237 | 920.475 | 49.8688 | 0
10 | 2024-05-10 04:45 | 95.0725 | 0.61252 | 1.2426 | 1.8552 | 2.9125 | 1.125 | 920.603 | 49.8714 | 0
10 | 2024-05-10 04:50 | 95.057 | 0.61499 | 1.2356 | 1.8506 | 2.9359 | 1.1289 | 920.7542 | 49.8764 | 0
10 | 2024-05-10 04:55 | 95.0402 | 0.61644 | 1.238 | 1.8544 | 2.9494 | 1.1213 | 920.7902 | 49.8752 | 0
10 | 2024-05-10 05:00 | 95.0192 | 0.61453 | 1.2432 | 1.8577 | 2.9683 | 1.1175 | 920.8833 | 49.8763 | 0
10 | 2024-05-10 05:05 | 95.0182 | 0.61064 | 1.2481 | 1.8587 | 2.9629 | 1.1076 | 920.948 | 49.8782 | 0
10 | 2024-05-10 05:10 | 95.0005 | 0.6077 | 1.2555 | 1.8632 | 2.977 | 1.1092 | 920.9973 | 49.8779 | 0
10 | 2024-05-10 05:15 | 94.9878 | 0.6075 | 1.2581 | 1.8656 | 2.9892 | 1.1139 | 921.0349 | 49.8778 | 0
10 | 2024-05-10 05:20 | 94.9886 | 0.61092 | 1.2497 | 1.8607 | 3 | 1.1113 | 921.0391 | 49.8794 | 0
10 | 2024-05-10 05:25 | 95.009 | 0.60918 | 1.2494 | 1.8586 | 2.9814 | 1.1032 | 920.9288 | 49.8782 | 0
10 | 2024-05-10 05:30 | 94.9934 | 0.60792 | 1.2537 | 1.8616 | 2.9927 | 1.0986 | 921.0038 | 49.8788 | 0
10 | 2024-05-10 05:35 | 94.9623 | 0.60339 | 1.2569 | 1.8603 | 3.0182 | 1.0906 | 921.3259 | 49.8879 | 0
10 | 2024-05-10 05:40 | 94.9435 | 0.5999 | 1.2634 | 1.8633 | 3.0308 | 1.0909 | 921.4547 | 49.8903 | 0
10 | 2024-05-10 05:45 | 94.9227 | 0.60028 | 1.2678 | 1.8681 | 3.0483 | 1.0835 | 921.5171 | 49.8895 | 0
10 | 2024-05-10 05:50 | 94.9121 | 0.60204 | 1.2629 | 1.865 | 3.0633 | 1.0861 | 921.6271 | 49.893 | 0
10 | 2024-05-10 05:55 | 94.9206 | 0.60397 | 1.2576 | 1.8615 | 3.0604 | 1.0751 | 921.5951 | 49.8934 | 0
10 | 2024-05-10 06:00 | 94.943 | 0.60507 | 1.2525 | 1.8576 | 3.0429 | 1.0687 | 921.4875 | 49.8925 | 0
10 | 2024-05-10 06:05 | 94.9388 | 0.60354 | 1.2507 | 1.8543 | 3.0498 | 1.069 | 921.5803 | 49.8965 | 0
10 | 2024-05-10 06:10 | 94.9082 | 0.59886 | 1.2553 | 1.8541 | 3.0729 | 1.0596 | 921.8945 | 49.9049 | 0
10 | 2024-05-10 06:15 | 94.9204 | 0.59817 | 1.2549 | 1.8531 | 3.0619 | 1.0532 | 921.8216 | 49.9039 | 0
10 | 2024-05-10 06:20 | 94.9396 | 0.60028 | 1.2478 | 1.8481 | 3.048 | 1.0596 | 921.7615 | 49.9043 | 0
10 | 2024-05-10 06:25 | 94.9614 | 0.60189 | 1.2406 | 1.8425 | 3.0331 | 1.0505 | 921.6876 | 49.9048 | 0
10 | 2024-05-10 06:30 | 94.9698 | 0.60398 | 1.2357 | 1.8397 | 3.03 | 1.05 | 921.6399 | 49.9045 | 0
10 | 2024-05-10 06:35 | 94.9614 | 0.60181 | 1.2375 | 1.8394 | 3.0366 | 1.0482 | 921.726 | 49.9072 | 0
10 | 2024-05-10 06:40 | 94.9547 | 0.59994 | 1.2399 | 1.8399 | 3.0379 | 1.0366 | 921.8213 | 49.9095 | 0
10 | 2024-05-10 06:45 | 94.9388 | 0.59849 | 1.2382 | 1.8367 | 3.0514 | 1.0423 | 922.0554 | 49.9167 | 0
10 | 2024-05-10 06:50 | 94.9079 | 0.60056 | 1.23 | 1.8305 | 3.0887 | 1.03 | 922.3752 | 49.9265 | 0
10 | 2024-05-10 06:55 | 94.9209 | 0.60267 | 1.2312 | 1.8339 | 3.0697 | 1.041 | 922.2516 | 49.9216 | 0
10 | 2024-05-10 07:00 | 94.9785 | 0.60857 | 1.2218 | 1.8304 | 3.0247 | 1.0422 | 921.8071 | 49.9116 | 0
10 | 2024-05-10 07:05 | 94.9807 | 0.60725 | 1.2226 | 1.8299 | 3.0259 | 1.0325 | 921.7737 | 49.9114 | 0
10 | 2024-05-10 07:10 | 94.9569 | 0.60477 | 1.225 | 1.8297 | 3.0472 | 1.0295 | 921.9738 | 49.9166 | 0
10 | 2024-05-10 07:15 | 94.9252 | 0.60106 | 1.2284 | 1.8294 | 3.0715 | 1.026 | 922.2958 | 49.925 | 0
10 | 2024-05-10 07:20 | 94.9574 | 0.59952 | 1.2311 | 1.8306 | 3.0408 | 1.0295 | 922.0245 | 49.9186 | 0
10 | 2024-05-10 07:25 | 94.9955 | 0.60141 | 1.2255 | 1.8269 | 3.0104 | 1.0225 | 921.7765 | 49.9141 | 0
10 | 2024-05-10 07:30 | 95.0114 | 0.60357 | 1.2198 | 1.8234 | 3.0025 | 1.0288 | 921.6752 | 49.9129 | 0
10 | 2024-05-10 07:35 | 95.0089 | 0.60238 | 1.2228 | 1.8252 | 3.0058 | 1.0349 | 921.6343 | 49.9115 | 0
10 | 2024-05-10 07:40 | 95.0078 | 0.60083 | 1.2266 | 1.8274 | 3.0062 | 1.028 | 921.5988 | 49.91 | 0
10 | 2024-05-10 07:45 | 94.9867 | 0.59708 | 1.231 | 1.8281 | 3.0247 | 1.0222 | 921.7643 | 49.9143 | 0
10 | 2024-05-10 07:50 | 94.9719 | 0.59589 | 1.2286 | 1.8245 | 3.0377 | 1.0259 | 921.9979 | 49.9217 | 0
10 | 2024-05-10 07:55 | 94.9819 | 0.5973 | 1.2249 | 1.8222 | 3.0314 | 1.0121 | 921.9468 | 49.9212 | 0
10 | 2024-05-10 08:00 | 94.9893 | 0.59916 | 1.2217 | 1.8208 | 3.0255 | 1.0165 | 921.9153 | 49.9207 | 0
10 | 2024-05-10 08:05 | 95.0021 | 0.60131 | 1.2175 | 1.8188 | 3.0172 | 1.0044 | 921.8256 | 49.919 | 0
10 | 2024-05-10 08:10 | 95.0188 | 0.60002 | 1.2175 | 1.8175 | 3.0032 | 0.99923 | 921.7057 | 49.9172 | 0
10 | 2024-05-10 08:15 | 94.9622 | 0.5933 | 1.2252 | 1.8185 | 3.0528 | 0.98713 | 922.145 | 49.9285 | 0
10 | 2024-05-10 08:20 | 94.9575 | 0.59006 | 1.227 | 1.817 | 3.0537 | 0.98849 | 922.2657 | 49.9326 | 0
10 | 2024-05-10 08:25 | 94.9708 | 0.59185 | 1.2256 | 1.8174 | 3.0443 | 0.97959 | 922.1146 | 49.9286 | 0
10 | 2024-05-10 08:30 | 94.9838 | 0.59544 | 1.2204 | 1.8158 | 3.0331 | 0.97712 | 922.0552 | 49.9271 | 0
10 | 2024-05-10 08:35 | 95.0094 | 0.59937 | 1.2129 | 1.8123 | 3.0146 | 0.98607 | 921.889 | 49.924 | 0
10 | 2024-05-10 08:40 | 95.0327 | 0.59728 | 1.2127 | 1.81 | 2.9985 | 0.98505 | 921.7015 | 49.9212 | 0
10 | 2024-05-10 08:45 | 95.0246 | 0.59532 | 1.2181 | 1.8135 | 3.0033 | 0.98433 | 921.7012 | 49.9201 | 0
10 | 2024-05-10 08:50 | 95.0197 | 0.59614 | 1.216 | 1.8122 | 3.005 | 0.98167 | 921.8139 | 49.9231 | 0
10 | 2024-05-10 08:55 | 95.0193 | 0.59564 | 1.2164 | 1.812 | 3.005 | 0.98293 | 921.8343 | 49.9237 | 0
10 | 2024-05-10 09:00 | 95.0289 | 0.59878 | 1.2134 | 1.8121 | 2.997 | 0.9689 | 921.743 | 49.9208 | 0
10 | 2024-05-10 09:05 | 95.0511 | 0.60395 | 1.2097 | 1.8137 | 2.9779 | 0.97543 | 921.507 | 49.9134 | 0
10 | 2024-05-10 09:10 | 95.0484 | 0.60408 | 1.2104 | 1.8145 | 2.981 | 0.97117 | 921.4924 | 49.9127 | 0
10 | 2024-05-10 09:15 | 95.0522 | 0.6012 | 1.2136 | 1.8148 | 2.9762 | 0.96798 | 921.4668 | 49.9127 | 0
10 | 2024-05-10 09:20 | 95.0424 | 0.59891 | 1.2186 | 1.8175 | 2.9802 | 0.97069 | 921.5222 | 49.9132 | 0
10 | 2024-05-10 09:25 | 95.0223 | 0.59622 | 1.2243 | 1.8205 | 2.9934 | 0.9658 | 921.661 | 49.9157 | 0
10 | 2024-05-10 09:30 | 95.0269 | 0.59768 | 1.2241 | 1.8218 | 2.99 | 0.96483 | 921.5802 | 49.9129 | 0
10 | 2024-05-10 09:35 | 95.0386 | 0.59982 | 1.2232 | 1.823 | 2.9797 | 0.96628 | 921.4451 | 49.9087 | 0
10 | 2024-05-10 09:40 | 95.0535 | 0.60229 | 1.2204 | 1.8227 | 2.9679 | 0.96788 | 921.3062 | 49.905 | 0
10 | 2024-05-10 09:45 | 95.059 | 0.60112 | 1.2207 | 1.8218 | 2.9642 | 0.9583 | 921.2696 | 49.9049 | 0
10 | 2024-05-10 09:50 | 95.0625 | 0.59898 | 1.2207 | 1.8197 | 2.9628 | 0.95158 | 921.28 | 49.9066 | 0
10 | 2024-05-10 09:55 | 95.0551 | 0.59827 | 1.2247 | 1.8229 | 2.9609 | 0.9552 | 921.3542 | 49.907 | 0
10 | 2024-05-10 10:00 | 95.0645 | 0.60119 | 1.2234 | 1.8246 | 2.9511 | 0.94064 | 921.2455 | 49.903 | 0
10 | 2024-05-10 10:05 | 95.0762 | 0.60417 | 1.2184 | 1.8225 | 2.9425 | 0.94417 | 921.1807 | 49.9017 | 0
10 | 2024-05-10 10:10 | 95.0891 | 0.60721 | 1.214 | 1.8212 | 2.9347 | 0.94882 | 921.0673 | 49.8991 | 0
10 | 2024-05-10 10:15 | 95.0976 | 0.60868 | 1.2118 | 1.8205 | 2.9289 | 0.94916 | 920.9941 | 49.8974 | 0
10 | 2024-05-10 10:20 | 95.0847 | 0.60697 | 1.2154 | 1.8224 | 2.9366 | 0.96493 | 921.0875 | 49.899 | 0
10 | 2024-05-10 10:25 | 95.0707 | 0.60553 | 1.2172 | 1.8227 | 2.9466 | 0.97949 | 921.2261 | 49.9024 | 0
10 | 2024-05-10 10:30 | 95.0696 | 0.60659 | 1.2179 | 1.8245 | 2.9451 | 0.99386 | 921.212 | 49.901 | 0
10 | 2024-05-10 10:35 | 95.0685 | 0.61012 | 1.2142 | 1.8244 | 2.9467 | 1.0052 | 921.2126 | 49.9002 | 0
10 | 2024-05-10 10:40 | 95.0874 | 0.61388 | 1.212 | 1.8259 | 2.9287 | 1.0233 | 921.0303 | 49.8944 | 0
10 | 2024-05-10 10:45 | 95.1006 | 0.6151 | 1.2129 | 1.828 | 2.9192 | 1.0215 | 920.8271 | 49.8885 | 0
10 | 2024-05-10 10:50 | 95.0965 | 0.61165 | 1.2164 | 1.8281 | 2.9235 | 1.027 | 920.8481 | 49.8898 | 0
10 | 2024-05-10 10:55 | 95.102 | 0.60888 | 1.2181 | 1.827 | 2.917 | 1.0212 | 920.8475 | 49.8909 | 0
10 | 2024-05-10 11:00 | 95.0989 | 0.60526 | 1.2228 | 1.828 | 2.9154 | 1.0224 | 920.9026 | 49.8925 | 0
10 | 2024-05-10 11:05 | 95.0997 | 0.60795 | 1.2205 | 1.8285 | 2.9142 | 0.9926 | 920.8877 | 49.8914 | 0
10 | 2024-05-10 11:10 | 95.1109 | 0.61445 | 1.2157 | 1.8301 | 2.9039 | 0.9942 | 920.7471 | 49.8858 | 0
10 | 2024-05-10 11:15 | 95.1196 | 0.61647 | 1.2122 | 1.8287 | 2.8996 | 0.96333 | 920.6667 | 49.8841 | 0
10 | 2024-05-10 11:20 | 95.1379 | 0.61227 | 1.2151 | 1.8273 | 2.884 | 0.9537 | 920.5391 | 49.8828 | 0
10 | 2024-05-10 11:25 | 95.1387 | 0.61134 | 1.2186 | 1.83 | 2.8794 | 0.94175 | 920.4967 | 49.8809 | 0
10 | 2024-05-10 11:30 | 95.1254 | 0.61067 | 1.22 | 1.8306 | 2.8855 | 0.936 | 920.6588 | 49.8844 | 0
10 | 2024-05-10 11:35 | 95.1194 | 0.61299 | 1.2216 | 1.8346 | 2.8898 | 0.9388 | 920.6091 | 49.8809 | 0
10 | 2024-05-10 11:40 | 95.1246 | 0.61536 | 1.2196 | 1.8349 | 2.8861 | 0.91994 | 920.5475 | 49.8788 | 0
10 | 2024-05-10 11:45 | 95.1378 | 0.61725 | 1.2192 | 1.8364 | 2.875 | 0.92071 | 920.3848 | 49.8739 | 0
10 | 2024-05-10 11:50 | 95.1539 | 0.6166 | 1.2205 | 1.8371 | 2.8609 | 0.92352 | 920.2228 | 49.87 | 0
10 | 2024-05-10 11:55 | 95.1839 | 0.61806 | 1.213 | 1.831 | 2.838 | 0.91423 | 920.0956 | 49.8695 | 0
10 | 2024-05-10 12:00 | 95.1477 | 0.61698 | 1.2198 | 1.8368 | 2.8603 | 0.90779 | 920.3505 | 49.873 | 0
10 | 2024-05-10 12:05 | 95.1546 | 0.61839 | 1.22 | 1.8384 | 2.8544 | 0.8868 | 920.2388 | 49.8693 | 0
10 | 2024-05-10 12:10 | 95.1948 | 0.63377 | 1.1994 | 1.8332 | 2.8199 | 0.89739 | 920.0342 | 49.8633 | 0
10 | 2024-05-10 12:15 | 95.2059 | 0.63916 | 1.1935 | 1.8327 | 2.8106 | 0.87417 | 919.9505 | 49.8604 | 0
10 | 2024-05-10 12:20 | 95.2159 | 0.64329 | 1.1899 | 1.8332 | 2.8039 | 0.88825 | 919.8188 | 49.8561 | 0
10 | 2024-05-10 12:25 | 95.211 | 0.63453 | 1.2012 | 1.8357 | 2.8094 | 0.87543 | 919.7697 | 49.8559 | 0
10 | 2024-05-10 12:30 | 95.1906 | 0.63178 | 1.2061 | 1.8379 | 2.8267 | 0.87644 | 919.8798 | 49.8581 | 0
10 | 2024-05-10 12:35 | 95.1692 | 0.62968 | 1.2071 | 1.8368 | 2.8443 | 0.88559 | 920.1127 | 49.8645 | 0
10 | 2024-05-10 12:40 | 95.1808 | 0.6327 | 1.2039 | 1.8366 | 2.8349 | 0.86691 | 920.0103 | 49.8615 | 0
10 | 2024-05-10 12:45 | 95.1867 | 0.63872 | 1.1985 | 1.8372 | 2.8295 | 0.87165 | 919.9445 | 49.8583 | 0
10 | 2024-05-10 12:50 | 95.1947 | 0.63574 | 1.2019 | 1.8377 | 2.8252 | 0.86159 | 919.8201 | 49.8559 | 0
10 | 2024-05-10 12:55 | 95.1815 | 0.63125 | 1.2076 | 1.8388 | 2.8379 | 0.85922 | 919.8817 | 49.8579 | 0
10 | 2024-05-10 13:00 | 95.171 | 0.62681 | 1.2129 | 1.8397 | 2.8475 | 0.85356 | 919.9387 | 49.8599 | 0
10 | 2024-05-10 13:05 | 95.1596 | 0.62612 | 1.2157 | 1.8418 | 2.8539 | 0.8567 | 920.0178 | 49.8609 | 0
10 | 2024-05-10 13:10 | 95.1483 | 0.62809 | 1.2179 | 1.846 | 2.8582 | 0.85487 | 920.0673 | 49.8596 | 0
10 | 2024-05-10 13:15 | 95.1602 | 0.64039 | 1.2108 | 1.8512 | 2.8412 | 0.85811 | 919.8944 | 49.8503 | 0
10 | 2024-05-10 13:20 | 95.1771 | 0.64421 | 1.2069 | 1.8511 | 2.8273 | 0.82695 | 919.7383 | 49.8458 | 0
10 | 2024-05-10 13:25 | 95.1818 | 0.63378 | 1.22 | 1.8537 | 2.8198 | 0.81756 | 919.658 | 49.8452 | 0
10 | 2024-05-10 13:30 | 95.1975 | 0.63126 | 1.2198 | 1.851 | 2.8067 | 0.80499 | 919.5844 | 49.8454 | 0
10 | 2024-05-10 13:35 | 95.206 | 0.6285 | 1.2208 | 1.8493 | 2.7996 | 0.7851 | 919.5603 | 49.8463 | 0
10 | 2024-05-10 13:40 | 95.2038 | 0.62491 | 1.2255 | 1.8504 | 2.7955 | 0.77064 | 919.6242 | 49.8481 | 0
10 | 2024-05-10 13:45 | 95.2101 | 0.62742 | 1.2236 | 1.8511 | 2.7885 | 0.77402 | 919.5682 | 49.8458 | 0
10 | 2024-05-10 13:50 | 95.2273 | 0.6295 | 1.2193 | 1.8488 | 2.7751 | 0.76275 | 919.4644 | 49.844 | 0
10 | 2024-05-10 13:55 | 95.237 | 0.62922 | 1.2206 | 1.8498 | 2.7676 | 0.78118 | 919.3449 | 49.8409 | 0
10 | 2024-05-10 14:00 | 95.2506 | 0.62806 | 1.2221 | 1.8502 | 2.7562 | 0.76619 | 919.2042 | 49.8377 | 0
10 | 2024-05-10 14:05 | 95.2344 | 0.61863 | 1.2271 | 1.8457 | 2.7734 | 0.7718 | 919.4239 | 49.8471 | 0
10 | 2024-05-10 14:10 | 95.2337 | 0.61414 | 1.2287 | 1.8429 | 2.7706 | 0.76464 | 919.5423 | 49.8522 | 0
10 | 2024-05-10 14:15 | 95.3333 | 0.61328 | 1.2172 | 1.8305 | 2.6854 | 0.75462 | 919.0231 | 49.846 | 0
10 | 2024-05-10 14:20 | 95.3681 | 0.61633 | 1.2101 | 1.8264 | 2.6574 | 0.76043 | 918.8077 | 49.8423 | 0
10 | 2024-05-10 14:25 | 95.3815 | 0.6208 | 1.2056 | 1.8263 | 2.647 | 0.75172 | 918.6788 | 49.8383 | 0
10 | 2024-05-10 14:30 | 95.3822 | 0.62329 | 1.1949 | 1.8182 | 2.6573 | 0.76135 | 918.7697 | 49.8435 | 0
10 | 2024-05-10 14:35 | 95.3737 | 0.62188 | 1.1916 | 1.8134 | 2.6698 | 0.75869 | 918.9101 | 49.8493 | 0
10 | 2024-05-10 14:40 | 95.3659 | 0.62139 | 1.1906 | 1.812 | 2.6722 | 0.76401 | 919.0743 | 49.8539 | 0
10 | 2024-05-10 14:45 | 95.3591 | 0.61966 | 1.1935 | 1.8132 | 2.6778 | 0.76241 | 919.1065 | 49.8545 | 0
10 | 2024-05-10 14:50 | 95.3147 | 0.62252 | 1.1957 | 1.8182 | 2.7159 | 0.7627 | 919.348 | 49.8571 | 0
10 | 2024-05-10 14:55 | 95.243 | 0.62931 | 1.1945 | 1.8238 | 2.7803 | 0.76207 | 919.7618 | 49.8625 | 0
10 | 2024-05-10 15:00 | 95.2408 | 0.63231 | 1.1915 | 1.8238 | 2.783 | 0.74437 | 919.7563 | 49.8616 | 0
10 | 2024-05-10 15:05 | 95.243 | 0.63163 | 1.1922 | 1.8239 | 2.7773 | 0.73159 | 919.7715 | 49.8621 | 0
10 | 2024-05-10 15:10 | 95.2352 | 0.63092 | 1.1939 | 1.8248 | 2.7807 | 0.72405 | 919.8396 | 49.8634 | 0
10 | 2024-05-10 15:15 | 95.2185 | 0.62879 | 1.1969 | 1.8257 | 2.7931 | 0.71626 | 919.9948 | 49.8671 | 0
10 | 2024-05-10 15:20 | 95.2014 | 0.6278 | 1.2008 | 1.8286 | 2.8098 | 0.70068 | 920.055 | 49.8674 | 0
10 | 2024-05-10 15:25 | 95.2094 | 0.63297 | 1.1955 | 1.8284 | 2.805 | 0.67934 | 919.9716 | 49.8643 | 0
10 | 2024-05-10 15:30 | 95.2332 | 0.63856 | 1.1896 | 1.8282 | 2.7864 | 0.6837 | 919.7529 | 49.8581 | 0
10 | 2024-05-10 15:35 | 95.248 | 0.64391 | 1.1856 | 1.8295 | 2.7724 | 0.68288 | 919.6077 | 49.8528 | 0
10 | 2024-05-10 15:40 | 95.2556 | 0.64291 | 1.1831 | 1.8261 | 2.7685 | 0.68133 | 919.6105 | 49.8547 | 0
10 | 2024-05-10 15:45 | 95.239 | 0.63735 | 1.1842 | 1.8215 | 2.7852 | 0.68621 | 919.8687 | 49.8641 | 0
10 | 2024-05-10 15:50 | 95.1991 | 0.63837 | 1.197 | 1.8354 | 2.8109 | 0.67664 | 919.9316 | 49.8589 | 0
10 | 2024-05-10 15:55 | 95.1885 | 0.64199 | 1.2003 | 1.8423 | 2.8155 | 0.68805 | 919.8839 | 49.8537 | 0
10 | 2024-05-10 16:00 | 95.2036 | 0.64614 | 1.1965 | 1.8426 | 2.8032 | 0.68113 | 919.7413 | 49.8493 | 0
10 | 2024-05-10 16:05 | 95.2216 | 0.65006 | 1.1961 | 1.8462 | 2.7873 | 0.68491 | 919.5043 | 49.8413 | 0
10 | 2024-05-10 16:10 | 95.2231 | 0.64335 | 1.2015 | 1.8449 | 2.791 | 0.68196 | 919.4778 | 49.8429 | 0
10 | 2024-05-10 16:15 | 95.1816 | 0.64069 | 1.2045 | 1.8452 | 2.8241 | 0.67373 | 919.8497 | 49.8519 | 0
10 | 2024-05-10 16:20 | 95.1883 | 0.63969 | 1.2095 | 1.8492 | 2.8119 | 0.66807 | 919.7568 | 49.8482 | 0
10 | 2024-05-10 16:25 | 95.1933 | 0.64429 | 1.2014 | 1.8457 | 2.8107 | 0.66599 | 919.7722 | 49.8491 | 0
10 | 2024-05-10 16:30 | 95.1934 | 0.64698 | 1.1957 | 1.8427 | 2.8138 | 0.65719 | 919.8138 | 49.8508 | 0
10 | 2024-05-10 16:35 | 95.1941 | 0.64687 | 1.1917 | 1.8386 | 2.8185 | 0.66299 | 919.8511 | 49.8536 | 0
10 | 2024-05-10 16:40 | 95.1944 | 0.64505 | 1.1907 | 1.8358 | 2.8218 | 0.65467 | 919.8874 | 49.8561 | 0
10 | 2024-05-10 16:45 | 95.1876 | 0.64178 | 1.1896 | 1.8313 | 2.8281 | 0.64949 | 920.0697 | 49.8631 | 0
10 | 2024-05-10 16:50 | 95.2074 | 0.64212 | 1.1908 | 1.8329 | 2.8075 | 0.64693 | 919.9028 | 49.8585 | 0
10 | 2024-05-10 16:55 | 95.2093 | 0.64728 | 1.1895 | 1.8368 | 2.8029 | 0.65022 | 919.8146 | 49.8534 | 0
10 | 2024-05-10 17:00 | 95.2157 | 0.65882 | 1.1789 | 1.8377 | 2.8003 | 0.63822 | 919.6967 | 49.8476 | 0
10 | 2024-05-10 17:05 | 95.2302 | 0.65665 | 1.1792 | 1.8358 | 2.7876 | 0.62995 | 919.6191 | 49.8472 | 0
10 | 2024-05-10 17:10 | 95.2578 | 0.65455 | 1.1732 | 1.8278 | 2.7672 | 0.62061 | 919.5683 | 49.8502 | 0
10 | 2024-05-10 17:15 | 95.2274 | 0.65248 | 1.1797 | 1.8322 | 2.7874 | 0.63585 | 919.7808 | 49.8535 | 0
10 | 2024-05-10 17:20 | 95.2262 | 0.65033 | 1.1822 | 1.8325 | 2.7885 | 0.61989 | 919.78 | 49.8539 | 0
10 | 2024-05-10 17:25 | 95.238 | 0.6561 | 1.1759 | 1.832 | 2.778 | 0.63246 | 919.6906 | 49.8507 | 0
10 | 2024-05-10 17:30 | 95.2461 | 0.65933 | 1.1745 | 1.8338 | 2.7707 | 0.62903 | 919.5712 | 49.8463 | 0
10 | 2024-05-10 17:35 | 95.2443 | 0.65872 | 1.1781 | 1.8368 | 2.77 | 0.61166 | 919.5311 | 49.8442 | 0
10 | 2024-05-10 17:40 | 95.2409 | 0.65624 | 1.1827 | 1.8389 | 2.7715 | 0.61703 | 919.5135 | 49.8434 | 0
10 | 2024-05-10 17:45 | 95.2275 | 0.65332 | 1.1877 | 1.841 | 2.7775 | 0.61113 | 919.6462 | 49.8462 | 0
10 | 2024-05-10 17:50 | 95.206 | 0.65518 | 1.1851 | 1.8403 | 2.8014 | 0.62105 | 919.801 | 49.8496 | 0
10 | 2024-05-10 17:55 | 95.2577 | 0.65979 | 1.1712 | 1.831 | 2.7643 | 0.60915 | 919.5234 | 49.8464 | 0
10 | 2024-05-10 18:00 | 95.3399 | 0.65731 | 1.1487 | 1.806 | 2.711 | 0.60228 | 919.2978 | 49.8534 | 0
10 | 2024-05-10 18:05 | 95.3617 | 0.65899 | 1.1444 | 1.8033 | 2.6923 | 0.60566 | 919.1801 | 49.8515 | 0
10 | 2024-05-10 18:10 | 95.3227 | 0.65984 | 1.1465 | 1.8064 | 2.7179 | 0.59347 | 919.5154 | 49.8576 | 0
10 | 2024-05-10 18:15 | 95.3124 | 0.65899 | 1.1483 | 1.8073 | 2.7183 | 0.59603 | 919.7145 | 49.8619 | 0
10 | 2024-05-10 18:20 | 95.3239 | 0.66584 | 1.143 | 1.8088 | 2.7156 | 0.58771 | 919.4984 | 49.8546 | 0
10 | 2024-05-10 18:25 | 95.333 | 0.67195 | 1.1403 | 1.8123 | 2.7106 | 0.59337 | 919.2906 | 49.8468 | 0
10 | 2024-05-10 18:30 | 95.3361 | 0.67836 | 1.1366 | 1.815 | 2.7075 | 0.59531 | 919.1944 | 49.8418 | 0
10 | 2024-05-10 18:35 | 95.3332 | 0.68042 | 1.1358 | 1.8162 | 2.7105 | 0.60039 | 919.1721 | 49.8403 | 0
10 | 2024-05-10 18:40 | 95.2341 | 0.67238 | 1.1496 | 1.8219 | 2.79 | 0.5865 | 919.9044 | 49.8564 | 0
10 | 2024-05-10 18:45 | 95.2167 | 0.673 | 1.1503 | 1.8233 | 2.8063 | 0.58704 | 919.9968 | 49.8578 | 0
10 | 2024-05-10 18:50 | 95.2294 | 0.67487 | 1.1504 | 1.8253 | 2.7952 | 0.58297 | 919.8421 | 49.8529 | 0
10 | 2024-05-10 18:55 | 95.2479 | 0.67837 | 1.1469 | 1.8253 | 2.7801 | 0.58757 | 919.6691 | 49.848 | 0
10 | 2024-05-10 19:00 | 95.2502 | 0.68055 | 1.1435 | 1.8241 | 2.78 | 0.59245 | 919.6581 | 49.8478 | 0
10 | 2024-05-10 19:05 | 95.2305 | 0.67594 | 1.1411 | 1.817 | 2.8011 | 0.57185 | 919.9534 | 49.859 | 0
10 | 2024-05-10 19:10 | 95.2212 | 0.66782 | 1.148 | 1.8158 | 2.8052 | 0.57286 | 920.1057 | 49.865 | 0
10 | 2024-05-10 19:15 | 95.2306 | 0.66443 | 1.1521 | 1.8165 | 2.7957 | 0.57809 | 920.0214 | 49.8635 | 0
10 | 2024-05-10 19:20 | 95.2552 | 0.6657 | 1.147 | 1.8127 | 2.7766 | 0.56522 | 919.8888 | 49.8619 | 0
10 | 2024-05-10 19:25 | 95.2637 | 0.6691 | 1.1363 | 1.8054 | 2.7773 | 0.57228 | 919.9283 | 49.8654 | 0
10 | 2024-05-10 19:30 | 95.2452 | 0.67079 | 1.1444 | 1.8152 | 2.792 | 0.5807 | 919.8362 | 49.8584 | 0
10 | 2024-05-10 19:35 | 95.2369 | 0.66579 | 1.1543 | 1.8201 | 2.796 | 0.56793 | 919.8079 | 49.8566 | 0
10 | 2024-05-10 19:40 | 95.2348 | 0.66158 | 1.1547 | 1.8163 | 2.7964 | 0.57654 | 919.9507 | 49.8627 | 0
10 | 2024-05-10 19:45 | 95.2044 | 0.65963 | 1.1555 | 1.8152 | 2.8231 | 0.57252 | 920.2285 | 49.8701 | 0
10 | 2024-05-10 19:50 | 95.2208 | 0.66171 | 1.1493 | 1.811 | 2.8075 | 0.57789 | 920.199 | 49.8708 | 0
10 | 2024-05-10 19:55 | 95.2446 | 0.67071 | 1.1328 | 1.8035 | 2.7954 | 0.56546 | 920.0983 | 49.8698 | 0
10 | 2024-05-10 20:00 | 95.2567 | 0.66846 | 1.1377 | 1.8061 | 2.7798 | 0.58486 | 919.978 | 49.8663 | 0
10 | 2024-05-10 20:05 | 95.2666 | 0.66426 | 1.1462 | 1.8105 | 2.7654 | 0.57857 | 919.8417 | 49.8622 | 0
10 | 2024-05-10 20:10 | 95.2405 | 0.65983 | 1.1498 | 1.8096 | 2.7855 | 0.57325 | 920.1172 | 49.87 | 0
10 | 2024-05-10 20:15 | 95.2218 | 0.65658 | 1.1524 | 1.8089 | 2.7998 | 0.59139 | 920.3081 | 49.8754 | 0
10 | 2024-05-10 20:20 | 95.2448 | 0.66496 | 1.1415 | 1.8065 | 2.7788 | 0.58965 | 920.1763 | 49.8716 | 0
10 | 2024-05-10 20:25 | 95.2565 | 0.67137 | 1.1339 | 1.8053 | 2.7704 | 0.58167 | 920.0859 | 49.8685 | 0
10 | 2024-05-10 20:30 | 95.2757 | 0.67563 | 1.127 | 1.8026 | 2.7572 | 0.59473 | 919.952 | 49.8657 | 0
10 | 2024-05-10 20:35 | 95.2684 | 0.67131 | 1.1314 | 1.8027 | 2.7651 | 0.59502 | 919.9962 | 49.8677 | 0
10 | 2024-05-10 20:40 | 95.2513 | 0.66824 | 1.1347 | 1.803 | 2.7816 | 0.58887 | 920.1111 | 49.8709 | 0
10 | 2024-05-10 20:45 | 95.2418 | 0.65893 | 1.1478 | 1.8067 | 2.7843 | 0.59932 | 920.1698 | 49.8727 | 0
10 | 2024-05-10 20:50 | 95.245 | 0.65868 | 1.1487 | 1.8074 | 2.7832 | 0.59434 | 920.1 | 49.8709 | 0
10 | 2024-05-10 20:55 | 95.2424 | 0.66455 | 1.1447 | 1.8093 | 2.7843 | 0.59691 | 920.0859 | 49.8683 | 0
10 | 2024-05-10 21:00 | 95.2002 | 0.67011 | 1.1486 | 1.8187 | 2.8186 | 0.59052 | 920.2106 | 49.8655 | 0
10 | 2024-05-10 21:05 | 95.1491 | 0.67484 | 1.1538 | 1.8286 | 2.8613 | 0.59845 | 920.3929 | 49.8641 | 0
10 | 2024-05-10 21:10 | 95.1144 | 0.66846 | 1.1679 | 1.8364 | 2.8875 | 0.61142 | 920.5191 | 49.8649 | 0
10 | 2024-05-10 21:15 | 95.1215 | 0.66389 | 1.1707 | 1.8345 | 2.8807 | 0.61674 | 920.5232 | 49.8669 | 0
10 | 2024-05-10 21:20 | 95.1174 | 0.65994 | 1.1744 | 1.8343 | 2.8874 | 0.606 | 920.5469 | 49.8685 | 0
10 | 2024-05-10 21:25 | 95.1228 | 0.6579 | 1.1755 | 1.8334 | 2.8855 | 0.62598 | 920.5029 | 49.8684 | 0
10 | 2024-05-10 21:30 | 95.1588 | 0.66659 | 1.1653 | 1.8319 | 2.8548 | 0.61781 | 920.2277 | 49.8607 | 0
10 | 2024-05-10 21:35 | 95.2324 | 0.67137 | 1.1684 | 1.8398 | 2.7823 | 0.63155 | 919.4929 | 49.839 | 0
10 | 2024-05-10 21:40 | 95.2859 | 0.66878 | 1.1535 | 1.8223 | 2.7486 | 0.63043 | 919.3745 | 49.8449 | 0
10 | 2024-05-10 21:45 | 95.2535 | 0.66378 | 1.1584 | 1.8221 | 2.7788 | 0.63933 | 919.6208 | 49.8519 | 0
10 | 2024-05-10 21:50 | 95.2504 | 0.65747 | 1.1691 | 1.8265 | 2.7781 | 0.65177 | 919.5728 | 49.8502 | 0
10 | 2024-05-10 21:55 | 95.2563 | 0.65239 | 1.1634 | 1.8158 | 2.7785 | 0.66246 | 919.757 | 49.8606 | 0
10 | 2024-05-10 22:00 | 95.2871 | 0.65228 | 1.1411 | 1.7934 | 2.7673 | 0.66565 | 919.9249 | 49.8749 | 0
10 | 2024-05-10 22:05 | 95.3072 | 0.65701 | 1.1441 | 1.8011 | 2.7439 | 0.6836 | 919.6154 | 49.863 | 0
10 | 2024-05-10 22:10 | 95.3405 | 0.66127 | 1.1513 | 1.8126 | 2.7056 | 0.67591 | 919.1288 | 49.8455 | 0
10 | 2024-05-10 22:15 | 95.3548 | 0.66303 | 1.1504 | 1.8134 | 2.6913 | 0.6942 | 919.0041 | 49.8418 | 0
10 | 2024-05-10 22:20 | 95.3613 | 0.66074 | 1.1505 | 1.8113 | 2.6872 | 0.70073 | 918.9851 | 49.8429 | 0
10 | 2024-05-10 22:25 | 95.3337 | 0.65349 | 1.1573 | 1.8108 | 2.711 | 0.72052 | 919.2435 | 49.8508 | 0
10 | 2024-05-10 22:30 | 95.333 | 0.65341 | 1.1512 | 1.8046 | 2.7174 | 0.72419 | 919.3621 | 49.8564 | 0
10 | 2024-05-10 22:35 | 95.3281 | 0.65731 | 1.1425 | 1.7998 | 2.7267 | 0.74083 | 919.476 | 49.8603 | 0
10 | 2024-05-10 22:40 | 95.3276 | 0.66163 | 1.1385 | 1.8001 | 2.7288 | 0.74103 | 919.4487 | 49.8586 | 0
10 | 2024-05-10 22:45 | 95.3022 | 0.65633 | 1.1529 | 1.8092 | 2.7454 | 0.75477 | 919.4762 | 49.8562 | 0
10 | 2024-05-10 22:50 | 95.2845 | 0.6524 | 1.1599 | 1.8123 | 2.7616 | 0.77247 | 919.5253 | 49.8569 | 0
10 | 2024-05-10 22:55 | 95.2694 | 0.65013 | 1.1603 | 1.8104 | 2.7768 | 0.78104 | 919.6791 | 49.8619 | 0
10 | 2024-05-10 23:00 | 95.2333 | 0.64824 | 1.1673 | 1.8156 | 2.8041 | 0.79236 | 919.8943 | 49.8649 | 0
10 | 2024-05-10 23:05 | 95.2091 | 0.64722 | 1.17 | 1.8172 | 2.8238 | 0.8047 | 920.0709 | 49.8684 | 0
10 | 2024-05-10 23:10 | 95.2218 | 0.64795 | 1.1675 | 1.8154 | 2.8145 | 0.81195 | 919.9977 | 49.8674 | 0
10 | 2024-05-10 23:15 | 95.2076 | 0.65068 | 1.1602 | 1.8108 | 2.832 | 0.82806 | 920.1794 | 49.8731 | 0
10 | 2024-05-10 23:20 | 95.2124 | 0.65196 | 1.1583 | 1.8103 | 2.828 | 0.82908 | 920.1415 | 49.8722 | 0
10 | 2024-05-10 23:25 | 95.2219 | 0.65312 | 1.1581 | 1.8112 | 2.8198 | 0.84442 | 920.0386 | 49.8691 | 0
10 | 2024-05-10 23:30 | 95.2227 | 0.65163 | 1.1607 | 1.8123 | 2.818 | 0.84083 | 920.0161 | 49.8684 | 0
10 | 2024-05-10 23:35 | 95.2068 | 0.64897 | 1.1652 | 1.8142 | 2.8272 | 0.86614 | 920.1534 | 49.8714 | 0
10 | 2024-05-10 23:40 | 95.2078 | 0.64785 | 1.1651 | 1.8129 | 2.8257 | 0.87697 | 920.1924 | 49.8731 | 0
10 | 2024-05-10 23:45 | 95.2253 | 0.65138 | 1.1615 | 1.8128 | 2.8106 | 0.89468 | 920.0441 | 49.8689 | 0
10 | 2024-05-10 23:50 | 95.2393 | 0.65576 | 1.1576 | 1.8134 | 2.7987 | 0.91732 | 919.8981 | 49.8642 | 0
10 | 2024-05-10 23:55 | 95.2552 | 0.65914 | 1.1538 | 1.8129 | 2.7858 | 0.92293 | 919.7664 | 49.8606 | 0
10 | 2024-05-11 | 95.2689 | 0.65872 | 1.1521 | 1.8108 | 2.7755 | 0.93377 | 919.6885 | 49.8599 | 0
11 | 2024-05-11 00:05 | 95.2259 | 0.65123 | 1.1662 | 1.8174 | 2.808 | 0.94998 | 919.9197 | 49.8639 | 0
11 | 2024-05-11 00:10 | 95.1999 | 0.64752 | 1.1666 | 1.8142 | 2.8263 | 0.9629 | 920.2698 | 49.8744 | 0
11 | 2024-05-11 00:15 | 95.2157 | 0.64766 | 1.16 | 1.8077 | 2.8165 | 0.9748 | 920.2748 | 49.8774 | 0
11 | 2024-05-11 00:20 | 95.2231 | 0.64988 | 1.1553 | 1.8052 | 2.8129 | 0.98268 | 920.2485 | 49.8774 | 0
11 | 2024-05-11 00:25 | 95.2212 | 0.65291 | 1.1534 | 1.8063 | 2.8143 | 1.0016 | 920.2352 | 49.8759 | 0
11 | 2024-05-11 00:30 | 95.1938 | 0.65598 | 1.1575 | 1.8135 | 2.8364 | 1.0129 | 920.2901 | 49.8731 | 0
11 | 2024-05-11 00:35 | 95.1751 | 0.65559 | 1.1607 | 1.8163 | 2.8527 | 1.0287 | 920.3591 | 49.8735 | 0
11 | 2024-05-11 00:40 | 95.1486 | 0.65349 | 1.1688 | 1.8223 | 2.8723 | 1.0461 | 920.4604 | 49.8736 | 0
11 | 2024-05-11 00:45 | 95.124 | 0.65126 | 1.1758 | 1.8271 | 2.8907 | 1.058 | 920.5692 | 49.8745 | 0
11 | 2024-05-11 00:50 | 95.1085 | 0.64969 | 1.179 | 1.8287 | 2.9036 | 1.0833 | 920.6593 | 49.8761 | 0
11 | 2024-05-11 00:55 | 95.0819 | 0.64936 | 1.1861 | 1.8355 | 2.9188 | 1.0802 | 920.8068 | 49.8765 | 0
11 | 2024-05-11 01:00 | 95.0727 | 0.65327 | 1.1843 | 1.8376 | 2.9263 | 1.1004 | 920.8342 | 49.8752 | 0
11 | 2024-05-11 01:05 | 95.0675 | 0.65747 | 1.18 | 1.8375 | 2.9325 | 1.1114 | 920.866 | 49.875 | 0
11 | 2024-05-11 01:10 | 95.0732 | 0.66057 | 1.1766 | 1.8371 | 2.9295 | 1.1221 | 920.8026 | 49.873 | 0
11 | 2024-05-11 01:15 | 95.0749 | 0.66353 | 1.1754 | 1.8389 | 2.9283 | 1.1282 | 920.7362 | 49.87 | 0
11 | 2024-05-11 01:20 | 95.1071 | 0.66069 | 1.1751 | 1.8358 | 2.9026 | 1.1348 | 920.5157 | 49.867 | 0
11 | 2024-05-11 01:25 | 95.1181 | 0.65779 | 1.1783 | 1.8361 | 2.8925 | 1.1507 | 920.4235 | 49.8654 | 0
11 | 2024-05-11 01:30 | 95.1207 | 0.65559 | 1.1823 | 1.8379 | 2.888 | 1.1588 | 920.3831 | 49.8642 | 0
11 | 2024-05-11 01:35 | 95.1018 | 0.65447 | 1.1865 | 1.841 | 2.8999 | 1.1621 | 920.5171 | 49.8661 | 0
11 | 2024-05-11 01:40 | 95.0937 | 0.65547 | 1.188 | 1.8435 | 2.9054 | 1.1716 | 920.5432 | 49.8653 | 0
11 | 2024-05-11 01:45 | 95.0892 | 0.66049 | 1.195 | 1.8555 | 2.9025 | 1.1858 | 920.3348 | 49.8538 | 0
11 | 2024-05-11 01:50 | 95.1022 | 0.66227 | 1.1947 | 1.8569 | 2.8913 | 1.1869 | 920.1906 | 49.8493 | 0
11 | 2024-05-11 01:55 | 95.1103 | 0.65899 | 1.2008 | 1.8598 | 2.8824 | 1.2071 | 920.059 | 49.8458 | 0
11 | 2024-05-11 02:00 | 95.1081 | 0.65616 | 1.2037 | 1.8599 | 2.8852 | 1.212 | 920.0661 | 49.8466 | 0
11 | 2024-05-11 02:05 | 95.0959 | 0.65358 | 1.2073 | 1.8609 | 2.8951 | 1.2115 | 920.1564 | 49.8488 | 0
11 | 2024-05-11 02:10 | 95.0941 | 0.64989 | 1.2137 | 1.8635 | 2.8897 | 1.2061 | 920.1938 | 49.8493 | 0
11 | 2024-05-11 02:15 | 95.1044 | 0.65131 | 1.2146 | 1.8659 | 2.8786 | 1.2104 | 920.0654 | 49.8449 | 0
11 | 2024-05-11 02:20 | 95.1226 | 0.65328 | 1.2116 | 1.8649 | 2.8628 | 1.2199 | 919.9423 | 49.842 | 0
11 | 2024-05-11 02:25 | 95.1436 | 0.65568 | 1.2021 | 1.8578 | 2.851 | 1.2252 | 919.8856 | 49.8434 | 0
11 | 2024-05-11 02:30 | 95.1407 | 0.65826 | 1.1967 | 1.855 | 2.858 | 1.2282 | 919.9296 | 49.8452 | 0
11 | 2024-05-11 02:35 | 95.1466 | 0.65341 | 1.1968 | 1.8502 | 2.8554 | 1.2323 | 919.9755 | 49.8496 | 0
11 | 2024-05-11 02:40 | 95.1346 | 0.6512 | 1.1953 | 1.8465 | 2.8649 | 1.2256 | 920.1942 | 49.8568 | 0
11 | 2024-05-11 02:45 | 95.1349 | 0.64958 | 1.1968 | 1.8464 | 2.8642 | 1.2278 | 920.1971 | 49.8573 | 0
11 | 2024-05-11 02:50 | 95.1362 | 0.64904 | 1.2031 | 1.8522 | 2.8587 | 1.2302 | 920.0757 | 49.852 | 0
11 | 2024-05-11 02:55 | 95.1625 | 0.65129 | 1.2019 | 1.8532 | 2.8327 | 1.2312 | 919.862 | 49.846 | 0
11 | 2024-05-11 03:00 | 95.2011 | 0.6591 | 1.1857 | 1.8448 | 2.8051 | 1.2213 | 919.6823 | 49.8439 | 0
11 | 2024-05-11 03:05 | 95.1946 | 0.66154 | 1.1878 | 1.8493 | 2.8074 | 1.2237 | 919.6487 | 49.8405 | 0
11 | 2024-05-11 03:10 | 95.1686 | 0.66315 | 1.1905 | 1.8536 | 2.8284 | 1.2156 | 919.7712 | 49.8409 | 0
11 | 2024-05-11 03:15 | 95.1312 | 0.66054 | 1.1921 | 1.8526 | 2.8633 | 1.2136 | 920.0873 | 49.8493 | 0
11 | 2024-05-11 03:20 | 95.0983 | 0.65787 | 1.1952 | 1.853 | 2.8932 | 1.2104 | 920.3541 | 49.8559 | 0
11 | 2024-05-11 03:25 | 95.0907 | 0.65756 | 1.2013 | 1.8589 | 2.9 | 1.2049 | 920.2653 | 49.8513 | 0
11 | 2024-05-11 03:30 | 95.123 | 0.66325 | 1.1909 | 1.8541 | 2.8764 | 1.2049 | 920.0699 | 49.8476 | 0
11 | 2024-05-11 03:35 | 95.1628 | 0.6708 | 1.1749 | 1.8457 | 2.8491 | 1.2073 | 919.8795 | 49.8453 | 0
11 | 2024-05-11 03:40 | 95.1798 | 0.67412 | 1.1673 | 1.8415 | 2.8378 | 1.2068 | 919.8105 | 49.8449 | 0
11 | 2024-05-11 03:45 | 95.1671 | 0.66934 | 1.1705 | 1.8398 | 2.8504 | 1.1986 | 919.9442 | 49.8499 | 0
11 | 2024-05-11 03:50 | 95.158 | 0.6634 | 1.1754 | 1.8388 | 2.856 | 1.1927 | 920.0883 | 49.8551 | 0
11 | 2024-05-11 03:55 | 95.1773 | 0.67768 | 1.1409 | 1.8185 | 2.8575 | 1.1916 | 920.2722 | 49.8653 | 0
11 | 2024-05-11 04:00 | 95.1921 | 0.69754 | 1.1043 | 1.8018 | 2.8582 | 1.1808 | 920.4576 | 49.8726 | 0
11 | 2024-05-11 04:05 | 95.207 | 0.70776 | 1.0831 | 1.7909 | 2.8561 | 1.1845 | 920.5107 | 49.8764 | 0
11 | 2024-05-11 04:10 | 95.2216 | 0.71536 | 1.0673 | 1.7827 | 2.8496 | 1.1821 | 920.5458 | 49.8792 | 0
11 | 2024-05-11 04:15 | 95.2113 | 0.71381 | 1.0669 | 1.7807 | 2.8566 | 1.1745 | 920.7161 | 49.8844 | 0
11 | 2024-05-11 04:20 | 95.2121 | 0.71129 | 1.0691 | 1.7804 | 2.8542 | 1.1557 | 920.7435 | 49.8858 | 0
11 | 2024-05-11 04:25 | 95.2 | 0.70939 | 1.0718 | 1.7812 | 2.8669 | 1.1538 | 920.8134 | 49.8875 | 0
11 | 2024-05-11 04:30 | 95.2115 | 0.71326 | 1.0648 | 1.7781 | 2.8609 | 1.1439 | 920.7621 | 49.8868 | 0
11 | 2024-05-11 04:35 | 95.2384 | 0.71766 | 1.0532 | 1.7709 | 2.8433 | 1.1445 | 920.6696 | 49.887 | 0
11 | 2024-05-11 04:40 | 95.2766 | 0.72742 | 1.0373 | 1.7648 | 2.8129 | 1.1305 | 920.4842 | 49.8832 | 0
11 | 2024-05-11 04:45 | 95.272 | 0.72518 | 1.0414 | 1.7666 | 2.814 | 1.1245 | 920.5052 | 49.8833 | 0
11 | 2024-05-11 04:50 | 95.2409 | 0.71988 | 1.0467 | 1.7665 | 2.8374 | 1.1088 | 920.8222 | 49.8919 | 0
11 | 2024-05-11 04:55 | 95.2214 | 0.71773 | 1.0529 | 1.7706 | 2.8478 | 1.1058 | 920.9449 | 49.8934 | 0
11 | 2024-05-11 05:00 | 95.2208 | 0.71739 | 1.0583 | 1.7756 | 2.8465 | 1.1061 | 920.853 | 49.889 | 0
11 | 2024-05-11 05:05 | 95.2241 | 0.72356 | 1.0528 | 1.7764 | 2.8484 | 1.0881 | 920.7671 | 49.8853 | 0
11 | 2024-05-11 05:10 | 95.2275 | 0.72832 | 1.0462 | 1.7745 | 2.8485 | 1.0779 | 920.7595 | 49.8848 | 0
11 | 2024-05-11 05:15 | 95.2329 | 0.73084 | 1.0463 | 1.7771 | 2.841 | 1.0861 | 920.6755 | 49.8811 | 0
11 | 2024-05-11 05:20 | 95.2233 | 0.72669 | 1.0556 | 1.7823 | 2.8444 | 1.0756 | 920.6725 | 49.8796 | 0
11 | 2024-05-11 05:25 | 95.2054 | 0.72093 | 1.0643 | 1.7852 | 2.8537 | 1.0633 | 920.8222 | 49.8831 | 0
11 | 2024-05-11 05:30 | 95.2296 | 0.72023 | 1.0651 | 1.7853 | 2.8302 | 1.056 | 920.6451 | 49.8791 | 0
11 | 2024-05-11 05:35 | 95.2309 | 0.72217 | 1.0659 | 1.7881 | 2.8288 | 1.0604 | 920.5607 | 49.8754 | 0
11 | 2024-05-11 05:40 | 95.2502 | 0.7264 | 1.055 | 1.7814 | 2.8187 | 1.0512 | 920.5013 | 49.8761 | 0
11 | 2024-05-11 05:45 | 95.2896 | 0.73157 | 1.0502 | 1.7818 | 2.7793 | 1.0416 | 920.2087 | 49.868 | 0
11 | 2024-05-11 05:50 | 95.3079 | 0.73495 | 1.0482 | 1.7832 | 2.7598 | 1.0327 | 920.0464 | 49.8627 | 0
11 | 2024-05-11 05:55 | 95.2804 | 0.7255 | 1.0607 | 1.7862 | 2.7773 | 1.0299 | 920.2631 | 49.8685 | 0
11 | 2024-05-11 06:00 | 95.2684 | 0.72232 | 1.0612 | 1.7836 | 2.7906 | 1.0408 | 920.4108 | 49.8739 | 0
11 | 2024-05-11 06:05 | 95.279 | 0.72351 | 1.0602 | 1.7837 | 2.781 | 1.0447 | 920.3196 | 49.8715 | 0
11 | 2024-05-11 06:10 | 95.3007 | 0.72769 | 1.058 | 1.7857 | 2.7611 | 1.0486 | 920.0933 | 49.8644 | 0
11 | 2024-05-11 06:15 | 95.3237 | 0.73166 | 1.0548 | 1.7864 | 2.7409 | 1.0644 | 919.8709 | 49.858 | 0
11 | 2024-05-11 06:20 | 95.3085 | 0.72643 | 1.0599 | 1.7864 | 2.7517 | 1.0649 | 920.0251 | 49.8628 | 0
11 | 2024-05-11 06:25 | 95.287 | 0.72244 | 1.0672 | 1.7896 | 2.7663 | 1.0662 | 920.1688 | 49.8655 | 0
11 | 2024-05-11 06:30 | 95.2834 | 0.72009 | 1.0723 | 1.7924 | 2.7696 | 1.0867 | 920.1187 | 49.8637 | 0
11 | 2024-05-11 06:35 | 95.2843 | 0.72135 | 1.0708 | 1.7921 | 2.7704 | 1.1028 | 920.0984 | 49.863 | 0
11 | 2024-05-11 06:40 | 95.2967 | 0.72441 | 1.0671 | 1.7915 | 2.7611 | 1.1268 | 919.9904 | 49.8601 | 0
11 | 2024-05-11 06:45 | 95.3206 | 0.73708 | 1.0475 | 1.7846 | 2.7485 | 1.1393 | 919.874 | 49.8576 | 0
11 | 2024-05-11 06:50 | 95.3162 | 0.73842 | 1.0448 | 1.7832 | 2.7544 | 1.1544 | 919.9279 | 49.8592 | 0
11 | 2024-05-11 06:55 | 95.3003 | 0.73422 | 1.0462 | 1.7804 | 2.7704 | 1.1732 | 920.1096 | 49.8657 | 0
11 | 2024-05-11 07:00 | 95.292 | 0.73103 | 1.0474 | 1.7784 | 2.7758 | 1.1857 | 920.2607 | 49.8708 | 0
11 | 2024-05-11 07:05 | 95.2993 | 0.73051 | 1.0461 | 1.7766 | 2.7717 | 1.1989 | 920.2242 | 49.8709 | 0
11 | 2024-05-11 07:10 | 95.3433 | 0.74665 | 1.0218 | 1.7684 | 2.7384 | 1.1911 | 920.0222 | 49.8662 | 0
11 | 2024-05-11 07:15 | 95.3707 | 0.75921 | 1.0047 | 1.7639 | 2.7164 | 1.1965 | 919.8958 | 49.8624 | 0
11 | 2024-05-11 07:20 | 95.4062 | 0.76948 | 0.98796 | 1.7574 | 2.6914 | 1.2011 | 919.708 | 49.8586 | 0
11 | 2024-05-11 07:25 | 95.4112 | 0.76799 | 0.98619 | 1.7542 | 2.6924 | 1.196 | 919.6898 | 49.8601 | 0
11 | 2024-05-11 07:30 | 95.3936 | 0.75869 | 0.99426 | 1.7529 | 2.7111 | 1.1925 | 919.8384 | 49.8663 | 0
11 | 2024-05-11 07:35 | 95.3632 | 0.74973 | 1.0003 | 1.75 | 2.7363 | 1.1915 | 920.2 | 49.8781 | 0
11 | 2024-05-11 07:40 | 95.3692 | 0.75111 | 0.99898 | 1.7501 | 2.7315 | 1.1986 | 920.1373 | 49.8763 | 0
11 | 2024-05-11 07:45 | 95.3833 | 0.75851 | 0.98943 | 1.7479 | 2.7203 | 1.1894 | 920.0637 | 49.8738 | 0
11 | 2024-05-11 07:50 | 95.3952 | 0.76351 | 0.98449 | 1.748 | 2.7105 | 1.1889 | 919.9493 | 49.87 | 0
11 | 2024-05-11 07:55 | 95.3985 | 0.76297 | 0.98888 | 1.7519 | 2.7066 | 1.1846 | 919.8185 | 49.8653 | 0
11 | 2024-05-11 08:00 | 95.3537 | 0.74996 | 1.0194 | 1.7693 | 2.7322 | 1.1795 | 919.8586 | 49.8613 | 0
11 | 2024-05-11 08:05 | 95.338 | 0.74668 | 1.0233 | 1.77 | 2.7401 | 1.1774 | 920.0399 | 49.8659 | 0
11 | 2024-05-11 08:10 | 95.3292 | 0.74488 | 1.0239 | 1.7687 | 2.7467 | 1.1745 | 920.1624 | 49.8697 | 0
11 | 2024-05-11 08:15 | 95.3091 | 0.74524 | 1.0253 | 1.7706 | 2.766 | 1.1737 | 920.2652 | 49.8712 | 0
11 | 2024-05-11 08:20 | 95.319 | 0.75035 | 1.0209 | 1.7713 | 2.7562 | 1.179 | 920.1731 | 49.8675 | 0
11 | 2024-05-11 08:25 | 95.3616 | 0.75957 | 1.0132 | 1.7728 | 2.7186 | 1.1718 | 919.7664 | 49.8552 | 0
11 | 2024-05-11 08:30 | 95.368 | 0.75199 | 1.0196 | 1.7716 | 2.7139 | 1.1652 | 919.7329 | 49.8568 | 0
11 | 2024-05-11 08:35 | 95.3599 | 0.74439 | 1.0258 | 1.7702 | 2.7215 | 1.1622 | 919.8331 | 49.8616 | 0
11 | 2024-05-11 08:40 | 95.3443 | 0.73956 | 1.0299 | 1.7695 | 2.7321 | 1.1495 | 920.0244 | 49.8675 | 0
11 | 2024-05-11 08:45 | 95.3331 | 0.73139 | 1.0439 | 1.7753 | 2.7368 | 1.1553 | 920.0275 | 49.8668 | 0
11 | 2024-05-11 08:50 | 95.3338 | 0.73243 | 1.0487 | 1.7811 | 2.7341 | 1.1474 | 919.8914 | 49.8607 | 0
11 | 2024-05-11 08:55 | 95.343 | 0.73545 | 1.0463 | 1.7817 | 2.7273 | 1.1349 | 919.7862 | 49.8573 | 0
11 | 2024-05-11 09:00 | 95.3542 | 0.73888 | 1.0425 | 1.7814 | 2.7187 | 1.1291 | 919.6846 | 49.8543 | 0
11 | 2024-05-11 09:05 | 95.3562 | 0.73918 | 1.039 | 1.7782 | 2.72 | 1.1203 | 919.7203 | 49.8565 | 0
11 | 2024-05-11 09:10 | 95.3394 | 0.73377 | 1.0389 | 1.7726 | 2.7366 | 1.1064 | 919.998 | 49.8668 | 0
11 | 2024-05-11 09:15 | 95.2919 | 0.72292 | 1.0456 | 1.7685 | 2.7839 | 1.0948 | 920.4523 | 49.8817 | 0
11 | 2024-05-11 09:20 | 95.2926 | 0.72183 | 1.052 | 1.7738 | 2.7789 | 1.0779 | 920.3599 | 49.8774 | 0
11 | 2024-05-11 09:25 | 95.3152 | 0.72506 | 1.0507 | 1.7758 | 2.7579 | 1.0649 | 920.1202 | 49.8702 | 0
11 | 2024-05-11 09:30 | 95.3376 | 0.72905 | 1.0533 | 1.7824 | 2.7318 | 1.0546 | 919.825 | 49.8594 | 0
11 | 2024-05-11 09:35 | 95.35 | 0.73361 | 1.0476 | 1.7812 | 2.7216 | 1.042 | 919.7446 | 49.857 | 0
11 | 2024-05-11 09:40 | 95.3299 | 0.72866 | 1.0606 | 1.7892 | 2.7261 | 1.0382 | 919.8435 | 49.8567 | 0
11 | 2024-05-11 09:45 | 95.3033 | 0.72547 | 1.0685 | 1.794 | 2.7461 | 1.0124 | 919.9807 | 49.8584 | 0
11 | 2024-05-11 09:50 | 95.282 | 0.72215 | 1.0751 | 1.7973 | 2.7652 | 1.0159 | 920.0677 | 49.8597 | 0
11 | 2024-05-11 09:55 | 95.2769 | 0.72197 | 1.0746 | 1.7966 | 2.7704 | 0.98994 | 920.124 | 49.8614 | 0
11 | 2024-05-11 10:00 | 95.2969 | 0.72661 | 1.0701 | 1.7967 | 2.7546 | 0.98109 | 919.9252 | 49.8556 | 0
11 | 2024-05-11 10:05 | 95.3316 | 0.73797 | 1.0585 | 1.7965 | 2.7236 | 0.98022 | 919.6424 | 49.8465 | 0
11 | 2024-05-11 10:10 | 95.3317 | 0.73405 | 1.0607 | 1.7947 | 2.7233 | 0.9657 | 919.6917 | 49.8494 | 0
11 | 2024-05-11 10:15 | 95.3189 | 0.72839 | 1.0681 | 1.7965 | 2.7288 | 0.94635 | 919.8286 | 49.8531 | 0
11 | 2024-05-11 10:20 | 95.3174 | 0.72324 | 1.0788 | 1.802 | 2.7265 | 0.94538 | 919.7289 | 49.8494 | 0
11 | 2024-05-11 10:25 | 95.3515 | 0.72208 | 1.082 | 1.8041 | 2.6928 | 0.93696 | 919.6215 | 49.8472 | 0
11 | 2024-05-11 10:30 | 95.3598 | 0.7279 | 1.0798 | 1.8077 | 2.6853 | 0.92942 | 919.2653 | 49.835 | 0
11 | 2024-05-11 10:35 | 95.3782 | 0.73407 | 1.071 | 1.805 | 2.6711 | 0.93087 | 919.1578 | 49.8323 | 0
11 | 2024-05-11 10:40 | 95.3888 | 0.73355 | 1.07 | 1.8036 | 2.6611 | 0.9164 | 919.1058 | 49.8319 | 0
11 | 2024-05-11 10:45 | 95.3853 | 0.72703 | 1.0759 | 1.8029 | 2.6623 | 0.90286 | 919.1702 | 49.8352 | 0
11 | 2024-05-11 10:50 | 95.3645 | 0.72246 | 1.0862 | 1.8087 | 2.6723 | 0.91016 | 919.284 | 49.8363 | 0
11 | 2024-05-11 10:55 | 95.3484 | 0.71792 | 1.1011 | 1.819 | 2.6792 | 0.88055 | 919.2109 | 49.8309 | 0
11 | 2024-05-11 11:00 | 95.3678 | 0.72141 | 1.0965 | 1.8179 | 2.6641 | 0.88675 | 919.0521 | 49.8269 | 0
11 | 2024-05-11 11:05 | 95.3961 | 0.72707 | 1.0856 | 1.8127 | 2.6437 | 0.86822 | 918.9012 | 49.8245 | 0
11 | 2024-05-11 11:10 | 95.4113 | 0.73311 | 1.0792 | 1.8123 | 2.6289 | 0.86178 | 918.7917 | 49.8207 | 0
11 | 2024-05-11 11:15 | 95.4107 | 0.73135 | 1.0811 | 1.8125 | 2.629 | 0.85849 | 918.7897 | 49.821 | 0
11 | 2024-05-11 11:20 | 95.3762 | 0.72198 | 1.0918 | 1.8138 | 2.6536 | 0.8522 | 919.1072 | 49.8299 | 0
11 | 2024-05-11 11:25 | 95.3644 | 0.71772 | 1.1 | 1.8177 | 2.662 | 0.85922 | 919.1221 | 49.8295 | 0
11 | 2024-05-11 11:30 | 95.3601 | 0.7156 | 1.1023 | 1.8179 | 2.6664 | 0.86502 | 919.1443 | 49.8304 | 0
11 | 2024-05-11 11:35 | 95.3799 | 0.71994 | 1.0924 | 1.8124 | 2.6562 | 0.86507 | 919.0416 | 49.8296 | 0
11 | 2024-05-11 11:40 | 95.3954 | 0.72668 | 1.0807 | 1.8074 | 2.6482 | 0.8583 | 918.983 | 49.8289 | 0
11 | 2024-05-11 11:45 | 95.3997 | 0.72836 | 1.063 | 1.7914 | 2.659 | 0.86077 | 919.2227 | 49.8414 | 0
11 | 2024-05-11 11:50 | 95.3852 | 0.72211 | 1.0676 | 1.7897 | 2.6695 | 0.86599 | 919.4258 | 49.8484 | 0
11 | 2024-05-11 11:55 | 95.3809 | 0.71803 | 1.0758 | 1.7938 | 2.6706 | 0.87006 | 919.3859 | 49.8465 | 0
11 | 2024-05-11 12:00 | 95.3947 | 0.71606 | 1.0793 | 1.7954 | 2.6574 | 0.87325 | 919.2357 | 49.8428 | 0
11 | 2024-05-11 12:05 | 95.4189 | 0.7178 | 1.0689 | 1.7867 | 2.6447 | 0.86551 | 919.2403 | 49.8439 | 0
11 | 2024-05-11 12:10 | 95.4285 | 0.72306 | 1.0586 | 1.7817 | 2.6429 | 0.87654 | 919.1516 | 49.8455 | 0
11 | 2024-05-11 12:15 | 95.4363 | 0.72626 | 1.0513 | 1.7775 | 2.6392 | 0.87044 | 919.168 | 49.8471 | 0
11 | 2024-05-11 12:20 | 95.4104 | 0.72161 | 1.0531 | 1.7747 | 2.6611 | 0.85786 | 919.4734 | 49.8565 | 0
11 | 2024-05-11 12:25 | 95.4005 | 0.71786 | 1.0578 | 1.7756 | 2.669 | 0.84964 | 919.5509 | 49.8588 | 0
11 | 2024-05-11 12:30 | 95.3968 | 0.71262 | 1.0665 | 1.7791 | 2.67 | 0.83537 | 919.5131 | 49.8575 | 0
11 | 2024-05-11 12:35 | 95.4132 | 0.72031 | 1.0594 | 1.7798 | 2.6585 | 0.82748 | 919.3157 | 49.8509 | 0
11 | 2024-05-11 12:40 | 95.4266 | 0.72501 | 1.0588 | 1.7838 | 2.644 | 0.79928 | 919.1203 | 49.8434 | 0
11 | 2024-05-11 12:45 | 95.4365 | 0.72879 | 1.0561 | 1.7849 | 2.6345 | 0.78201 | 919.0175 | 49.8396 | 0
11 | 2024-05-11 12:50 | 95.4235 | 0.72633 | 1.0569 | 1.7832 | 2.6487 | 0.76072 | 919.1369 | 49.8437 | 0
11 | 2024-05-11 12:55 | 95.3988 | 0.72137 | 1.0623 | 1.7837 | 2.6646 | 0.75559 | 919.409 | 49.8509 | 0
11 | 2024-05-11 13:00 | 95.3987 | 0.71468 | 1.0748 | 1.7895 | 2.6613 | 0.75482 | 919.2883 | 49.8471 | 0
11 | 2024-05-11 13:05 | 95.4169 | 0.71647 | 1.0738 | 1.7902 | 2.645 | 0.75274 | 919.1219 | 49.8425 | 0
11 | 2024-05-11 13:10 | 95.4424 | 0.72111 | 1.0664 | 1.7875 | 2.6251 | 0.74969 | 918.9526 | 49.8387 | 0
11 | 2024-05-11 13:15 | 95.4669 | 0.72601 | 1.0592 | 1.7853 | 2.6046 | 0.74577 | 918.7904 | 49.8349 | 0
11 | 2024-05-11 13:20 | 95.4793 | 0.72744 | 1.0553 | 1.7827 | 2.5942 | 0.74746 | 918.7465 | 49.8347 | 0
11 | 2024-05-11 13:25 | 95.4418 | 0.70258 | 1.0851 | 1.7877 | 2.6187 | 0.7567 | 919.0226 | 49.8446 | 0
11 | 2024-05-11 13:30 | 95.4431 | 0.69707 | 1.0944 | 1.7915 | 2.6151 | 0.76265 | 918.9316 | 49.8421 | 0
11 | 2024-05-11 13:35 | 95.4728 | 0.70441 | 1.0804 | 1.7848 | 2.5925 | 0.76338 | 918.8317 | 49.8411 | 0
11 | 2024-05-11 13:40 | 95.5005 | 0.71329 | 1.0733 | 1.7866 | 2.5665 | 0.76386 | 918.5638 | 49.832 | 0
11 | 2024-05-11 13:45 | 95.5021 | 0.71972 | 1.0677 | 1.7874 | 2.5676 | 0.76798 | 918.5032 | 49.8287 | 0
11 | 2024-05-11 13:50 | 95.5018 | 0.71666 | 1.0704 | 1.787 | 2.5684 | 0.77528 | 918.4976 | 49.8295 | 0
11 | 2024-05-11 13:55 | 95.4886 | 0.71274 | 1.0797 | 1.7924 | 2.572 | 0.78413 | 918.5521 | 49.8291 | 0
11 | 2024-05-11 14:00 | 95.4759 | 0.70908 | 1.0882 | 1.7973 | 2.5792 | 0.79038 | 918.5701 | 49.8282 | 0
11 | 2024-05-11 14:05 | 95.4801 | 0.70806 | 1.0944 | 1.8025 | 2.571 | 0.79086 | 918.4437 | 49.8231 | 0
11 | 2024-05-11 14:10 | 95.4934 | 0.71216 | 1.1023 | 1.8145 | 2.548 | 0.78999 | 918.1335 | 49.8094 | 0
11 | 2024-05-11 14:15 | 95.5042 | 0.72104 | 1.096 | 1.8171 | 2.5419 | 0.7956 | 917.9227 | 49.8013 | 0
11 | 2024-05-11 14:20 | 95.4888 | 0.71723 | 1.1043 | 1.8215 | 2.5525 | 0.79241 | 917.9612 | 49.801 | 0
11 | 2024-05-11 14:25 | 95.4802 | 0.71388 | 1.1106 | 1.8245 | 2.5572 | 0.78863 | 917.9829 | 49.8009 | 0
11 | 2024-05-11 14:30 | 95.466 | 0.70959 | 1.1073 | 1.8169 | 2.5731 | 0.79241 | 918.2731 | 49.8121 | 0
11 | 2024-05-11 14:35 | 95.4692 | 0.70602 | 1.1051 | 1.8112 | 2.5762 | 0.78578 | 918.3401 | 49.8172 | 0
11 | 2024-05-11 14:40 | 95.4896 | 0.70929 | 1.1064 | 1.8157 | 2.553 | 0.78012 | 918.0973 | 49.8087 | 0
11 | 2024-05-11 14:45 | 95.4956 | 0.71232 | 1.1085 | 1.8208 | 2.5446 | 0.7716 | 917.9444 | 49.8021 | 0
11 | 2024-05-11 14:50 | 95.4876 | 0.71257 | 1.1099 | 1.8224 | 2.5524 | 0.77446 | 917.9552 | 49.8016 | 0
11 | 2024-05-11 14:55 | 95.4807 | 0.70772 | 1.1122 | 1.82 | 2.5608 | 0.7643 | 918.0516 | 49.8061 | 0
11 | 2024-05-11 15:00 | 95.491 | 0.70323 | 1.1156 | 1.8189 | 2.5497 | 0.76798 | 918.023 | 49.807 | 0
11 | 2024-05-11 15:05 | 95.4944 | 0.70154 | 1.1144 | 1.8159 | 2.5466 | 0.76449 | 918.0878 | 49.8102 | 0
11 | 2024-05-11 15:10 | 95.4903 | 0.70408 | 1.1146 | 1.8187 | 2.5482 | 0.76333 | 918.0688 | 49.8079 | 0
11 | 2024-05-11 15:15 | 95.4929 | 0.70675 | 1.1185 | 1.8253 | 2.5389 | 0.76507 | 917.9489 | 49.8014 | 0
11 | 2024-05-11 15:20 | 95.5043 | 0.70975 | 1.115 | 1.8247 | 2.5304 | 0.74703 | 917.8448 | 49.7986 | 0
11 | 2024-05-11 15:25 | 95.5023 | 0.70952 | 1.1156 | 1.8251 | 2.5338 | 0.74146 | 917.8333 | 49.7982 | 0
11 | 2024-05-11 15:30 | 95.4931 | 0.70408 | 1.1182 | 1.8223 | 2.5436 | 0.73793 | 917.9645 | 49.8038 | 0
11 | 2024-05-11 15:35 | 95.4874 | 0.70004 | 1.1255 | 1.8255 | 2.5393 | 0.74301 | 918.028 | 49.8047 | 0
11 | 2024-05-11 15:40 | 95.4908 | 0.7007 | 1.1252 | 1.8259 | 2.5345 | 0.73532 | 918.0156 | 49.8041 | 0
11 | 2024-05-11 15:45 | 95.4969 | 0.70627 | 1.1175 | 1.8238 | 2.5324 | 0.73121 | 917.9868 | 49.8031 | 0
11 | 2024-05-11 15:50 | 95.4931 | 0.71061 | 1.1121 | 1.8227 | 2.5371 | 0.73072 | 918.0396 | 49.8038 | 0
11 | 2024-05-11 15:55 | 95.5134 | 0.71194 | 1.1032 | 1.8151 | 2.5291 | 0.72661 | 917.9558 | 49.8051 | 0
11 | 2024-05-11 16:00 | 95.5182 | 0.70909 | 1.1043 | 1.8134 | 2.5264 | 0.72443 | 917.9492 | 49.8064 | 0
11 | 2024-05-11 16:05 | 95.5276 | 0.71389 | 1.0937 | 1.8075 | 2.5234 | 0.71674 | 917.9727 | 49.8085 | 0
11 | 2024-05-11 16:10 | 95.519 | 0.70942 | 1.0959 | 1.8054 | 2.5282 | 0.7179 | 918.1385 | 49.8144 | 0
11 | 2024-05-11 16:15 | 95.5432 | 0.71793 | 1.0863 | 1.8042 | 2.5066 | 0.71331 | 917.9727 | 49.809 | 0
11 | 2024-05-11 16:20 | 95.5528 | 0.7247 | 1.0755 | 1.8002 | 2.5043 | 0.7151 | 917.9398 | 49.8085 | 0
11 | 2024-05-11 16:25 | 95.5602 | 0.72149 | 1.0776 | 1.7991 | 2.5007 | 0.71655 | 917.8691 | 49.8082 | 0
11 | 2024-05-11 16:30 | 95.5635 | 0.71636 | 1.0851 | 1.8014 | 2.4964 | 0.70736 | 917.7863 | 49.8064 | 0
11 | 2024-05-11 16:35 | 95.5452 | 0.71329 | 1.0879 | 1.8012 | 2.5144 | 0.72492 | 917.9279 | 49.8106 | 0
11 | 2024-05-11 16:40 | 95.5318 | 0.70892 | 1.0909 | 1.7998 | 2.5266 | 0.71824 | 918.0766 | 49.8157 | 0
11 | 2024-05-11 16:45 | 95.54 | 0.70803 | 1.0924 | 1.8005 | 2.5124 | 0.70397 | 918.0755 | 49.8155 | 0
11 | 2024-05-11 16:50 | 95.5439 | 0.71045 | 1.0894 | 1.7999 | 2.5098 | 0.70881 | 918.0474 | 49.8145 | 0
11 | 2024-05-11 16:55 | 95.5584 | 0.7206 | 1.0765 | 1.7971 | 2.4993 | 0.69894 | 917.9774 | 49.8118 | 0
11 | 2024-05-11 17:00 | 95.5704 | 0.71627 | 1.0802 | 1.7965 | 2.4896 | 0.70702 | 917.8782 | 49.8108 | 0
11 | 2024-05-11 17:05 | 95.5655 | 0.71227 | 1.0889 | 1.8011 | 2.4915 | 0.69666 | 917.8135 | 49.8081 | 0
11 | 2024-05-11 17:10 | 95.5523 | 0.7042 | 1.1022 | 1.8064 | 2.5009 | 0.69545 | 917.8047 | 49.8074 | 0
11 | 2024-05-11 17:15 | 95.5642 | 0.70432 | 1.104 | 1.8083 | 2.4832 | 0.69323 | 917.7415 | 49.805 | 0
11 | 2024-05-11 17:20 | 95.5659 | 0.70637 | 1.1061 | 1.8124 | 2.4785 | 0.68815 | 917.6564 | 49.8007 | 0
11 | 2024-05-11 17:25 | 95.5616 | 0.70928 | 1.1029 | 1.8122 | 2.4841 | 0.67949 | 917.6751 | 49.8005 | 0
11 | 2024-05-11 17:30 | 95.5654 | 0.7091 | 1.102 | 1.8111 | 2.4821 | 0.67712 | 917.6553 | 49.8006 | 0
11 | 2024-05-11 17:35 | 95.5616 | 0.70254 | 1.1126 | 1.8151 | 2.4858 | 0.65322 | 917.5646 | 49.7982 | 0
11 | 2024-05-11 17:40 | 95.5686 | 0.69645 | 1.1125 | 1.809 | 2.4847 | 0.65743 | 917.6174 | 49.8037 | 0
11 | 2024-05-11 17:45 | 95.5587 | 0.69802 | 1.1146 | 1.8126 | 2.4878 | 0.64577 | 917.6638 | 49.8028 | 0
11 | 2024-05-11 17:50 | 95.5244 | 0.70215 | 1.1063 | 1.8084 | 2.5102 | 0.63561 | 918.1287 | 49.8144 | 0
11 | 2024-05-11 17:55 | 95.5297 | 0.70784 | 1.096 | 1.8039 | 2.5018 | 0.63421 | 918.2721 | 49.8184 | 0
11 | 2024-05-11 18:00 | 95.5534 | 0.71932 | 1.0957 | 1.815 | 2.4878 | 0.60837 | 917.7258 | 49.798 | 0
11 | 2024-05-11 18:05 | 95.552 | 0.72194 | 1.1 | 1.8219 | 2.4864 | 0.61461 | 917.5676 | 49.7906 | 0
11 | 2024-05-11 18:10 | 95.5438 | 0.71808 | 1.1163 | 1.8344 | 2.4834 | 0.60939 | 917.4033 | 49.7819 | 0
11 | 2024-05-11 18:15 | 95.5311 | 0.71364 | 1.1223 | 1.836 | 2.4951 | 0.6105 | 917.4568 | 49.7835 | 0
11 | 2024-05-11 18:20 | 95.5276 | 0.71069 | 1.1163 | 1.827 | 2.502 | 0.59023 | 917.6945 | 49.7938 | 0
11 | 2024-05-11 18:25 | 95.5349 | 0.71487 | 1.1043 | 1.8192 | 2.504 | 0.59187 | 917.7556 | 49.7978 | 0
11 | 2024-05-11 18:30 | 95.5405 | 0.71754 | 1.0978 | 1.8153 | 2.5031 | 0.58051 | 917.7718 | 49.7994 | 0
11 | 2024-05-11 18:35 | 95.5446 | 0.7146 | 1.0997 | 1.8143 | 2.5027 | 0.57567 | 917.7175 | 49.7993 | 0
11 | 2024-05-11 18:40 | 95.5402 | 0.70965 | 1.1075 | 1.8172 | 2.5052 | 0.56764 | 917.6859 | 49.7984 | 0
11 | 2024-05-11 18:45 | 95.5259 | 0.70819 | 1.1113 | 1.8195 | 2.5165 | 0.55825 | 917.7543 | 49.7993 | 0
11 | 2024-05-11 18:50 | 95.5213 | 0.70694 | 1.1061 | 1.8131 | 2.5227 | 0.55961 | 917.9536 | 49.8071 | 0
11 | 2024-05-11 18:55 | 95.5297 | 0.71113 | 1.1012 | 1.8123 | 2.5168 | 0.55931 | 917.8909 | 49.805 | 0
11 | 2024-05-11 19:00 | 95.5378 | 0.71539 | 1.0938 | 1.8092 | 2.5134 | 0.56372 | 917.8652 | 49.8049 | 0
11 | 2024-05-11 19:05 | 95.5482 | 0.7146 | 1.0927 | 1.8073 | 2.5056 | 0.55883 | 917.812 | 49.8047 | 0
11 | 2024-05-11 19:10 | 95.5475 | 0.7087 | 1.0993 | 1.808 | 2.5061 | 0.55569 | 917.7922 | 49.8053 | 0
11 | 2024-05-11 19:15 | 95.5502 | 0.7011 | 1.1105 | 1.8116 | 2.5002 | 0.55665 | 917.7115 | 49.8036 | 0
11 | 2024-05-11 19:20 | 95.5401 | 0.70138 | 1.1077 | 1.8091 | 2.5082 | 0.55467 | 917.8807 | 49.8086 | 0
11 | 2024-05-11 19:25 | 95.5355 | 0.70355 | 1.104 | 1.8076 | 2.5152 | 0.54969 | 917.9226 | 49.8098 | 0
11 | 2024-05-11 19:30 | 95.5366 | 0.70933 | 1.0988 | 1.8082 | 2.5151 | 0.55095 | 917.8854 | 49.8073 | 0
11 | 2024-05-11 19:35 | 95.5415 | 0.71394 | 1.0934 | 1.8074 | 2.5122 | 0.54732 | 917.8502 | 49.8057 | 0
11 | 2024-05-11 19:40 | 95.5089 | 0.70847 | 1.1093 | 1.8177 | 2.5363 | 0.53977 | 917.8785 | 49.8029 | 0
11 | 2024-05-11 19:45 | 95.4968 | 0.70656 | 1.1129 | 1.8194 | 2.5461 | 0.54722 | 917.9381 | 49.804 | 0
11 | 2024-05-11 19:50 | 95.4855 | 0.70535 | 1.1103 | 1.8156 | 2.5569 | 0.54809 | 918.1247 | 49.8103 | 0
11 | 2024-05-11 19:55 | 95.483 | 0.70624 | 1.1082 | 1.8144 | 2.5579 | 0.54166 | 918.2043 | 49.8125 | 0
11 | 2024-05-11 20:00 | 95.4943 | 0.70924 | 1.104 | 1.8132 | 2.5483 | 0.53914 | 918.1345 | 49.8107 | 0
11 | 2024-05-11 20:05 | 95.5074 | 0.7135 | 1.0918 | 1.8053 | 2.5415 | 0.5373 | 918.1765 | 49.8143 | 0
11 | 2024-05-11 20:10 | 95.5039 | 0.70845 | 1.0982 | 1.8066 | 2.5441 | 0.54393 | 918.1683 | 49.8147 | 0
11 | 2024-05-11 20:15 | 95.5047 | 0.70358 | 1.1022 | 1.8058 | 2.5432 | 0.5403 | 918.1758 | 49.8164 | 0
11 | 2024-05-11 20:20 | 95.5163 | 0.70033 | 1.1034 | 1.8037 | 2.5322 | 0.54674 | 918.1356 | 49.8172 | 0
11 | 2024-05-11 20:25 | 95.5097 | 0.6998 | 1.1037 | 1.8035 | 2.5308 | 0.53808 | 918.2769 | 49.8207 | 0
11 | 2024-05-11 20:30 | 95.5073 | 0.70478 | 1.0992 | 1.804 | 2.53 | 0.53943 | 918.2994 | 49.8198 | 0
11 | 2024-05-11 20:35 | 95.5173 | 0.70662 | 1.0962 | 1.8029 | 2.5209 | 0.53938 | 918.2367 | 49.8184 | 0
11 | 2024-05-11 20:40 | 95.5094 | 0.70452 | 1.0974 | 1.8019 | 2.5311 | 0.55322 | 918.2824 | 49.8204 | 0
11 | 2024-05-11 20:45 | 95.4906 | 0.70102 | 1.0986 | 1.7996 | 2.5505 | 0.5433 | 918.4664 | 49.8266 | 0
11 | 2024-05-11 20:50 | 95.4851 | 0.69837 | 1.1043 | 1.8027 | 2.5511 | 0.55593 | 918.4711 | 49.8259 | 0
11 | 2024-05-11 20:55 | 95.4904 | 0.69757 | 1.1063 | 1.8039 | 2.5401 | 0.54998 | 918.4691 | 49.8255 | 0
11 | 2024-05-11 21:00 | 95.5033 | 0.69937 | 1.1057 | 1.805 | 2.5299 | 0.55723 | 918.3187 | 49.821 | 0
11 | 2024-05-11 21:05 | 95.5213 | 0.70358 | 1.1045 | 1.8081 | 2.5129 | 0.55675 | 918.1068 | 49.8138 | 0
11 | 2024-05-11 21:10 | 95.5308 | 0.70757 | 1.1023 | 1.8098 | 2.5065 | 0.56904 | 917.9614 | 49.8087 | 0
11 | 2024-05-11 21:15 | 95.5211 | 0.70259 | 1.1103 | 1.8129 | 2.5167 | 0.57746 | 917.9387 | 49.8079 | 0
11 | 2024-05-11 21:20 | 95.5172 | 0.69832 | 1.1205 | 1.8188 | 2.5153 | 0.58471 | 917.8676 | 49.8045 | 0
11 | 2024-05-11 21:25 | 95.5037 | 0.69698 | 1.1228 | 1.8197 | 2.5221 | 0.59744 | 918.0139 | 49.8078 | 0
11 | 2024-05-11 21:30 | 95.4964 | 0.69846 | 1.1241 | 1.8225 | 2.5267 | 0.59386 | 918.0215 | 49.8063 | 0
11 | 2024-05-11 21:35 | 95.499 | 0.70051 | 1.1205 | 1.821 | 2.5246 | 0.5971 | 918.0376 | 49.8069 | 0
11 | 2024-05-11 21:40 | 95.5176 | 0.70392 | 1.1154 | 1.8193 | 2.5095 | 0.60968 | 917.9111 | 49.804 | 0
11 | 2024-05-11 21:45 | 95.5269 | 0.7009 | 1.1209 | 1.8218 | 2.5007 | 0.61384 | 917.7654 | 49.8002 | 0
11 | 2024-05-11 21:50 | 95.5178 | 0.69836 | 1.1245 | 1.8228 | 2.5091 | 0.63217 | 917.8118 | 49.8014 | 0
11 | 2024-05-11 21:55 | 95.514 | 0.69574 | 1.1253 | 1.8211 | 2.5101 | 0.64785 | 917.9186 | 49.8053 | 0
11 | 2024-05-11 22:00 | 95.5278 | 0.69641 | 1.1259 | 1.8223 | 2.4953 | 0.65893 | 917.8017 | 49.8018 | 0
11 | 2024-05-11 22:05 | 95.5312 | 0.70116 | 1.1235 | 1.8247 | 2.4909 | 0.66038 | 917.7462 | 49.7985 | 0
11 | 2024-05-11 22:10 | 95.5443 | 0.70464 | 1.1169 | 1.8215 | 2.4834 | 0.67731 | 917.6442 | 49.7966 | 0
11 | 2024-05-11 22:15 | 95.5422 | 0.70703 | 1.1115 | 1.8185 | 2.4887 | 0.68917 | 917.7083 | 49.7989 | 0
11 | 2024-05-11 22:20 | 95.5277 | 0.70599 | 1.1138 | 1.8198 | 2.5016 | 0.68709 | 917.7867 | 49.8004 | 0
11 | 2024-05-11 22:25 | 95.5176 | 0.70215 | 1.1199 | 1.822 | 2.5075 | 0.7104 | 917.8394 | 49.8015 | 0
11 | 2024-05-11 22:30 | 95.5145 | 0.6988 | 1.1224 | 1.8212 | 2.5048 | 0.72318 | 917.9526 | 49.8052 | 0
11 | 2024-05-11 22:35 | 95.5226 | 0.69584 | 1.1237 | 1.8195 | 2.5008 | 0.72976 | 917.8902 | 49.8053 | 0
11 | 2024-05-11 22:40 | 95.5069 | 0.69776 | 1.12 | 1.8178 | 2.5173 | 0.73846 | 918.0313 | 49.8089 | 0
11 | 2024-05-11 22:45 | 95.5073 | 0.69937 | 1.116 | 1.8154 | 2.5205 | 0.74674 | 918.0415 | 49.8099 | 0
11 | 2024-05-11 22:50 | 95.5054 | 0.70039 | 1.1138 | 1.8142 | 2.5202 | 0.76285 | 918.0977 | 49.8115 | 0
11 | 2024-05-11 22:55 | 95.4867 | 0.69564 | 1.1189 | 1.8145 | 2.53 | 0.77833 | 918.2909 | 49.8169 | 0
11 | 2024-05-11 23:00 | 95.4856 | 0.69165 | 1.1228 | 1.8144 | 2.53 | 0.78084 | 918.3318 | 49.8188 | 0
11 | 2024-05-11 23:05 | 95.4705 | 0.69261 | 1.1224 | 1.815 | 2.5469 | 0.79255 | 918.4089 | 49.8201 | 0
11 | 2024-05-11 23:10 | 95.4538 | 0.69592 | 1.1181 | 1.814 | 2.5673 | 0.81069 | 918.5223 | 49.8225 | 0
11 | 2024-05-11 23:15 | 95.469 | 0.70166 | 1.1156 | 1.8173 | 2.5537 | 0.83082 | 918.3083 | 49.8147 | 0
11 | 2024-05-11 23:20 | 95.4639 | 0.70465 | 1.1194 | 1.8241 | 2.5541 | 0.85162 | 918.256 | 49.8118 | 0
11 | 2024-05-11 23:25 | 95.4556 | 0.69912 | 1.1258 | 1.8249 | 2.5607 | 0.85927 | 918.2592 | 49.8106 | 0
11 | 2024-05-11 23:30 | 95.4365 | 0.69684 | 1.1288 | 1.8257 | 2.5724 | 0.87248 | 918.4524 | 49.8152 | 0
11 | 2024-05-11 23:35 | 95.4183 | 0.69726 | 1.1306 | 1.8278 | 2.5828 | 0.89091 | 918.5959 | 49.8174 | 0
11 | 2024-05-11 23:40 | 95.3967 | 0.69867 | 1.1317 | 1.8304 | 2.5894 | 0.89981 | 918.7944 | 49.8205 | 0
11 | 2024-05-11 23:45 | 95.398 | 0.70354 | 1.1253 | 1.8288 | 2.5832 | 0.92719 | 918.862 | 49.8216 | 0
11 | 2024-05-11 23:50 | 95.4108 | 0.71257 | 1.1144 | 1.827 | 2.5768 | 0.93411 | 918.7565 | 49.8179 | 0
11 | 2024-05-11 23:55 | 95.4063 | 0.71044 | 1.1172 | 1.8277 | 2.5817 | 0.95361 | 918.7639 | 49.8182 | 0
11 | 2024-05-12 | 95.3989 | 0.70552 | 1.1228 | 1.8284 | 2.5862 | 0.95941 | 918.8221 | 49.8204 | 0
12 | 2024-05-12 00:05 | 95.3931 | 0.7021 | 1.1256 | 1.8277 | 2.5877 | 0.98205 | 918.9299 | 49.824 | 0
12 | 2024-05-12 00:10 | 95.3945 | 0.7015 | 1.1208 | 1.8223 | 2.5905 | 0.99444 | 919.0203 | 49.8287 | 0
12 | 2024-05-12 00:15 | 95.3951 | 0.7059 | 1.1075 | 1.8134 | 2.5946 | 1.0172 | 919.1906 | 49.8357 | 0
12 | 2024-05-12 00:20 | 95.4136 | 0.70819 | 1.1051 | 1.8132 | 2.5805 | 1.0313 | 919.0225 | 49.8314 | 0
12 | 2024-05-12 00:25 | 95.4313 | 0.70796 | 1.1032 | 1.8111 | 2.5692 | 1.0449 | 918.8863 | 49.8293 | 0
12 | 2024-05-12 00:30 | 95.4197 | 0.70519 | 1.1107 | 1.8159 | 2.5776 | 1.0559 | 918.8823 | 49.8276 | 0
12 | 2024-05-12 00:35 | 95.4048 | 0.70112 | 1.1184 | 1.8195 | 2.5878 | 1.0781 | 918.9472 | 49.8284 | 0
12 | 2024-05-12 00:40 | 95.3769 | 0.69954 | 1.1251 | 1.8246 | 2.5982 | 1.0862 | 919.2054 | 49.8323 | 0
12 | 2024-05-12 00:45 | 95.3903 | 0.70104 | 1.1221 | 1.8231 | 2.5913 | 1.1011 | 919.0842 | 49.8299 | 0
12 | 2024-05-12 00:50 | 95.3987 | 0.70462 | 1.1164 | 1.821 | 2.5879 | 1.1167 | 919.0381 | 49.829 | 0
12 | 2024-05-12 00:55 | 95.4123 | 0.71111 | 1.1125 | 1.8236 | 2.5759 | 1.1269 | 918.8569 | 49.8221 | 0
12 | 2024-05-12 01:00 | 95.3992 | 0.72241 | 1.1095 | 1.8319 | 2.5853 | 1.1334 | 918.7731 | 49.8137 | 0
12 | 2024-05-12 01:05 | 95.4015 | 0.72659 | 1.1193 | 1.8459 | 2.5745 | 1.1532 | 918.4802 | 49.7994 | 0
12 | 2024-05-12 01:10 | 95.3823 | 0.72321 | 1.119 | 1.8422 | 2.5909 | 1.1514 | 918.7459 | 49.8081 | 0
12 | 2024-05-12 01:15 | 95.3808 | 0.71648 | 1.1203 | 1.8368 | 2.5977 | 1.1665 | 918.8515 | 49.8146 | 0
12 | 2024-05-12 01:20 | 95.387 | 0.71174 | 1.1195 | 1.8313 | 2.6 | 1.1734 | 918.8674 | 49.8187 | 0
12 | 2024-05-12 01:25 | 95.398 | 0.68445 | 1.168 | 1.8525 | 2.5785 | 1.1911 | 918.3463 | 49.8033 | 0
12 | 2024-05-12 01:30 | 95.4072 | 0.67992 | 1.1793 | 1.8592 | 2.5692 | 1.1864 | 918.1031 | 49.7957 | 0
12 | 2024-05-12 01:35 | 95.4084 | 0.67614 | 1.1863 | 1.8624 | 2.5685 | 1.1924 | 918.0005 | 49.7927 | 0
12 | 2024-05-12 01:40 | 95.399 | 0.66902 | 1.1963 | 1.8654 | 2.5778 | 1.2049 | 917.9972 | 49.793 | 0
12 | 2024-05-12 01:45 | 95.3861 | 0.66398 | 1.2049 | 1.8689 | 2.5864 | 1.2115 | 918.0452 | 49.7936 | 0
12 | 2024-05-12 01:50 | 95.3747 | 0.65939 | 1.21 | 1.8694 | 2.5945 | 1.2121 | 918.1544 | 49.797 | 0
12 | 2024-05-12 01:55 | 95.376 | 0.66096 | 1.2108 | 1.8717 | 2.5931 | 1.2124 | 918.0776 | 49.7938 | 0
12 | 2024-05-12 02:00 | 95.3917 | 0.66505 | 1.2054 | 1.8704 | 2.5812 | 1.2211 | 917.9551 | 49.7906 | 0
12 | 2024-05-12 02:05 | 95.4007 | 0.66757 | 1.2032 | 1.8708 | 2.5743 | 1.2288 | 917.8533 | 49.7875 | 0
12 | 2024-05-12 02:10 | 95.3959 | 0.66731 | 1.2048 | 1.8721 | 2.5787 | 1.2223 | 917.8461 | 49.7868 | 0
12 | 2024-05-12 02:15 | 95.3861 | 0.66227 | 1.212 | 1.8743 | 2.5872 | 1.2245 | 917.8681 | 49.7875 | 0
12 | 2024-05-12 02:20 | 95.3825 | 0.65553 | 1.2189 | 1.8744 | 2.5898 | 1.2235 | 917.9146 | 49.7901 | 0
12 | 2024-05-12 02:25 | 95.3906 | 0.65418 | 1.2227 | 1.8769 | 2.5797 | 1.2197 | 917.8205 | 49.7871 | 0
12 | 2024-05-12 02:30 | 95.3965 | 0.65633 | 1.2227 | 1.879 | 2.5728 | 1.2212 | 917.7266 | 49.7834 | 0
12 | 2024-05-12 02:35 | 95.406 | 0.66113 | 1.2176 | 1.8788 | 2.5651 | 1.2102 | 917.6494 | 49.7806 | 0
12 | 2024-05-12 02:40 | 95.42 | 0.66446 | 1.2146 | 1.8791 | 2.5542 | 1.215 | 917.499 | 49.7762 | 0
12 | 2024-05-12 02:45 | 95.426 | 0.66263 | 1.2239 | 1.8866 | 2.5407 | 1.2053 | 917.3217 | 49.7691 | 0
12 | 2024-05-12 02:50 | 95.4148 | 0.65938 | 1.2314 | 1.8908 | 2.5461 | 1.1989 | 917.345 | 49.7685 | 0
12 | 2024-05-12 02:55 | 95.3998 | 0.65646 | 1.2357 | 1.8922 | 2.5539 | 1.1918 | 917.4969 | 49.772 | 0
12 | 2024-05-12 03:00 | 95.3992 | 0.6532 | 1.2411 | 1.8943 | 2.553 | 1.1721 | 917.4582 | 49.7709 | 0
12 | 2024-05-12 03:05 | 95.4209 | 0.65925 | 1.233 | 1.8923 | 2.5341 | 1.1729 | 917.3248 | 49.7673 | 0
12 | 2024-05-12 03:10 | 95.4363 | 0.66119 | 1.2335 | 1.8947 | 2.5193 | 1.1665 | 917.1453 | 49.7616 | 0
12 | 2024-05-12 03:15 | 95.4398 | 0.66244 | 1.2349 | 1.8973 | 2.5143 | 1.1686 | 917.0544 | 49.758 | 0
12 | 2024-05-12 03:20 | 95.4344 | 0.65877 | 1.2416 | 1.9003 | 2.5173 | 1.152 | 917.041 | 49.7571 | 0
12 | 2024-05-12 03:25 | 95.4236 | 0.65521 | 1.2483 | 1.9035 | 2.5258 | 1.1459 | 917.0652 | 49.7571 | 0
12 | 2024-05-12 03:30 | 95.4073 | 0.65271 | 1.2517 | 1.9044 | 2.5361 | 1.1426 | 917.2273 | 49.761 | 0
12 | 2024-05-12 03:35 | 95.4152 | 0.65311 | 1.2524 | 1.9055 | 2.5305 | 1.1343 | 917.1216 | 49.7579 | 0
12 | 2024-05-12 03:40 | 95.4202 | 0.65632 | 1.247 | 1.9033 | 2.528 | 1.13 | 917.1274 | 49.7583 | 0
12 | 2024-05-12 03:45 | 95.4367 | 0.66033 | 1.2437 | 1.904 | 2.5154 | 1.1202 | 916.938 | 49.7527 | 0
12 | 2024-05-12 03:50 | 95.4393 | 0.66343 | 1.2459 | 1.9093 | 2.5106 | 1.121 | 916.8066 | 49.7465 | 0
12 | 2024-05-12 03:55 | 95.4281 | 0.65902 | 1.2549 | 1.9139 | 2.5154 | 1.1149 | 916.7712 | 49.7443 | 0
12 | 2024-05-12 04:00 | 95.4196 | 0.65507 | 1.2583 | 1.9134 | 2.5172 | 1.1034 | 916.9715 | 49.7504 | 0
12 | 2024-05-12 04:05 | 95.4196 | 0.65507 | 1.2583 | 1.9134 | 2.5172 | 1.0992 | 916.9715 | 49.7504 | 0
12 | 2024-05-12 04:10 | 95.4196 | 0.65507 | 1.2583 | 1.9134 | 2.5172 | 1.0854 | 916.9715 | 49.7504 | 0
12 | 2024-05-12 04:15 | 95.4196 | 0.65507 | 1.2583 | 1.9134 | 2.5172 | 1.0866 | 916.9715 | 49.7504 | 0
12 | 2024-05-12 04:20 | 95.4196 | 0.65507 | 1.2583 | 1.9134 | 2.5172 | 1.0819 | 916.9715 | 49.7504 | 0
12 | 2024-05-12 04:25 | 95.4495 | 0.644 | 1.2695 | 1.9135 | 2.4924 | 1.0747 | 916.6902 | 49.7464 | 0
12 | 2024-05-12 04:30 | 95.4522 | 0.63904 | 1.2727 | 1.9117 | 2.4886 | 1.0645 | 916.7257 | 49.7493 | 0
12 | 2024-05-12 04:35 | 95.4488 | 0.63547 | 1.2754 | 1.9108 | 2.4883 | 1.0578 | 916.8232 | 49.7527 | 0
12 | 2024-05-12 04:40 | 95.4412 | 0.63336 | 1.2796 | 1.9129 | 2.4938 | 1.0549 | 916.8409 | 49.7527 | 0
12 | 2024-05-12 04:45 | 95.4491 | 0.63861 | 1.275 | 1.9136 | 2.487 | 1.0516 | 916.8336 | 49.7513 | 0
12 | 2024-05-12 04:50 | 95.4511 | 0.64098 | 1.2747 | 1.9157 | 2.4835 | 1.0373 | 916.6957 | 49.7462 | 0
12 | 2024-05-12 04:55 | 95.4506 | 0.64171 | 1.2753 | 1.917 | 2.4835 | 1.0381 | 916.6667 | 49.7448 | 0
12 | 2024-05-12 05:00 | 95.4408 | 0.63889 | 1.2799 | 1.9188 | 2.491 | 1.0226 | 916.7142 | 49.7458 | 0
12 | 2024-05-12 05:05 | 95.4208 | 0.63534 | 1.289 | 1.9243 | 2.5045 | 1.0157 | 916.7745 | 49.7454 | 0
12 | 2024-05-12 05:10 | 95.4159 | 0.6321 | 1.2927 | 1.9248 | 2.5051 | 1.0141 | 916.9102 | 49.7475 | 0
12 | 2024-05-12 05:15 | 95.4442 | 0.63408 | 1.2864 | 1.9204 | 2.4849 | 1.001 | 916.69 | 49.7455 | 0
12 | 2024-05-12 05:20 | 95.4601 | 0.63755 | 1.2802 | 1.9177 | 2.4732 | 0.99879 | 916.614 | 49.7442 | 0
12 | 2024-05-12 05:25 | 95.4679 | 0.64166 | 1.2745 | 1.9162 | 2.4693 | 0.99217 | 916.5495 | 49.7425 | 0
12 | 2024-05-12 05:30 | 95.469 | 0.64176 | 1.2726 | 1.9143 | 2.4722 | 0.99125 | 916.5421 | 49.7431 | 0
12 | 2024-05-12 05:35 | 95.4672 | 0.63495 | 1.2716 | 1.9065 | 2.4802 | 0.98307 | 916.7031 | 49.7521 | 0
12 | 2024-05-12 05:40 | 95.4676 | 0.63265 | 1.2732 | 1.9059 | 2.4784 | 0.98636 | 916.7421 | 49.7538 | 0
12 | 2024-05-12 05:45 | 95.4729 | 0.63126 | 1.2779 | 1.9092 | 2.4715 | 0.97649 | 916.637 | 49.7502 | 0
12 | 2024-05-12 05:50 | 95.4816 | 0.63442 | 1.2762 | 1.9107 | 2.4633 | 0.96706 | 916.5333 | 49.7464 | 0
12 | 2024-05-12 05:55 | 95.4937 | 0.63864 | 1.273 | 1.9116 | 2.454 | 0.96827 | 916.3912 | 49.7416 | 0
12 | 2024-05-12 06:00 | 95.502 | 0.64153 | 1.2715 | 1.913 | 2.447 | 0.96981 | 916.2814 | 49.7378 | 0
12 | 2024-05-12 06:05 | 95.498 | 0.6381 | 1.2815 | 1.9196 | 2.4454 | 0.96149 | 916.1879 | 49.7334 | 0
12 | 2024-05-12 06:10 | 95.4989 | 0.63438 | 1.2827 | 1.917 | 2.4417 | 0.9568 | 916.2766 | 49.7375 | 0
12 | 2024-05-12 06:15 | 95.5026 | 0.63124 | 1.2855 | 1.9168 | 2.4384 | 0.94727 | 916.2634 | 49.738 | 0
12 | 2024-05-12 06:20 | 95.5126 | 0.62941 | 1.2859 | 1.9153 | 2.431 | 0.95835 | 916.2057 | 49.7378 | 0
12 | 2024-05-12 06:25 | 95.5367 | 0.63808 | 1.2723 | 1.9104 | 2.4183 | 0.96174 | 916.17 | 49.7375 | 0
12 | 2024-05-12 06:30 | 95.5503 | 0.6417 | 1.2641 | 1.9058 | 2.4114 | 0.94756 | 915.9946 | 49.7344 | 0
12 | 2024-05-12 06:35 | 95.555 | 0.64244 | 1.2628 | 1.9052 | 2.4089 | 0.94427 | 915.949 | 49.7335 | 0
12 | 2024-05-12 06:40 | 95.5391 | 0.63836 | 1.2692 | 1.9076 | 2.419 | 0.95308 | 916.064 | 49.736 | 0
12 | 2024-05-12 06:45 | 95.5317 | 0.63454 | 1.2731 | 1.9077 | 2.4223 | 0.9404 | 916.1685 | 49.7393 | 0
12 | 2024-05-12 06:50 | 95.5393 | 0.63153 | 1.2777 | 1.9092 | 2.415 | 0.94282 | 916.0685 | 49.737 | 0
12 | 2024-05-12 06:55 | 95.5559 | 0.63356 | 1.2744 | 1.908 | 2.4044 | 0.94974 | 915.9163 | 49.7335 | 0
12 | 2024-05-12 07:00 | 95.562 | 0.6375 | 1.2666 | 1.9041 | 2.4037 | 0.94292 | 915.9139 | 49.7344 | 0
12 | 2024-05-12 07:05 | 95.5658 | 0.64217 | 1.2595 | 1.9016 | 2.4026 | 0.94771 | 915.9266 | 49.7347 | 0
12 | 2024-05-12 07:10 | 95.5591 | 0.64283 | 1.2578 | 1.9006 | 2.4104 | 0.94427 | 915.9803 | 49.7363 | 0
12 | 2024-05-12 07:15 | 95.5424 | 0.63299 | 1.2731 | 1.9061 | 2.4146 | 0.94645 | 916.095 | 49.7387 | 0
12 | 2024-05-12 07:20 | 95.5529 | 0.63007 | 1.278 | 1.908 | 2.404 | 0.9552 | 915.9694 | 49.7356 | 0
12 | 2024-05-12 07:25 | 95.5477 | 0.63127 | 1.2799 | 1.9111 | 2.407 | 0.94896 | 915.9458 | 49.7333 | 0
12 | 2024-05-12 07:30 | 95.5525 | 0.63575 | 1.2719 | 1.9076 | 2.4075 | 0.94983 | 915.9456 | 49.7339 | 0
12 | 2024-05-12 07:35 | 95.5652 | 0.64056 | 1.2634 | 1.904 | 2.4009 | 0.96086 | 915.883 | 49.733 | 0
12 | 2024-05-12 07:40 | 95.5571 | 0.64257 | 1.2605 | 1.9031 | 2.4075 | 0.96802 | 915.8549 | 49.7322 | 0
12 | 2024-05-12 07:45 | 95.5275 | 0.63697 | 1.2704 | 1.9074 | 2.4273 | 0.95965 | 916.1795 | 49.7391 | 0
12 | 2024-05-12 07:50 | 95.5141 | 0.63231 | 1.2763 | 1.9086 | 2.4372 | 0.95782 | 916.2817 | 49.742 | 0
12 | 2024-05-12 07:55 | 95.5181 | 0.63008 | 1.2808 | 1.9109 | 2.4315 | 0.95564 | 916.2133 | 49.7399 | 0
12 | 2024-05-12 08:00 | 95.5294 | 0.63308 | 1.2767 | 1.9098 | 2.4239 | 0.95448 | 916.1213 | 49.7376 | 0
12 | 2024-05-12 08:05 | 95.5364 | 0.64496 | 1.2586 | 1.9036 | 2.4264 | 0.95985 | 916.1593 | 49.7386 | 0
12 | 2024-05-12 08:10 | 95.535 | 0.64724 | 1.2536 | 1.9008 | 2.4313 | 0.96386 | 916.1843 | 49.7398 | 0
12 | 2024-05-12 08:15 | 95.5252 | 0.64364 | 1.2603 | 1.9039 | 2.437 | 0.95965 | 916.2099 | 49.7398 | 0
12 | 2024-05-12 08:20 | 95.5136 | 0.63775 | 1.2687 | 1.9065 | 2.444 | 0.95999 | 916.2725 | 49.7415 | 0
12 | 2024-05-12 08:25 | 95.5077 | 0.63452 | 1.2716 | 1.9061 | 2.4464 | 0.95545 | 916.373 | 49.7447 | 0
12 | 2024-05-12 08:30 | 95.5063 | 0.63299 | 1.2733 | 1.9062 | 2.4484 | 0.95535 | 916.3752 | 49.7451 | 0
12 | 2024-05-12 08:35 | 95.5275 | 0.64026 | 1.2623 | 1.9026 | 2.4343 | 0.95274 | 916.2451 | 49.7421 | 0
12 | 2024-05-12 08:40 | 95.5467 | 0.64402 | 1.2574 | 1.9014 | 2.4192 | 0.94427 | 916.093 | 49.7382 | 0
12 | 2024-05-12 08:45 | 95.546 | 0.64419 | 1.2555 | 1.8997 | 2.4223 | 0.93392 | 916.1185 | 49.7396 | 0
12 | 2024-05-12 08:50 | 95.5281 | 0.6417 | 1.2576 | 1.8993 | 2.44 | 0.9284 | 916.2539 | 49.7435 | 0
12 | 2024-05-12 08:55 | 95.5146 | 0.63504 | 1.2666 | 1.9016 | 2.4446 | 0.93392 | 916.3975 | 49.7472 | 0
12 | 2024-05-12 09:00 | 95.517 | 0.63477 | 1.2669 | 1.9017 | 2.443 | 0.92545 | 916.3734 | 49.7467 | 0
12 | 2024-05-12 09:05 | 95.5144 | 0.63906 | 1.2609 | 1.8999 | 2.4484 | 0.93532 | 916.41 | 49.7474 | 0
12 | 2024-05-12 09:10 | 95.5233 | 0.64401 | 1.2544 | 1.8984 | 2.4415 | 0.92531 | 916.3673 | 49.7459 | 0
12 | 2024-05-12 09:15 | 95.5397 | 0.64835 | 1.247 | 1.8953 | 2.431 | 0.92637 | 916.2685 | 49.744 | 0
12 | 2024-05-12 09:20 | 95.5397 | 0.64887 | 1.246 | 1.8948 | 2.4317 | 0.92197 | 916.271 | 49.7442 | 0
12 | 2024-05-12 09:25 | 95.5199 | 0.64257 | 1.2534 | 1.896 | 2.4498 | 0.90624 | 916.4012 | 49.7482 | 0
12 | 2024-05-12 09:30 | 95.5099 | 0.63893 | 1.2561 | 1.895 | 2.4544 | 0.9105 | 916.5622 | 49.7532 | 0
12 | 2024-05-12 09:35 | 95.5165 | 0.63671 | 1.259 | 1.8957 | 2.4468 | 0.89754 | 916.5116 | 49.7522 | 0
12 | 2024-05-12 09:40 | 95.5295 | 0.63665 | 1.259 | 1.8956 | 2.4363 | 0.894 | 916.3948 | 49.7496 | 0
12 | 2024-05-12 09:45 | 95.5301 | 0.63945 | 1.2558 | 1.8952 | 2.4352 | 0.88196 | 916.4121 | 49.7495 | 0
12 | 2024-05-12 09:50 | 95.5397 | 0.64718 | 1.2455 | 1.8927 | 2.4331 | 0.87339 | 916.3275 | 49.7469 | 0
12 | 2024-05-12 09:55 | 95.5479 | 0.64842 | 1.2404 | 1.8889 | 2.4289 | 0.88152 | 916.3253 | 49.7483 | 0
12 | 2024-05-12 10:00 | 95.548 | 0.64578 | 1.244 | 1.8897 | 2.4276 | 0.8925 | 916.3107 | 49.7482 | 0
12 | 2024-05-12 10:05 | 95.5392 | 0.64309 | 1.2477 | 1.8908 | 2.4354 | 0.88791 | 916.3568 | 49.7494 | 0
12 | 2024-05-12 10:10 | 95.5208 | 0.63792 | 1.2522 | 1.8901 | 2.4496 | 0.88617 | 916.4677 | 49.7528 | 0
12 | 2024-05-12 10:15 | 95.5338 | 0.63684 | 1.2521 | 1.8889 | 2.4384 | 0.86454 | 916.4832 | 49.7547 | 0
12 | 2024-05-12 10:20 | 95.5467 | 0.63919 | 1.249 | 1.8882 | 2.426 | 0.86575 | 916.4037 | 49.7526 | 0
12 | 2024-05-12 10:25 | 95.5591 | 0.64254 | 1.2444 | 1.887 | 2.4158 | 0.86328 | 916.3273 | 49.7506 | 0
12 | 2024-05-12 10:30 | 95.5716 | 0.64642 | 1.2379 | 1.8843 | 2.4088 | 0.85903 | 916.253 | 49.7492 | 0
12 | 2024-05-12 10:35 | 95.5709 | 0.64484 | 1.2395 | 1.8843 | 2.4104 | 0.85254 | 916.2391 | 49.7493 | 0
12 | 2024-05-12 10:40 | 95.5739 | 0.64058 | 1.242 | 1.8826 | 2.4096 | 0.84983 | 916.2443 | 49.7512 | 0
12 | 2024-05-12 10:45 | 95.5787 | 0.63906 | 1.2432 | 1.8822 | 2.4059 | 0.8284 | 916.204 | 49.7508 | 0
12 | 2024-05-12 10:50 | 95.5738 | 0.63733 | 1.2435 | 1.8809 | 2.4065 | 0.81689 | 916.3301 | 49.7547 | 0
12 | 2024-05-12 10:55 | 95.5666 | 0.631 | 1.2529 | 1.8839 | 2.4102 | 0.82279 | 916.3418 | 49.7551 | 0
12 | 2024-05-12 11:00 | 95.5709 | 0.63568 | 1.2456 | 1.8813 | 2.4096 | 0.81471 | 916.3431 | 49.7552 | 0
12 | 2024-05-12 11:05 | 95.5901 | 0.63959 | 1.2371 | 1.8767 | 2.3971 | 0.81011 | 916.262 | 49.7546 | 0
12 | 2024-05-12 11:10 | 95.6091 | 0.64405 | 1.2299 | 1.874 | 2.3833 | 0.81036 | 916.138 | 49.7519 | 0
12 | 2024-05-12 11:15 | 95.6228 | 0.64778 | 1.2244 | 1.8721 | 2.3729 | 0.80639 | 916.0472 | 49.7498 | 0
12 | 2024-05-12 11:20 | 95.6103 | 0.64197 | 1.2332 | 1.8752 | 2.382 | 0.80837 | 916.0941 | 49.7508 | 0
12 | 2024-05-12 11:25 | 95.5933 | 0.63749 | 1.2395 | 1.877 | 2.397 | 0.79468 | 916.1852 | 49.7531 | 0
12 | 2024-05-12 11:30 | 95.5811 | 0.63214 | 1.2438 | 1.8759 | 2.4032 | 0.79768 | 916.3785 | 49.7594 | 0
12 | 2024-05-12 11:35 | 95.5878 | 0.63401 | 1.241 | 1.875 | 2.3984 | 0.79715 | 916.3351 | 49.7583 | 0
12 | 2024-05-12 11:40 | 95.5932 | 0.63673 | 1.236 | 1.8727 | 2.3966 | 0.80174 | 916.317 | 49.7583 | 0
12 | 2024-05-12 11:45 | 95.5956 | 0.64121 | 1.229 | 1.8702 | 2.3992 | 0.79874 | 916.3273 | 49.7587 | 0
12 | 2024-05-12 11:50 | 95.5934 | 0.6377 | 1.2329 | 1.8706 | 2.4026 | 0.80266 | 916.3157 | 49.7591 | 0
12 | 2024-05-12 11:55 | 95.6059 | 0.64645 | 1.2226 | 1.8691 | 2.3943 | 0.79342 | 916.2151 | 49.7554 | 0
12 | 2024-05-12 12:00 | 95.592 | 0.64501 | 1.2232 | 1.8683 | 2.4037 | 0.79236 | 916.3925 | 49.7602 | 0
12 | 2024-05-12 12:05 | 95.5911 | 0.64469 | 1.2237 | 1.8683 | 2.4034 | 0.79473 | 916.4149 | 49.7607 | 0
12 | 2024-05-12 12:10 | 95.5871 | 0.63638 | 1.2348 | 1.8712 | 2.4049 | 0.79565 | 916.3976 | 49.761 | 0
12 | 2024-05-12 12:15 | 95.5771 | 0.64067 | 1.2318 | 1.8725 | 2.4161 | 0.78563 | 916.4235 | 49.76 | 0
12 | 2024-05-12 12:20 | 95.5874 | 0.64575 | 1.2252 | 1.8709 | 2.4108 | 0.79865 | 916.3308 | 49.7574 | 0
12 | 2024-05-12 12:25 | 95.6017 | 0.65092 | 1.2156 | 1.8666 | 2.401 | 0.77862 | 916.2994 | 49.7574 | 0
12 | 2024-05-12 12:30 | 95.6104 | 0.65632 | 1.2098 | 1.8661 | 2.3924 | 0.78244 | 916.2524 | 49.7553 | 0
12 | 2024-05-12 12:35 | 95.6059 | 0.65694 | 1.2093 | 1.8663 | 2.3968 | 0.78476 | 916.278 | 49.7556 | 0
12 | 2024-05-12 12:40 | 95.5744 | 0.65102 | 1.2148 | 1.8658 | 2.4196 | 0.78892 | 916.5037 | 49.7618 | 0
12 | 2024-05-12 12:45 | 95.5637 | 0.64305 | 1.2252 | 1.8682 | 2.4265 | 0.77876 | 916.6664 | 49.767 | 0
12 | 2024-05-12 12:50 | 95.5722 | 0.64501 | 1.2229 | 1.8679 | 2.4196 | 0.78201 | 916.5961 | 49.765 | 0
12 | 2024-05-12 12:55 | 95.5812 | 0.64988 | 1.2153 | 1.8652 | 2.4164 | 0.7776 | 916.537 | 49.7638 | 0
12 | 2024-05-12 13:00 | 95.5894 | 0.65701 | 1.2037 | 1.8607 | 2.4131 | 0.77185 | 916.5484 | 49.7644 | 0
12 | 2024-05-12 13:05 | 95.5937 | 0.66445 | 1.1963 | 1.8607 | 2.4102 | 0.78113 | 916.4994 | 49.7615 | 0
12 | 2024-05-12 13:10 | 95.5911 | 0.65916 | 1.2053 | 1.8645 | 2.4045 | 0.77218 | 916.5098 | 49.7613 | 0
12 | 2024-05-12 13:15 | 95.5809 | 0.65621 | 1.2102 | 1.8665 | 2.4125 | 0.77359 | 916.554 | 49.7621 | 0
12 | 2024-05-12 13:20 | 95.5738 | 0.65339 | 1.2127 | 1.8661 | 2.4211 | 0.76299 | 916.5984 | 49.764 | 0
12 | 2024-05-12 13:25 | 95.5847 | 0.65443 | 1.2101 | 1.8645 | 2.4125 | 0.77001 | 916.5418 | 49.7631 | 0
12 | 2024-05-12 13:30 | 95.599 | 0.66645 | 1.1916 | 1.8581 | 2.4087 | 0.7672 | 916.4964 | 49.7624 | 0
12 | 2024-05-12 13:35 | 95.5938 | 0.66737 | 1.1918 | 1.8591 | 2.413 | 0.7599 | 916.5164 | 49.762 | 0
12 | 2024-05-12 13:40 | 95.5973 | 0.66189 | 1.1989 | 1.8608 | 2.4084 | 0.75332 | 916.4522 | 49.761 | 0
12 | 2024-05-12 13:45 | 95.5856 | 0.65853 | 1.205 | 1.8635 | 2.4134 | 0.74838 | 916.535 | 49.7625 | 0
12 | 2024-05-12 13:50 | 95.5773 | 0.65628 | 1.2096 | 1.8659 | 2.4194 | 0.7612 | 916.5571 | 49.7624 | 0
12 | 2024-05-12 13:55 | 95.5762 | 0.6565 | 1.2083 | 1.8648 | 2.422 | 0.76053 | 916.5812 | 49.7634 | 0
12 | 2024-05-12 14:00 | 95.6111 | 0.67215 | 1.1867 | 1.8588 | 2.3967 | 0.75791 | 916.3832 | 49.7579 | 0
12 | 2024-05-12 14:05 | 95.6143 | 0.67225 | 1.1854 | 1.8576 | 2.3954 | 0.75825 | 916.3674 | 49.7581 | 0
12 | 2024-05-12 14:10 | 95.6091 | 0.66663 | 1.1928 | 1.8595 | 2.3986 | 0.74838 | 916.3708 | 49.7586 | 0
12 | 2024-05-12 14:15 | 95.6056 | 0.66261 | 1.1999 | 1.8625 | 2.3953 | 0.74103 | 916.3945 | 49.7587 | 0
12 | 2024-05-12 14:20 | 95.611 | 0.65996 | 1.202 | 1.8618 | 2.386 | 0.73817 | 916.4275 | 49.7603 | 0
12 | 2024-05-12 14:25 | 95.6185 | 0.6651 | 1.1951 | 1.8602 | 2.3852 | 0.73469 | 916.3458 | 49.7581 | 0
12 | 2024-05-12 14:30 | 95.6342 | 0.67116 | 1.1864 | 1.8576 | 2.3756 | 0.72961 | 916.2334 | 49.7553 | 0
12 | 2024-05-12 14:35 | 95.6442 | 0.67468 | 1.1816 | 1.8563 | 2.3662 | 0.73179 | 916.1907 | 49.754 | 0
12 | 2024-05-12 14:40 | 95.6291 | 0.67225 | 1.188 | 1.8602 | 2.3773 | 0.73222 | 916.2317 | 49.7537 | 0
12 | 2024-05-12 14:45 | 95.6266 | 0.66331 | 1.1824 | 1.8458 | 2.3924 | 0.73779 | 916.5035 | 49.7688 | 0
12 | 2024-05-12 14:50 | 95.6418 | 0.65471 | 1.1809 | 1.8356 | 2.3842 | 0.72477 | 916.6089 | 49.778 | 0
12 | 2024-05-12 14:55 | 95.6515 | 0.65817 | 1.1743 | 1.8324 | 2.379 | 0.73377 | 916.5775 | 49.7779 | 0
12 | 2024-05-12 15:00 | 95.6672 | 0.6614 | 1.1694 | 1.8308 | 2.3703 | 0.72922 | 916.4329 | 49.7745 | 0
12 | 2024-05-12 15:05 | 95.6716 | 0.66501 | 1.1662 | 1.8313 | 2.3671 | 0.72772 | 916.368 | 49.772 | 0
12 | 2024-05-12 15:10 | 95.6545 | 0.66359 | 1.1694 | 1.833 | 2.3765 | 0.72709 | 916.4856 | 49.7753 | 0
12 | 2024-05-12 15:15 | 95.6586 | 0.65913 | 1.1773 | 1.8364 | 2.3687 | 0.72255 | 916.4542 | 49.773 | 0
12 | 2024-05-12 15:20 | 95.6545 | 0.65511 | 1.1847 | 1.8398 | 2.3708 | 0.71732 | 916.413 | 49.7714 | 0
12 | 2024-05-12 15:25 | 95.6498 | 0.65685 | 1.1833 | 1.8402 | 2.3768 | 0.71268 | 916.4175 | 49.7709 | 0
12 | 2024-05-12 15:30 | 95.6738 | 0.66202 | 1.1748 | 1.8368 | 2.3615 | 0.71577 | 916.2282 | 49.7669 | 0
12 | 2024-05-12 15:35 | 95.6943 | 0.67307 | 1.154 | 1.8271 | 2.352 | 0.71785 | 916.2399 | 49.768 | 0
12 | 2024-05-12 15:40 | 95.6866 | 0.66667 | 1.1613 | 1.828 | 2.3531 | 0.70339 | 916.3218 | 49.7721 | 0
12 | 2024-05-12 15:45 | 95.6827 | 0.65847 | 1.1732 | 1.8316 | 2.3482 | 0.70547 | 916.36 | 49.7732 | 0
12 | 2024-05-12 15:50 | 95.6905 | 0.65376 | 1.1806 | 1.8343 | 2.3392 | 0.70745 | 916.241 | 49.7703 | 0
12 | 2024-05-12 15:55 | 95.6972 | 0.65112 | 1.184 | 1.8351 | 2.3327 | 0.70823 | 916.1711 | 49.7689 | 0
12 | 2024-05-12 16:00 | 95.7145 | 0.65641 | 1.1757 | 1.8322 | 2.3237 | 0.70711 | 916.0303 | 49.7658 | 0
12 | 2024-05-12 16:05 | 95.7267 | 0.67222 | 1.1485 | 1.8207 | 2.3235 | 0.70745 | 916.1219 | 49.7695 | 0
12 | 2024-05-12 16:10 | 95.7139 | 0.66772 | 1.1553 | 1.823 | 2.331 | 0.70513 | 916.2039 | 49.7714 | 0
12 | 2024-05-12 16:15 | 95.7077 | 0.66315 | 1.1646 | 1.8278 | 2.3286 | 0.69241 | 916.2214 | 49.7706 | 0
12 | 2024-05-12 16:20 | 95.7123 | 0.6582 | 1.1737 | 1.8319 | 2.3222 | 0.69192 | 916.0903 | 49.7669 | 0
12 | 2024-05-12 16:25 | 95.714 | 0.65951 | 1.1753 | 1.8348 | 2.3211 | 0.69526 | 916.0257 | 49.7642 | 0
12 | 2024-05-12 16:30 | 95.7211 | 0.66618 | 1.1653 | 1.8315 | 2.3211 | 0.68752 | 915.9517 | 49.762 | 0
12 | 2024-05-12 16:35 | 95.7309 | 0.67445 | 1.1523 | 1.8267 | 2.3172 | 0.69042 | 915.9459 | 49.7621 | 0
12 | 2024-05-12 16:40 | 95.7185 | 0.67547 | 1.1503 | 1.8257 | 2.3263 | 0.68713 | 916.0989 | 49.7658 | 0
12 | 2024-05-12 16:45 | 95.7136 | 0.66916 | 1.1591 | 1.8283 | 2.3273 | 0.67083 | 916.1099 | 49.7664 | 0
12 | 2024-05-12 16:50 | 95.7254 | 0.65723 | 1.1763 | 1.8335 | 2.3128 | 0.67664 | 916.0072 | 49.7634 | 0
12 | 2024-05-12 16:55 | 95.7276 | 0.65805 | 1.175 | 1.8331 | 2.3131 | 0.67006 | 915.8898 | 49.7617 | 0
12 | 2024-05-12 17:00 | 95.7392 | 0.66291 | 1.1681 | 1.831 | 2.3063 | 0.65898 | 915.8104 | 49.7597 | 0
12 | 2024-05-12 17:05 | 95.7522 | 0.67062 | 1.1548 | 1.8254 | 2.2998 | 0.65859 | 915.7986 | 49.7602 | 0
12 | 2024-05-12 17:10 | 95.7548 | 0.67538 | 1.1481 | 1.8235 | 2.2987 | 0.65399 | 915.8158 | 49.7604 | 0
12 | 2024-05-12 17:15 | 95.739 | 0.66563 | 1.1592 | 1.8248 | 2.3062 | 0.6434 | 915.985 | 49.766 | 0
12 | 2024-05-12 17:20 | 95.7346 | 0.66132 | 1.1676 | 1.8289 | 2.3072 | 0.63416 | 915.9421 | 49.7641 | 0
12 | 2024-05-12 17:25 | 95.7353 | 0.65942 | 1.1708 | 1.8302 | 2.3058 | 0.64079 | 915.9126 | 49.7633 | 0
12 | 2024-05-12 17:30 | 95.7452 | 0.66365 | 1.1629 | 1.8265 | 2.3018 | 0.62995 | 915.8778 | 49.7632 | 0
12 | 2024-05-12 17:35 | 95.7547 | 0.67119 | 1.154 | 1.8252 | 2.2958 | 0.62593 | 915.8034 | 49.7603 | 0
12 | 2024-05-12 17:40 | 95.7687 | 0.67332 | 1.1427 | 1.816 | 2.2916 | 0.61631 | 915.8397 | 49.7649 | 0
12 | 2024-05-12 17:45 | 95.6965 | 0.66825 | 1.1519 | 1.8202 | 2.3401 | 0.61084 | 916.4791 | 49.7789 | 0
12 | 2024-05-12 17:50 | 95.6524 | 0.66474 | 1.1594 | 1.8241 | 2.3682 | 0.61379 | 916.8644 | 49.7867 | 0
12 | 2024-05-12 17:55 | 95.6677 | 0.66353 | 1.1649 | 1.8284 | 2.3612 | 0.62235 | 916.5901 | 49.7787 | 0
12 | 2024-05-12 18:00 | 95.6617 | 0.67284 | 1.1688 | 1.8417 | 2.3623 | 0.59362 | 916.327 | 49.7644 | 0
12 | 2024-05-12 18:05 | 95.6784 | 0.68597 | 1.1534 | 1.8394 | 2.3546 | 0.597 | 916.193 | 49.7577 | 0
12 | 2024-05-12 18:10 | 95.6756 | 0.6797 | 1.1545 | 1.8342 | 2.3616 | 0.57954 | 916.2611 | 49.7647 | 0
12 | 2024-05-12 18:15 | 95.661 | 0.67091 | 1.1603 | 1.8312 | 2.3799 | 0.58312 | 916.4051 | 49.7715 | 0
12 | 2024-05-12 18:20 | 95.6545 | 0.66853 | 1.1751 | 1.8436 | 2.3701 | 0.58781 | 916.2988 | 49.7639 | 0
12 | 2024-05-12 18:25 | 95.6577 | 0.6684 | 1.1899 | 1.8583 | 2.3537 | 0.57876 | 916.0319 | 49.7509 | 0
12 | 2024-05-12 18:30 | 95.6347 | 0.66882 | 1.19 | 1.8589 | 2.3765 | 0.57025 | 916.0273 | 49.7517 | 0
12 | 2024-05-12 18:35 | 95.629 | 0.67209 | 1.1853 | 1.8574 | 2.3865 | 0.57654 | 916.1943 | 49.7542 | 0
12 | 2024-05-12 18:40 | 95.6377 | 0.67885 | 1.1801 | 1.859 | 2.3782 | 0.56851 | 916.0824 | 49.7493 | 0
12 | 2024-05-12 18:45 | 95.6538 | 0.6783 | 1.1817 | 1.86 | 2.3621 | 0.5717 | 915.9377 | 49.7456 | 0
12 | 2024-05-12 18:50 | 95.6464 | 0.6783 | 1.1842 | 1.8625 | 2.3624 | 0.57581 | 915.9976 | 49.7458 | 0
12 | 2024-05-12 18:55 | 95.656 | 0.6703 | 1.1906 | 1.8609 | 2.3535 | 0.582 | 916.0298 | 49.7476 | 0
12 | 2024-05-12 19:00 | 95.6608 | 0.66984 | 1.1885 | 1.8584 | 2.3521 | 0.58428 | 915.9684 | 49.7491 | 0
12 | 2024-05-12 19:05 | 95.6599 | 0.67523 | 1.1838 | 1.859 | 2.3544 | 0.57359 | 915.9372 | 49.7468 | 0
12 | 2024-05-12 19:10 | 95.6697 | 0.68022 | 1.1773 | 1.8575 | 2.3456 | 0.5761 | 915.8896 | 49.7452 | 0
12 | 2024-05-12 19:15 | 95.6825 | 0.68285 | 1.1717 | 1.8545 | 2.3349 | 0.57039 | 915.8505 | 49.745 | 0
12 | 2024-05-12 19:20 | 95.6739 | 0.6806 | 1.1722 | 1.8528 | 2.344 | 0.57557 | 915.9569 | 49.7489 | 0
12 | 2024-05-12 19:25 | 95.6554 | 0.6751 | 1.1815 | 1.8566 | 2.3538 | 0.57736 | 916.0812 | 49.7512 | 0
12 | 2024-05-12 19:30 | 95.66 | 0.67264 | 1.1863 | 1.8589 | 2.3477 | 0.58994 | 916.0013 | 49.7489 | 0
12 | 2024-05-12 19:35 | 95.6674 | 0.67513 | 1.1847 | 1.8598 | 2.3406 | 0.58007 | 915.9221 | 49.746 | 0
12 | 2024-05-12 19:40 | 95.6819 | 0.6807 | 1.1791 | 1.8598 | 2.3295 | 0.58099 | 915.7778 | 49.7414 | 0
12 | 2024-05-12 19:45 | 95.681 | 0.68604 | 1.1686 | 1.8546 | 2.3378 | 0.58747 | 915.7603 | 49.7414 | 0
12 | 2024-05-12 19:50 | 95.6821 | 0.67944 | 1.1723 | 1.8517 | 2.3394 | 0.58375 | 915.8793 | 49.7478 | 0
12 | 2024-05-12 19:55 | 95.6797 | 0.67589 | 1.1808 | 1.8567 | 2.3311 | 0.59686 | 915.8807 | 49.7463 | 0
12 | 2024-05-12 20:00 | 95.686 | 0.67456 | 1.1877 | 1.8622 | 2.3201 | 0.59405 | 915.7416 | 49.7409 | 0
12 | 2024-05-12 20:05 | 95.6818 | 0.67615 | 1.1908 | 1.8669 | 2.3206 | 0.59299 | 915.683 | 49.737 | 0
12 | 2024-05-12 20:10 | 95.6611 | 0.67961 | 1.1875 | 1.8671 | 2.3388 | 0.60465 | 915.8506 | 49.74 | 0
12 | 2024-05-12 20:15 | 95.681 | 0.68316 | 1.1792 | 1.8623 | 2.327 | 0.60111 | 915.7399 | 49.7388 | 0
12 | 2024-05-12 20:20 | 95.6812 | 0.68006 | 1.1827 | 1.8628 | 2.327 | 0.61335 | 915.733 | 49.7392 | 0
12 | 2024-05-12 20:25 | 95.6832 | 0.67618 | 1.1874 | 1.8636 | 2.3215 | 0.60513 | 915.7324 | 49.7397 | 0
12 | 2024-05-12 20:30 | 95.6824 | 0.67388 | 1.1936 | 1.8675 | 2.3169 | 0.60929 | 915.6945 | 49.7375 | 0
12 | 2024-05-12 20:35 | 95.6942 | 0.67173 | 1.196 | 1.8678 | 2.3071 | 0.6344 | 915.6004 | 49.7346 | 0
12 | 2024-05-12 20:40 | 95.7066 | 0.67613 | 1.1932 | 1.8693 | 2.2966 | 0.61379 | 915.4274 | 49.73 | 0
12 | 2024-05-12 20:45 | 95.7229 | 0.68338 | 1.1829 | 1.8663 | 2.2853 | 0.62932 | 915.3437 | 49.7277 | 0
12 | 2024-05-12 20:50 | 95.7308 | 0.6879 | 1.1763 | 1.8642 | 2.2797 | 0.6299 | 915.3193 | 49.727 | 0
12 | 2024-05-12 20:55 | 95.717 | 0.68573 | 1.1783 | 1.8641 | 2.2928 | 0.63382 | 915.4278 | 49.7301 | 0
12 | 2024-05-12 21:00 | 95.6974 | 0.68309 | 1.1812 | 1.8643 | 2.3059 | 0.62724 | 915.6382 | 49.7355 | 0
12 | 2024-05-12 21:05 | 95.7029 | 0.6797 | 1.1855 | 1.8652 | 2.3014 | 0.63938 | 915.5721 | 49.7343 | 0
12 | 2024-05-12 21:10 | 95.711 | 0.68455 | 1.1818 | 1.8664 | 2.2947 | 0.66173 | 915.4699 | 49.7303 | 0
12 | 2024-05-12 21:15 | 95.7155 | 0.69002 | 1.1771 | 1.8671 | 2.2927 | 0.65515 | 915.3917 | 49.7269 | 0
12 | 2024-05-12 21:20 | 95.7079 | 0.69616 | 1.1725 | 1.8687 | 2.2998 | 0.65462 | 915.4082 | 49.7251 | 0
12 | 2024-05-12 21:25 | 95.672 | 0.69173 | 1.1789 | 1.8706 | 2.3268 | 0.66391 | 915.4763 | 49.7265 | 0
12 | 2024-05-12 21:30 | 95.6357 | 0.68852 | 1.1876 | 1.8761 | 2.3567 | 0.67291 | 915.8903 | 49.7346 | 0
12 | 2024-05-12 21:35 | 95.6221 | 0.68702 | 1.1924 | 1.8794 | 2.367 | 0.66686 | 915.9348 | 49.7345 | 0
12 | 2024-05-12 21:40 | 95.6151 | 0.68759 | 1.1903 | 1.8779 | 2.3755 | 0.67354 | 916.009 | 49.7368 | 0
12 | 2024-05-12 21:45 | 95.6239 | 0.69179 | 1.1837 | 1.8755 | 2.3716 | 0.68012 | 915.9589 | 49.7357 | 0
12 | 2024-05-12 21:50 | 95.6333 | 0.697 | 1.176 | 1.873 | 2.3662 | 0.68583 | 915.9124 | 49.7346 | 0
12 | 2024-05-12 21:55 | 95.6387 | 0.69116 | 1.1735 | 1.8646 | 2.3694 | 0.68999 | 916.0014 | 49.7419 | 0
12 | 2024-05-12 22:00 | 95.6285 | 0.68593 | 1.176 | 1.8619 | 2.3756 | 0.69255 | 916.1992 | 49.7489 | 0
12 | 2024-05-12 22:05 | 95.6353 | 0.68346 | 1.178 | 1.8615 | 2.3691 | 0.70605 | 916.1613 | 49.7489 | 0
12 | 2024-05-12 22:10 | 95.6348 | 0.68062 | 1.1788 | 1.8594 | 2.371 | 0.71984 | 916.2062 | 49.7515 | 0
12 | 2024-05-12 22:15 | 95.6464 | 0.69168 | 1.1619 | 1.8536 | 2.37 | 0.72647 | 916.2255 | 49.7532 | 0
12 | 2024-05-12 22:20 | 95.6496 | 0.6969 | 1.155 | 1.8519 | 2.3686 | 0.73227 | 916.1571 | 49.75 | 0
12 | 2024-05-12 22:25 | 95.6479 | 0.69728 | 1.1533 | 1.8505 | 2.3719 | 0.74519 | 916.1866 | 49.7512 | 0
12 | 2024-05-12 22:30 | 95.6233 | 0.69186 | 1.1629 | 1.8547 | 2.3867 | 0.7494 | 916.351 | 49.7544 | 0
12 | 2024-05-12 22:35 | 95.5967 | 0.68835 | 1.173 | 1.8613 | 2.4036 | 0.7644 | 916.4759 | 49.7551 | 0
12 | 2024-05-12 22:40 | 95.5875 | 0.68529 | 1.1797 | 1.865 | 2.4095 | 0.77572 | 916.4852 | 49.7543 | 0
12 | 2024-05-12 22:45 | 95.619 | 0.68936 | 1.168 | 1.8574 | 2.3917 | 0.78607 | 916.3206 | 49.7531 | 0
12 | 2024-05-12 22:50 | 95.6367 | 0.69505 | 1.1575 | 1.8526 | 2.3814 | 0.78839 | 916.2411 | 49.7521 | 0
12 | 2024-05-12 22:55 | 95.6225 | 0.69943 | 1.1508 | 1.8502 | 2.3977 | 0.8077 | 916.3776 | 49.7553 | 0
12 | 2024-05-12 23:00 | 95.5809 | 0.69778 | 1.1532 | 1.851 | 2.4355 | 0.821 | 916.6891 | 49.7626 | 0
12 | 2024-05-12 23:05 | 95.5575 | 0.6877 | 1.1735 | 1.8612 | 2.4442 | 0.83174 | 916.9082 | 49.7675 | 0
12 | 2024-05-12 23:10 | 95.5698 | 0.68216 | 1.1824 | 1.8646 | 2.4302 | 0.83856 | 916.5931 | 49.7577 | 0
12 | 2024-05-12 23:15 | 95.5828 | 0.68108 | 1.1819 | 1.863 | 2.4203 | 0.84872 | 916.5132 | 49.7569 | 0
12 | 2024-05-12 23:20 | 95.6087 | 0.68478 | 1.1751 | 1.8599 | 2.4014 | 0.86149 | 916.3391 | 49.7534 | 0
12 | 2024-05-12 23:25 | 95.6267 | 0.69088 | 1.1648 | 1.8557 | 2.3898 | 0.86802 | 916.25 | 49.7519 | 0
12 | 2024-05-12 23:30 | 95.6183 | 0.69058 | 1.1636 | 1.8541 | 2.3985 | 0.88989 | 916.3397 | 49.7547 | 0
12 | 2024-05-12 23:35 | 95.6001 | 0.68426 | 1.1729 | 1.8572 | 2.407 | 0.89376 | 916.4998 | 49.7585 | 0
12 | 2024-05-12 23:40 | 95.5965 | 0.67884 | 1.1818 | 1.8607 | 2.4078 | 0.90165 | 916.4629 | 49.7573 | 0
12 | 2024-05-12 23:45 | 95.5943 | 0.67523 | 1.1871 | 1.8624 | 2.4085 | 0.92211 | 916.4507 | 49.7571 | 0
12 | 2024-05-12 23:50 | 95.6093 | 0.67849 | 1.179 | 1.8575 | 2.3997 | 0.93169 | 916.4077 | 49.7576 | 0
12 | 2024-05-12 23:55 | 95.6337 | 0.68954 | 1.1617 | 1.8512 | 2.386 | 0.93996 | 916.2812 | 49.755 | 0
12 | 2024-05-13 | 95.6321 | 0.69177 | 1.1598 | 1.8516 | 2.3874 | 0.9553 | 916.2796 | 49.7542 | 0
13 | 2024-05-13 00:05 | 95.6041 | 0.68736 | 1.1689 | 1.8563 | 2.4037 | 0.96444 | 916.4805 | 49.7577 | 0
13 | 2024-05-13 00:10 | 95.5956 | 0.68252 | 1.1777 | 1.8603 | 2.4076 | 0.97136 | 916.4866 | 49.7572 | 0
13 | 2024-05-13 00:15 | 95.5971 | 0.678 | 1.1858 | 1.8638 | 2.4021 | 0.99076 | 916.4243 | 49.7552 | 0
13 | 2024-05-13 00:20 | 95.5946 | 0.67633 | 1.1896 | 1.8659 | 2.4025 | 0.99962 | 916.4055 | 49.7541 | 0
13 | 2024-05-13 00:25 | 95.5891 | 0.68606 | 1.1769 | 1.863 | 2.4128 | 1.0122 | 916.4699 | 49.7547 | 0
13 | 2024-05-13 00:30 | 95.5944 | 0.69207 | 1.1693 | 1.8614 | 2.4102 | 1.0137 | 916.4481 | 49.7535 | 0
13 | 2024-05-13 00:35 | 95.5777 | 0.69178 | 1.1712 | 1.863 | 2.4246 | 1.0238 | 916.5536 | 49.7553 | 0
13 | 2024-05-13 00:40 | 95.549 | 0.68787 | 1.1767 | 1.8646 | 2.446 | 1.0399 | 916.7993 | 49.7611 | 0
13 | 2024-05-13 00:45 | 95.5384 | 0.68059 | 1.1911 | 1.8716 | 2.4515 | 1.0417 | 916.7466 | 49.7584 | 0
13 | 2024-05-13 00:50 | 95.5339 | 0.68048 | 1.1927 | 1.8732 | 2.4558 | 1.0546 | 916.7399 | 49.7575 | 0
13 | 2024-05-13 00:55 | 95.5358 | 0.68392 | 1.1878 | 1.8717 | 2.4591 | 1.0627 | 916.7111 | 49.7568 | 0
13 | 2024-05-13 01:00 | 95.547 | 0.69099 | 1.1776 | 1.8686 | 2.4526 | 1.0757 | 916.6672 | 49.7555 | 0
13 | 2024-05-13 01:05 | 95.544 | 0.6962 | 1.1702 | 1.8665 | 2.4583 | 1.0785 | 916.706 | 49.7562 | 0
13 | 2024-05-13 01:10 | 95.4921 | 0.69036 | 1.1799 | 1.8702 | 2.4983 | 1.0862 | 916.9468 | 49.7619 | 0
13 | 2024-05-13 01:15 | 95.4943 | 0.68562 | 1.1907 | 1.8763 | 2.4907 | 1.09 | 916.9931 | 49.7608 | 0
13 | 2024-05-13 01:20 | 95.4956 | 0.68244 | 1.1925 | 1.875 | 2.4917 | 1.0941 | 916.9971 | 49.7622 | 0
13 | 2024-05-13 01:25 | 95.4938 | 0.68442 | 1.1862 | 1.8707 | 2.5001 | 1.1028 | 917.0571 | 49.7652 | 0
13 | 2024-05-13 01:30 | 95.5001 | 0.68752 | 1.1798 | 1.8674 | 2.5 | 1.1116 | 917.0297 | 49.7653 | 0
13 | 2024-05-13 01:35 | 95.5082 | 0.69189 | 1.1703 | 1.8622 | 2.4984 | 1.1113 | 917.0369 | 49.7668 | 0
13 | 2024-05-13 01:40 | 95.4739 | 0.68418 | 1.1822 | 1.8663 | 2.5223 | 1.1107 | 917.2842 | 49.7725 | 0
13 | 2024-05-13 01:45 | 95.4685 | 0.67857 | 1.1915 | 1.8701 | 2.5232 | 1.1075 | 917.2787 | 49.7719 | 0
13 | 2024-05-13 01:50 | 95.4736 | 0.67557 | 1.1971 | 1.8726 | 2.5164 | 1.1136 | 917.1942 | 49.7695 | 0
13 | 2024-05-13 01:55 | 95.5044 | 0.67641 | 1.1931 | 1.8695 | 2.4903 | 1.1164 | 917.0111 | 49.7665 | 0
13 | 2024-05-13 02:00 | 95.5205 | 0.68081 | 1.1895 | 1.8703 | 2.4772 | 1.1153 | 916.8451 | 49.7613 | 0
13 | 2024-05-13 02:05 | 95.5325 | 0.69418 | 1.1724 | 1.8666 | 2.4736 | 1.1218 | 916.7675 | 49.7581 | 0
13 | 2024-05-13 02:10 | 95.52 | 0.71796 | 1.1166 | 1.8346 | 2.516 | 1.1189 | 917.408 | 49.782 | 0
13 | 2024-05-13 02:15 | 95.5091 | 0.71521 | 1.1189 | 1.8341 | 2.5218 | 1.1214 | 917.5615 | 49.7864 | 0
13 | 2024-05-13 02:20 | 95.5166 | 0.71071 | 1.1269 | 1.8376 | 2.5104 | 1.1186 | 917.4611 | 49.7835 | 0
13 | 2024-05-13 02:25 | 95.5244 | 0.70777 | 1.1266 | 1.8344 | 2.5082 | 1.1154 | 917.4313 | 49.785 | 0
13 | 2024-05-13 02:30 | 95.5269 | 0.7124 | 1.1208 | 1.8332 | 2.5095 | 1.1127 | 917.4045 | 49.7839 | 0
13 | 2024-05-13 02:35 | 95.5268 | 0.71768 | 1.1097 | 1.8274 | 2.5168 | 1.1023 | 917.478 | 49.787 | 0
13 | 2024-05-13 02:40 | 95.5233 | 0.7224 | 1.1035 | 1.8259 | 2.5221 | 1.1102 | 917.5278 | 49.7878 | 0
13 | 2024-05-13 02:45 | 95.5091 | 0.72102 | 1.1058 | 1.8268 | 2.5349 | 1.1001 | 917.6204 | 49.7898 | 0
13 | 2024-05-13 02:50 | 95.4639 | 0.71348 | 1.1196 | 1.833 | 2.5673 | 1.0954 | 917.9285 | 49.7958 | 0
13 | 2024-05-13 02:55 | 95.4779 | 0.7171 | 1.1052 | 1.8223 | 2.5647 | 1.0915 | 918.0038 | 49.8017 | 0
13 | 2024-05-13 03:00 | 95.495 | 0.72701 | 1.1025 | 1.8295 | 2.542 | 1.0831 | 917.7466 | 49.79 | 0
13 | 2024-05-13 03:05 | 95.4822 | 0.73482 | 1.1194 | 1.8542 | 2.5347 | 1.0801 | 917.3974 | 49.7687 | 0
13 | 2024-05-13 03:10 | 95.4963 | 0.73208 | 1.1138 | 1.8459 | 2.5316 | 1.0741 | 917.412 | 49.7735 | 0
13 | 2024-05-13 03:15 | 95.5065 | 0.7167 | 1.1076 | 1.8243 | 2.54 | 1.072 | 917.7327 | 49.7946 | 0
13 | 2024-05-13 03:20 | 95.495 | 0.71339 | 1.1134 | 1.8268 | 2.5446 | 1.0594 | 917.8338 | 49.7965 | 0
13 | 2024-05-13 03:25 | 95.4993 | 0.71 | 1.119 | 1.829 | 2.5386 | 1.0553 | 917.7695 | 49.7948 | 0
13 | 2024-05-13 03:30 | 95.4943 | 0.70777 | 1.1141 | 1.8219 | 2.5502 | 1.0587 | 917.9272 | 49.8023 | 0
13 | 2024-05-13 03:35 | 95.4827 | 0.70498 | 1.1175 | 1.8225 | 2.5607 | 1.0493 | 918.0085 | 49.8045 | 0
13 | 2024-05-13 03:40 | 95.4942 | 0.71451 | 1.1075 | 1.822 | 2.5543 | 1.0541 | 917.8852 | 49.7997 | 0
13 | 2024-05-13 03:45 | 95.4881 | 0.71548 | 1.1063 | 1.8218 | 2.5606 | 1.0396 | 917.9321 | 49.8006 | 0
13 | 2024-05-13 03:50 | 95.4504 | 0.71051 | 1.1155 | 1.826 | 2.5857 | 1.0414 | 918.2296 | 49.8067 | 0
13 | 2024-05-13 03:55 | 95.4426 | 0.707 | 1.1213 | 1.8283 | 2.5889 | 1.025 | 918.2771 | 49.8076 | 0
13 | 2024-05-13 04:00 | 95.4595 | 0.70468 | 1.1248 | 1.8295 | 2.5722 | 1.0259 | 918.1227 | 49.804 | 0
13 | 2024-05-13 04:05 | 95.4645 | 0.70482 | 1.1283 | 1.8332 | 2.5676 | 1.0217 | 917.9788 | 49.799 | 0
13 | 2024-05-13 04:10 | 95.4715 | 0.71197 | 1.1192 | 1.8311 | 2.5613 | 1.0217 | 917.9723 | 49.798 | 0
13 | 2024-05-13 04:15 | 95.4767 | 0.72393 | 1.0946 | 1.8185 | 2.5674 | 1.0127 | 918.1583 | 49.8054 | 0
13 | 2024-05-13 04:20 | 95.4657 | 0.72739 | 1.0848 | 1.8122 | 2.5794 | 0.99962 | 918.3935 | 49.8129 | 0
13 | 2024-05-13 04:25 | 95.4473 | 0.72468 | 1.0875 | 1.8122 | 2.5926 | 1.002 | 918.5896 | 49.818 | 0
13 | 2024-05-13 04:30 | 95.452 | 0.71884 | 1.0911 | 1.8099 | 2.5893 | 0.99763 | 918.5989 | 49.8207 | 0
13 | 2024-05-13 04:35 | 95.4546 | 0.72049 | 1.0902 | 1.8107 | 2.5878 | 0.99657 | 918.5499 | 49.8188 | 0
13 | 2024-05-13 04:40 | 95.4645 | 0.72687 | 1.0797 | 1.8066 | 2.585 | 0.99367 | 918.5114 | 49.8183 | 0
13 | 2024-05-13 04:45 | 95.4777 | 0.73197 | 1.0703 | 1.8023 | 2.5774 | 0.98413 | 918.4753 | 49.8183 | 0
13 | 2024-05-13 04:50 | 95.4764 | 0.73386 | 1.0715 | 1.8053 | 2.5747 | 0.98307 | 918.4458 | 49.8157 | 0
13 | 2024-05-13 04:55 | 95.4429 | 0.72999 | 1.0792 | 1.8092 | 2.5966 | 0.97543 | 918.7173 | 49.8211 | 0
13 | 2024-05-13 05:00 | 95.4397 | 0.72723 | 1.0832 | 1.8104 | 2.5994 | 0.9702 | 918.719 | 49.8212 | 0
13 | 2024-05-13 05:05 | 95.4298 | 0.73375 | 1.0707 | 1.8044 | 2.616 | 0.96357 | 918.8817 | 49.8262 | 0
13 | 2024-05-13 05:10 | 95.4345 | 0.73667 | 1.0666 | 1.8033 | 2.6165 | 0.95578 | 918.8315 | 49.8249 | 0
13 | 2024-05-13 05:15 | 95.4475 | 0.7448 | 1.0531 | 1.7979 | 2.611 | 0.96232 | 918.8057 | 49.8249 | 0
13 | 2024-05-13 05:20 | 95.4476 | 0.74295 | 1.0507 | 1.7937 | 2.6113 | 0.96135 | 918.9214 | 49.8299 | 0
13 | 2024-05-13 05:25 | 95.4327 | 0.73682 | 1.0579 | 1.7947 | 2.6215 | 0.94683 | 919.066 | 49.8342 | 0
13 | 2024-05-13 05:30 | 95.4459 | 0.73344 | 1.0591 | 1.7926 | 2.6118 | 0.93459 | 918.9903 | 49.8342 | 0
13 | 2024-05-13 05:35 | 95.4479 | 0.72894 | 1.062 | 1.7909 | 2.6104 | 0.93721 | 919.0179 | 49.8367 | 0
13 | 2024-05-13 05:40 | 95.451 | 0.72946 | 1.0592 | 1.7887 | 2.6111 | 0.93329 | 919.0115 | 49.8375 | 0
13 | 2024-05-13 05:45 | 95.4442 | 0.73542 | 1.0528 | 1.7882 | 2.6194 | 0.93271 | 919.0567 | 49.8373 | 0
13 | 2024-05-13 05:50 | 95.4244 | 0.74577 | 1.0471 | 1.7929 | 2.6322 | 0.92114 | 919.1492 | 49.8349 | 0
13 | 2024-05-13 05:55 | 95.3946 | 0.74195 | 1.0563 | 1.7982 | 2.6501 | 0.90237 | 919.3521 | 49.838 | 0
13 | 2024-05-13 06:00 | 95.3861 | 0.73972 | 1.0573 | 1.797 | 2.6602 | 0.91553 | 919.4332 | 49.8409 | 0
13 | 2024-05-13 06:05 | 95.3826 | 0.73491 | 1.0597 | 1.7946 | 2.6675 | 0.90668 | 919.488 | 49.8445 | 0
13 | 2024-05-13 06:10 | 95.3915 | 0.73439 | 1.0565 | 1.7909 | 2.6674 | 0.9046 | 919.4373 | 49.8451 | 0
13 | 2024-05-13 06:15 | 95.3969 | 0.74047 | 1.0499 | 1.7904 | 2.665 | 0.89976 | 919.3751 | 49.8425 | 0
13 | 2024-05-13 06:20 | 95.387 | 0.74545 | 1.0454 | 1.7908 | 2.6745 | 0.89449 | 919.4426 | 49.8427 | 0
13 | 2024-05-13 06:25 | 95.3663 | 0.74168 | 1.0527 | 1.7944 | 2.6859 | 0.87799 | 919.5936 | 49.8454 | 0
13 | 2024-05-13 06:30 | 95.3603 | 0.73853 | 1.0589 | 1.7975 | 2.6861 | 0.8927 | 919.623 | 49.8454 | 0
13 | 2024-05-13 06:35 | 95.3486 | 0.73378 | 1.065 | 1.7987 | 2.6975 | 0.88409 | 919.6807 | 49.8473 | 0
13 | 2024-05-13 06:40 | 95.3535 | 0.73373 | 1.0653 | 1.7991 | 2.6941 | 0.89168 | 919.624 | 49.8458 | 0
13 | 2024-05-13 06:45 | 95.3845 | 0.73847 | 1.0578 | 1.7962 | 2.6692 | 0.89265 | 919.413 | 49.8411 | 0
13 | 2024-05-13 06:50 | 95.4018 | 0.74663 | 1.0477 | 1.7944 | 2.6547 | 0.88423 | 919.312 | 49.8377 | 0
13 | 2024-05-13 06:55 | 95.3951 | 0.74711 | 1.051 | 1.7981 | 2.6565 | 0.8911 | 919.3113 | 49.8359 | 0
13 | 2024-05-13 07:00 | 95.3802 | 0.74134 | 1.0589 | 1.8002 | 2.6629 | 0.88534 | 919.4581 | 49.8396 | 0
13 | 2024-05-13 07:05 | 95.3864 | 0.73871 | 1.0594 | 1.7981 | 2.658 | 0.88699 | 919.4575 | 49.8412 | 0
13 | 2024-05-13 07:10 | 95.3935 | 0.73733 | 1.0584 | 1.7957 | 2.6548 | 0.87664 | 919.4326 | 49.8421 | 0
13 | 2024-05-13 07:15 | 95.4014 | 0.73941 | 1.0553 | 1.7948 | 2.6511 | 0.88239 | 919.3577 | 49.8403 | 0
13 | 2024-05-13 07:20 | 95.411 | 0.74321 | 1.0516 | 1.7948 | 2.6427 | 0.8687 | 919.2772 | 49.8375 | 0
13 | 2024-05-13 07:25 | 95.3879 | 0.74775 | 1.0522 | 1.7999 | 2.6537 | 0.86473 | 919.4401 | 49.8378 | 0
13 | 2024-05-13 07:30 | 95.3764 | 0.74411 | 1.0555 | 1.7997 | 2.6633 | 0.87189 | 919.5512 | 49.8414 | 0
13 | 2024-05-13 07:35 | 95.3842 | 0.73956 | 1.0572 | 1.7967 | 2.658 | 0.87006 | 919.5545 | 49.8439 | 0
13 | 2024-05-13 07:40 | 95.3927 | 0.7368 | 1.0577 | 1.7945 | 2.6533 | 0.86517 | 919.5131 | 49.8446 | 0
13 | 2024-05-13 07:45 | 95.3882 | 0.73778 | 1.0649 | 1.8027 | 2.6521 | 0.86638 | 919.3901 | 49.8377 | 0
13 | 2024-05-13 07:50 | 95.405 | 0.74382 | 1.0612 | 1.8051 | 2.6339 | 0.87518 | 919.2139 | 49.8311 | 0
13 | 2024-05-13 07:55 | 95.3932 | 0.74351 | 1.0577 | 1.8012 | 2.6477 | 0.87402 | 919.3806 | 49.8368 | 0
13 | 2024-05-13 08:00 | 95.3759 | 0.74138 | 1.0581 | 1.7995 | 2.6597 | 0.86425 | 919.6134 | 49.8435 | 0
13 | 2024-05-13 08:05 | 95.3768 | 0.73756 | 1.0612 | 1.7987 | 2.6586 | 0.8732 | 919.6342 | 49.8452 | 0
13 | 2024-05-13 08:10 | 95.3919 | 0.73485 | 1.0645 | 1.7993 | 2.645 | 0.86502 | 919.4877 | 49.8422 | 0
13 | 2024-05-13 08:15 | 95.4131 | 0.73277 | 1.066 | 1.7988 | 2.6273 | 0.86981 | 919.3035 | 49.8387 | 0
13 | 2024-05-13 08:20 | 95.4273 | 0.73614 | 1.0632 | 1.7993 | 2.6127 | 0.88675 | 919.1801 | 49.8348 | 0
13 | 2024-05-13 08:25 | 95.4223 | 0.73834 | 1.0609 | 1.7992 | 2.6164 | 0.87983 | 919.2192 | 49.8353 | 0
13 | 2024-05-13 08:30 | 95.4057 | 0.737 | 1.06 | 1.797 | 2.6281 | 0.88597 | 919.4405 | 49.8417 | 0
13 | 2024-05-13 08:35 | 95.3951 | 0.73462 | 1.0625 | 1.7971 | 2.6348 | 0.88646 | 919.5529 | 49.8448 | 0
13 | 2024-05-13 08:40 | 95.4242 | 0.72787 | 1.0651 | 1.793 | 2.613 | 0.88191 | 919.3619 | 49.8439 | 0
13 | 2024-05-13 08:45 | 95.4418 | 0.73027 | 1.0627 | 1.793 | 2.5972 | 0.87659 | 919.2159 | 49.8399 | 0
13 | 2024-05-13 08:50 | 95.4458 | 0.73425 | 1.0589 | 1.7932 | 2.5961 | 0.88467 | 919.142 | 49.8372 | 0
13 | 2024-05-13 08:55 | 95.4406 | 0.73826 | 1.0528 | 1.7911 | 2.6035 | 0.88776 | 919.2033 | 49.8387 | 0
13 | 2024-05-13 09:00 | 95.4252 | 0.738 | 1.0513 | 1.7893 | 2.6191 | 0.88989 | 919.3555 | 49.8431 | 0
13 | 2024-05-13 09:05 | 95.4059 | 0.7319 | 1.0574 | 1.7893 | 2.6332 | 0.89381 | 919.554 | 49.849 | 0
13 | 2024-05-13 09:10 | 95.405 | 0.72918 | 1.0609 | 1.7901 | 2.6357 | 0.8853 | 919.5228 | 49.8486 | 0
13 | 2024-05-13 09:15 | 95.4052 | 0.72835 | 1.0621 | 1.7905 | 2.6358 | 0.87726 | 919.5049 | 49.8483 | 0
13 | 2024-05-13 09:20 | 95.4181 | 0.73281 | 1.0584 | 1.7912 | 2.6271 | 0.87359 | 919.3492 | 49.8433 | 0
13 | 2024-05-13 09:25 | 95.427 | 0.73707 | 1.0533 | 1.7904 | 2.6222 | 0.87373 | 919.2679 | 49.8408 | 0
13 | 2024-05-13 09:30 | 95.3979 | 0.73928 | 1.0497 | 1.789 | 2.6467 | 0.86807 | 919.5721 | 49.8479 | 0
13 | 2024-05-13 09:35 | 95.392 | 0.73601 | 1.056 | 1.792 | 2.6503 | 0.8567 | 919.5647 | 49.8471 | 0
13 | 2024-05-13 09:40 | 95.4034 | 0.73248 | 1.0613 | 1.7938 | 2.6388 | 0.85791 | 919.4372 | 49.8442 | 0
13 | 2024-05-13 09:45 | 95.4113 | 0.72899 | 1.0645 | 1.7935 | 2.6329 | 0.86048 | 919.3655 | 49.8435 | 0
13 | 2024-05-13 09:50 | 95.4197 | 0.73181 | 1.062 | 1.7938 | 2.6272 | 0.8465 | 919.2725 | 49.8405 | 0
13 | 2024-05-13 09:55 | 95.4112 | 0.74112 | 1.0532 | 1.7944 | 2.6369 | 0.85951 | 919.3011 | 49.8388 | 0
13 | 2024-05-13 10:00 | 95.4015 | 0.74015 | 1.0534 | 1.7935 | 2.6446 | 0.85932 | 919.4172 | 49.842 | 0
13 | 2024-05-13 10:05 | 95.394 | 0.73653 | 1.0583 | 1.7948 | 2.6465 | 0.85099 | 919.5074 | 49.8444 | 0
13 | 2024-05-13 10:10 | 95.3857 | 0.73359 | 1.0664 | 1.8 | 2.6507 | 0.85061 | 919.468 | 49.8418 | 0
13 | 2024-05-13 10:15 | 95.3869 | 0.73114 | 1.0711 | 1.8023 | 2.6482 | 0.8599 | 919.4108 | 49.84 | 0
13 | 2024-05-13 10:20 | 95.4005 | 0.73454 | 1.074 | 1.8085 | 2.633 | 0.85008 | 919.157 | 49.8304 | 0
13 | 2024-05-13 10:25 | 95.4128 | 0.73913 | 1.069 | 1.8081 | 2.6221 | 0.8628 | 919.0671 | 49.8274 | 0
13 | 2024-05-13 10:30 | 95.4175 | 0.74225 | 1.067 | 1.8093 | 2.6159 | 0.86111 | 919.0134 | 49.825 | 0
13 | 2024-05-13 10:35 | 95.4011 | 0.73806 | 1.0731 | 1.8111 | 2.6258 | 0.86391 | 919.1501 | 49.8282 | 0
13 | 2024-05-13 10:40 | 95.3922 | 0.73313 | 1.0832 | 1.8163 | 2.6257 | 0.8553 | 919.1724 | 49.8275 | 0
13 | 2024-05-13 10:45 | 95.4105 | 0.72951 | 1.0873 | 1.8168 | 2.608 | 0.85172 | 919.0284 | 49.8248 | 0
13 | 2024-05-13 10:50 | 95.4313 | 0.73119 | 1.0814 | 1.8126 | 2.593 | 0.85888 | 918.9295 | 49.8241 | 0
13 | 2024-05-13 10:55 | 95.4407 | 0.73525 | 1.0731 | 1.8083 | 2.5914 | 0.85177 | 918.8881 | 49.8241 | 0
13 | 2024-05-13 11:00 | 95.4381 | 0.73656 | 1.0709 | 1.8074 | 2.5954 | 0.84756 | 918.91 | 49.8247 | 0
13 | 2024-05-13 11:05 | 95.4314 | 0.73327 | 1.0776 | 1.8108 | 2.5968 | 0.84021 | 918.925 | 49.8243 | 0
13 | 2024-05-13 11:10 | 95.4266 | 0.72652 | 1.0891 | 1.8156 | 2.5895 | 0.83629 | 918.9616 | 49.8245 | 0
13 | 2024-05-13 11:15 | 95.4336 | 0.72519 | 1.0884 | 1.8136 | 2.5852 | 0.82787 | 918.9344 | 49.8251 | 0
13 | 2024-05-13 11:20 | 95.4305 | 0.7268 | 1.0858 | 1.8126 | 2.5889 | 0.82221 | 918.974 | 49.8261 | 0
13 | 2024-05-13 11:25 | 95.4056 | 0.73074 | 1.0819 | 1.8126 | 2.6161 | 0.8239 | 919.1238 | 49.8287 | 0
13 | 2024-05-13 11:30 | 95.3856 | 0.73187 | 1.0794 | 1.8112 | 2.6365 | 0.80832 | 919.2869 | 49.8328 | 0
13 | 2024-05-13 11:35 | 95.3951 | 0.72466 | 1.0888 | 1.8135 | 2.6195 | 0.81785 | 919.2371 | 49.8323 | 0
13 | 2024-05-13 11:40 | 95.3882 | 0.72606 | 1.0905 | 1.8165 | 2.6229 | 0.80281 | 919.2454 | 49.8307 | 0
13 | 2024-05-13 11:45 | 95.3942 | 0.72632 | 1.0889 | 1.8152 | 2.62 | 0.80702 | 919.2039 | 49.8303 | 0
13 | 2024-05-13 11:50 | 95.4049 | 0.7286 | 1.0828 | 1.8114 | 2.6145 | 0.80929 | 919.1722 | 49.8308 | 0
13 | 2024-05-13 11:55 | 95.4175 | 0.73221 | 1.0794 | 1.8116 | 2.6054 | 0.80523 | 919.0319 | 49.8266 | 0
13 | 2024-05-13 12:00 | 95.4418 | 0.73654 | 1.0741 | 1.8106 | 2.5872 | 0.80644 | 918.8173 | 49.8211 | 0
13 | 2024-05-13 12:05 | 95.429 | 0.73011 | 1.0858 | 1.8159 | 2.5959 | 0.80092 | 918.8137 | 49.8202 | 0
13 | 2024-05-13 12:10 | 95.4225 | 0.72794 | 1.0886 | 1.8166 | 2.5971 | 0.78907 | 918.9127 | 49.8226 | 0
13 | 2024-05-13 12:15 | 95.4238 | 0.72767 | 1.0901 | 1.8178 | 2.5966 | 0.78573 | 918.8641 | 49.821 | 0
13 | 2024-05-13 12:20 | 95.4297 | 0.72909 | 1.0885 | 1.8176 | 2.5918 | 0.78104 | 918.8157 | 49.8196 | 0
13 | 2024-05-13 12:25 | 95.4435 | 0.73862 | 1.0795 | 1.8181 | 2.5827 | 0.77368 | 918.6476 | 49.8133 | 0
13 | 2024-05-13 12:30 | 95.4307 | 0.73997 | 1.0777 | 1.8176 | 2.5967 | 0.7687 | 918.7374 | 49.8153 | 0
13 | 2024-05-13 12:35 | 95.4313 | 0.73462 | 1.0807 | 1.8153 | 2.5957 | 0.7658 | 918.7904 | 49.8188 | 0
13 | 2024-05-13 12:40 | 95.4178 | 0.73303 | 1.0825 | 1.8155 | 2.6038 | 0.7642 | 918.9475 | 49.8227 | 0
13 | 2024-05-13 12:45 | 95.4104 | 0.73336 | 1.0816 | 1.8149 | 2.6105 | 0.75395 | 919.0308 | 49.8248 | 0
13 | 2024-05-13 12:50 | 95.4097 | 0.73469 | 1.0773 | 1.812 | 2.615 | 0.76125 | 919.074 | 49.8268 | 0
13 | 2024-05-13 12:55 | 95.433 | 0.74192 | 1.0673 | 1.8092 | 2.5964 | 0.75603 | 918.9315 | 49.8231 | 0
13 | 2024-05-13 13:00 | 95.4384 | 0.74576 | 1.066 | 1.8118 | 2.5916 | 0.75695 | 918.801 | 49.8181 | 0
13 | 2024-05-13 13:05 | 95.4318 | 0.7446 | 1.0665 | 1.8111 | 2.5979 | 0.74708 | 918.8615 | 49.82 | 0
13 | 2024-05-13 13:10 | 95.4249 | 0.73913 | 1.0732 | 1.8123 | 2.6019 | 0.74185 | 918.9055 | 49.8218 | 0
13 | 2024-05-13 13:15 | 95.4141 | 0.73771 | 1.0747 | 1.8125 | 2.6054 | 0.74949 | 919.0589 | 49.8256 | 0
13 | 2024-05-13 13:20 | 95.4113 | 0.73925 | 1.0727 | 1.8119 | 2.6069 | 0.74848 | 919.1037 | 49.8265 | 0
13 | 2024-05-13 13:25 | 95.4257 | 0.74168 | 1.0705 | 1.8122 | 2.5924 | 0.73276 | 918.9883 | 49.8231 | 0
13 | 2024-05-13 13:30 | 95.4432 | 0.74471 | 1.0688 | 1.8135 | 2.5752 | 0.7404 | 918.8152 | 49.8178 | 0
13 | 2024-05-13 13:35 | 95.4451 | 0.74529 | 1.07 | 1.8153 | 2.569 | 0.74021 | 918.7918 | 49.8163 | 0
13 | 2024-05-13 13:40 | 95.4012 | 0.73643 | 1.0803 | 1.8167 | 2.5997 | 0.73992 | 919.1871 | 49.8268 | 0
13 | 2024-05-13 13:45 | 95.4042 | 0.73536 | 1.0789 | 1.8142 | 2.5969 | 0.73871 | 919.2365 | 49.8294 | 0
13 | 2024-05-13 13:50 | 95.4086 | 0.73593 | 1.0815 | 1.8174 | 2.5906 | 0.73692 | 919.1402 | 49.8255 | 0
13 | 2024-05-13 13:55 | 95.4093 | 0.73882 | 1.0803 | 1.8191 | 2.5907 | 0.73077 | 919.0831 | 49.8227 | 0
13 | 2024-05-13 14:00 | 95.4165 | 0.74343 | 1.0768 | 1.8202 | 2.5867 | 0.73527 | 918.9683 | 49.8185 | 0
13 | 2024-05-13 14:05 | 95.4218 | 0.74527 | 1.0818 | 1.8271 | 2.582 | 0.73126 | 918.7386 | 49.8096 | 0
13 | 2024-05-13 14:10 | 95.4214 | 0.74011 | 1.0866 | 1.8267 | 2.5841 | 0.72709 | 918.7334 | 49.8109 | 0
13 | 2024-05-13 14:15 | 95.4184 | 0.73698 | 1.0895 | 1.8265 | 2.5828 | 0.72052 | 918.8143 | 49.8136 | 0
13 | 2024-05-13 14:20 | 95.4176 | 0.73599 | 1.0939 | 1.8299 | 2.5811 | 0.72739 | 918.7651 | 49.8111 | 0
13 | 2024-05-13 14:25 | 95.4264 | 0.73816 | 1.0918 | 1.83 | 2.5746 | 0.72337 | 918.6837 | 49.8087 | 0
13 | 2024-05-13 14:30 | 95.4388 | 0.74556 | 1.0854 | 1.8309 | 2.5675 | 0.71752 | 918.5165 | 49.8027 | 0
13 | 2024-05-13 14:35 | 95.4331 | 0.74581 | 1.0879 | 1.8337 | 2.5734 | 0.71655 | 918.4767 | 49.8004 | 0
13 | 2024-05-13 14:40 | 95.4329 | 0.74103 | 1.0927 | 1.8337 | 2.5734 | 0.71519 | 918.4869 | 49.8018 | 0
13 | 2024-05-13 14:45 | 95.4375 | 0.73569 | 1.0954 | 1.8311 | 2.5684 | 0.72351 | 918.527 | 49.8052 | 0
13 | 2024-05-13 14:50 | 95.4384 | 0.73324 | 1.0969 | 1.8302 | 2.5674 | 0.72395 | 918.5593 | 49.8069 | 0
13 | 2024-05-13 14:55 | 95.4318 | 0.73718 | 1.0905 | 1.8277 | 2.5796 | 0.72816 | 918.6172 | 49.8085 | 0
13 | 2024-05-13 15:00 | 95.4402 | 0.74133 | 1.0859 | 1.8272 | 2.5745 | 0.73745 | 918.5295 | 49.8057 | 0
13 | 2024-05-13 15:05 | 95.4577 | 0.74444 | 1.0835 | 1.8279 | 2.5592 | 0.73063 | 918.3633 | 49.8008 | 0
13 | 2024-05-13 15:10 | 95.4523 | 0.74366 | 1.0861 | 1.8298 | 2.564 | 0.74248 | 918.3517 | 49.7998 | 0
13 | 2024-05-13 15:15 | 95.4451 | 0.73749 | 1.0914 | 1.8289 | 2.5723 | 0.72405 | 918.4174 | 49.8033 | 0
13 | 2024-05-13 15:20 | 95.46 | 0.7344 | 1.0923 | 1.8267 | 2.555 | 0.73314 | 918.4055 | 49.8047 | 0
13 | 2024-05-13 15:25 | 95.4717 | 0.73696 | 1.0876 | 1.8245 | 2.5466 | 0.73343 | 918.3503 | 49.8038 | 0
13 | 2024-05-13 15:30 | 95.4748 | 0.74121 | 1.0829 | 1.8242 | 2.5467 | 0.74853 | 918.3022 | 49.8019 | 0
13 | 2024-05-13 15:35 | 95.4958 | 0.74496 | 1.0801 | 1.8251 | 2.5285 | 0.73982 | 918.0972 | 49.7958 | 0
13 | 2024-05-13 15:40 | 95.5043 | 0.74732 | 1.0788 | 1.8261 | 2.5213 | 0.75066 | 917.9947 | 49.7924 | 0
13 | 2024-05-13 15:45 | 95.473 | 0.73773 | 1.0873 | 1.825 | 2.5531 | 0.75462 | 918.2308 | 49.8007 | 0
13 | 2024-05-13 15:50 | 95.4739 | 0.73579 | 1.088 | 1.8238 | 2.5487 | 0.74001 | 918.303 | 49.8034 | 0
13 | 2024-05-13 15:55 | 95.4877 | 0.73665 | 1.0835 | 1.8202 | 2.5385 | 0.73933 | 918.2633 | 49.8039 | 0
13 | 2024-05-13 16:00 | 95.496 | 0.73937 | 1.0775 | 1.8168 | 2.5349 | 0.75496 | 918.2437 | 49.8043 | 0
13 | 2024-05-13 16:05 | 95.5078 | 0.74204 | 1.0717 | 1.8138 | 2.5275 | 0.75646 | 918.1906 | 49.8039 | 0
13 | 2024-05-13 16:10 | 95.5159 | 0.7442 | 1.0694 | 1.8136 | 2.5228 | 0.74901 | 918.0963 | 49.8013 | 0
13 | 2024-05-13 16:15 | 95.517 | 0.7304 | 1.0818 | 1.8122 | 2.5236 | 0.73977 | 918.1018 | 49.8054 | 0
13 | 2024-05-13 16:20 | 95.4523 | 0.72662 | 1.0719 | 1.7985 | 2.5808 | 0.73256 | 918.9788 | 49.8328 | 0
13 | 2024-05-13 16:25 | 95.4364 | 0.72315 | 1.0672 | 1.7904 | 2.5886 | 0.7298 | 919.4107 | 49.8473 | 0
13 | 2024-05-13 16:30 | 95.4083 | 0.72855 | 1.0662 | 1.7948 | 2.6092 | 0.7359 | 919.5404 | 49.847 | 0
13 | 2024-05-13 16:35 | 95.3936 | 0.74178 | 1.0627 | 1.8044 | 2.6159 | 0.72032 | 919.4585 | 49.8375 | 0
13 | 2024-05-13 16:40 | 95.3909 | 0.74572 | 1.0583 | 1.804 | 2.6206 | 0.73072 | 919.4358 | 49.8363 | 0
13 | 2024-05-13 16:45 | 95.3931 | 0.73869 | 1.064 | 1.8027 | 2.6199 | 0.72129 | 919.4357 | 49.8386 | 0
13 | 2024-05-13 16:50 | 95.3928 | 0.732 | 1.0671 | 1.7991 | 2.6251 | 0.71616 | 919.4848 | 49.8429 | 0
13 | 2024-05-13 16:55 | 95.3875 | 0.7262 | 1.0687 | 1.7949 | 2.6272 | 0.71519 | 919.675 | 49.8506 | 0
13 | 2024-05-13 17:00 | 95.3914 | 0.72479 | 1.0689 | 1.7937 | 2.6201 | 0.70097 | 919.6965 | 49.852 | 0
13 | 2024-05-13 17:05 | 95.3911 | 0.73048 | 1.0625 | 1.7929 | 2.6213 | 0.68278 | 919.7094 | 49.8513 | 0
13 | 2024-05-13 17:10 | 95.421 | 0.73343 | 1.0594 | 1.7929 | 2.5997 | 0.68897 | 919.4142 | 49.8438 | 0
13 | 2024-05-13 17:15 | 95.5126 | 0.7275 | 1.0692 | 1.7967 | 2.5254 | 0.69154 | 918.5367 | 49.8232 | 0
13 | 2024-05-13 17:20 | 95.5248 | 0.72075 | 1.078 | 1.7988 | 2.5195 | 0.67194 | 918.3492 | 49.8195 | 0
13 | 2024-05-13 17:25 | 95.5257 | 0.71724 | 1.0804 | 1.7977 | 2.5178 | 0.67397 | 918.3847 | 49.8217 | 0
13 | 2024-05-13 17:30 | 95.5549 | 0.71834 | 1.0801 | 1.7985 | 2.4862 | 0.68568 | 918.1944 | 49.8166 | 0
13 | 2024-05-13 17:35 | 95.5562 | 0.72083 | 1.0743 | 1.7951 | 2.4895 | 0.68912 | 918.2167 | 49.8181 | 0
13 | 2024-05-13 17:40 | 95.5586 | 0.72114 | 1.0726 | 1.7937 | 2.4911 | 0.68505 | 918.1943 | 49.8182 | 0
13 | 2024-05-13 17:45 | 95.5465 | 0.71987 | 1.077 | 1.7968 | 2.5018 | 0.68268 | 918.2089 | 49.8174 | 0
13 | 2024-05-13 17:50 | 95.5384 | 0.71557 | 1.0832 | 1.7988 | 2.5072 | 0.6821 | 918.2435 | 49.8183 | 0
13 | 2024-05-13 17:55 | 95.4438 | 0.69692 | 1.1274 | 1.8243 | 2.5574 | 0.67252 | 918.6592 | 49.8205 | 0
13 | 2024-05-13 18:00 | 95.4289 | 0.69744 | 1.1302 | 1.8277 | 2.5669 | 0.66822 | 918.7225 | 49.8203 | 0
13 | 2024-05-13 18:05 | 95.431 | 0.69863 | 1.1278 | 1.8265 | 2.5701 | 0.66328 | 918.6929 | 49.8199 | 0
13 | 2024-05-13 18:10 | 95.4454 | 0.69952 | 1.1296 | 1.8291 | 2.5621 | 0.65496 | 918.4731 | 49.8134 | 0
13 | 2024-05-13 18:15 | 95.4575 | 0.69938 | 1.1373 | 1.8367 | 2.5517 | 0.65332 | 918.1729 | 49.803 | 0
13 | 2024-05-13 18:20 | 95.4503 | 0.69095 | 1.1509 | 1.8418 | 2.5573 | 0.64403 | 918.1038 | 49.8011 | 0
13 | 2024-05-13 18:25 | 95.456 | 0.69251 | 1.1559 | 1.8484 | 2.5408 | 0.62448 | 918.0067 | 49.7954 | 0
13 | 2024-05-13 18:30 | 95.4584 | 0.69903 | 1.1676 | 1.8666 | 2.5207 | 0.61834 | 917.6913 | 49.7781 | 0
13 | 2024-05-13 18:35 | 95.457 | 0.70123 | 1.1657 | 1.8669 | 2.5234 | 0.62666 | 917.669 | 49.7769 | 0
13 | 2024-05-13 18:40 | 95.3796 | 0.70508 | 1.1647 | 1.8697 | 2.5807 | 0.60363 | 918.2986 | 49.7893 | 0
13 | 2024-05-13 18:45 | 95.3288 | 0.706 | 1.1656 | 1.8716 | 2.6215 | 0.60203 | 918.658 | 49.7965 | 0
13 | 2024-05-13 18:50 | 95.2875 | 0.69979 | 1.1666 | 1.8664 | 2.6463 | 0.59705 | 919.1981 | 49.8129 | 0
13 | 2024-05-13 18:55 | 95.2855 | 0.69683 | 1.1714 | 1.8682 | 2.6444 | 0.58694 | 919.2043 | 49.8129 | 0
13 | 2024-05-13 19:00 | 95.3305 | 0.69811 | 1.1684 | 1.8665 | 2.6195 | 0.59594 | 918.7832 | 49.8036 | 0
13 | 2024-05-13 19:05 | 95.4723 | 0.70712 | 1.1556 | 1.8627 | 2.5129 | 0.60049 | 917.6001 | 49.7759 | 0
13 | 2024-05-13 19:10 | 95.5125 | 0.7071 | 1.154 | 1.8611 | 2.4768 | 0.60368 | 917.3148 | 49.7701 | 0
13 | 2024-05-13 19:15 | 95.4948 | 0.70232 | 1.1557 | 1.858 | 2.4988 | 0.59294 | 917.4719 | 49.7763 | 0
13 | 2024-05-13 19:20 | 95.4987 | 0.69549 | 1.1626 | 1.8581 | 2.4963 | 0.59802 | 917.424 | 49.7768 | 0
13 | 2024-05-13 19:25 | 95.5066 | 0.69155 | 1.1684 | 1.8599 | 2.487 | 0.59753 | 917.3326 | 49.7747 | 0
13 | 2024-05-13 19:30 | 95.5148 | 0.69241 | 1.1687 | 1.8611 | 2.4784 | 0.60402 | 917.2473 | 49.772 | 0
13 | 2024-05-13 19:35 | 95.5383 | 0.69861 | 1.1625 | 1.8611 | 2.4508 | 0.60203 | 917.1323 | 49.7678 | 0
13 | 2024-05-13 19:40 | 95.5493 | 0.70327 | 1.1569 | 1.8602 | 2.4419 | 0.61147 | 917.0638 | 49.7656 | 0
13 | 2024-05-13 19:45 | 95.5483 | 0.70541 | 1.153 | 1.8584 | 2.4466 | 0.61679 | 917.0768 | 49.7662 | 0
13 | 2024-05-13 19:50 | 95.55 | 0.70111 | 1.1602 | 1.8613 | 2.4449 | 0.62448 | 916.9777 | 49.7636 | 0
13 | 2024-05-13 19:55 | 95.5582 | 0.69662 | 1.1661 | 1.8627 | 2.4354 | 0.61553 | 916.9227 | 49.7613 | 0
13 | 2024-05-13 20:00 | 95.5632 | 0.69594 | 1.1699 | 1.8658 | 2.4265 | 0.59579 | 916.8159 | 49.7589 | 0
13 | 2024-05-13 20:05 | 95.5755 | 0.6955 | 1.1704 | 1.8659 | 2.4114 | 0.5806 | 916.761 | 49.7578 | 0
13 | 2024-05-13 20:10 | 95.5804 | 0.69166 | 1.1766 | 1.8683 | 2.4042 | 0.57001 | 916.6832 | 49.7558 | 0
13 | 2024-05-13 20:15 | 95.5874 | 0.692 | 1.1756 | 1.8676 | 2.4006 | 0.56512 | 916.6086 | 49.7543 | 0
13 | 2024-05-13 20:20 | 95.5863 | 0.6892 | 1.1731 | 1.8622 | 2.4062 | 0.5702 | 916.6968 | 49.7595 | 0
13 | 2024-05-13 20:25 | 95.5672 | 0.6862 | 1.1756 | 1.8618 | 2.4234 | 0.56981 | 916.8532 | 49.764 | 0
13 | 2024-05-13 20:30 | 95.5635 | 0.68553 | 1.1743 | 1.8599 | 2.4294 | 0.5702 | 916.9002 | 49.7662 | 0
13 | 2024-05-13 20:35 | 95.5614 | 0.68513 | 1.1707 | 1.8559 | 2.4339 | 0.58031 | 916.9972 | 49.7703 | 0
13 | 2024-05-13 20:40 | 95.5526 | 0.6881 | 1.1666 | 1.8547 | 2.439 | 0.59168 | 917.1313 | 49.7732 | 0
13 | 2024-05-13 20:45 | 95.5669 | 0.69207 | 1.1623 | 1.8544 | 2.4269 | 0.60286 | 917.0566 | 49.7704 | 0
13 | 2024-05-13 20:50 | 95.5662 | 0.6929 | 1.1594 | 1.8523 | 2.4294 | 0.62414 | 917.0521 | 49.7714 | 0
13 | 2024-05-13 20:55 | 95.5613 | 0.69038 | 1.1616 | 1.852 | 2.436 | 0.62618 | 917.0718 | 49.7726 | 0
13 | 2024-05-13 21:00 | 95.5512 | 0.6895 | 1.1642 | 1.8537 | 2.4471 | 0.65099 | 917.0858 | 49.7724 | 0
13 | 2024-05-13 21:05 | 95.5692 | 0.68825 | 1.1679 | 1.8561 | 2.4311 | 0.66831 | 916.8791 | 49.7668 | 0
13 | 2024-05-13 21:10 | 95.6119 | 0.68654 | 1.1699 | 1.8564 | 2.3862 | 0.68089 | 916.612 | 49.7608 | 0
13 | 2024-05-13 21:15 | 95.6192 | 0.68907 | 1.1684 | 1.8574 | 2.3791 | 0.68994 | 916.5359 | 49.758 | 0
13 | 2024-05-13 21:20 | 95.623 | 0.69282 | 1.1669 | 1.8597 | 2.3739 | 0.70886 | 916.4635 | 49.7544 | 0
13 | 2024-05-13 21:25 | 95.6192 | 0.69352 | 1.1666 | 1.8601 | 2.3775 | 0.72574 | 916.4756 | 49.7543 | 0
13 | 2024-05-13 21:30 | 95.6131 | 0.69124 | 1.1678 | 1.859 | 2.3857 | 0.7465 | 916.5231 | 49.7565 | 0
13 | 2024-05-13 21:35 | 95.5938 | 0.69126 | 1.1707 | 1.8619 | 2.404 | 0.75424 | 916.5864 | 49.7566 | 0
13 | 2024-05-13 21:40 | 95.5753 | 0.6935 | 1.1706 | 1.8641 | 2.4181 | 0.77755 | 916.6973 | 49.7576 | 0
13 | 2024-05-13 21:45 | 95.565 | 0.69878 | 1.1699 | 1.8686 | 2.4221 | 0.80136 | 916.7135 | 49.7546 | 0
13 | 2024-05-13 21:50 | 95.5497 | 0.70215 | 1.1688 | 1.871 | 2.4315 | 0.80174 | 916.8226 | 49.7553 | 0
13 | 2024-05-13 21:55 | 95.5294 | 0.70435 | 1.1697 | 1.874 | 2.4488 | 0.82613 | 916.9277 | 49.7558 | 0
13 | 2024-05-13 22:00 | 95.5361 | 0.70214 | 1.1769 | 1.8791 | 2.44 | 0.84708 | 916.7642 | 49.7502 | 0
13 | 2024-05-13 22:05 | 95.528 | 0.70079 | 1.1804 | 1.8812 | 2.447 | 0.84979 | 916.7822 | 49.75 | 0
13 | 2024-05-13 22:10 | 95.5285 | 0.70255 | 1.1817 | 1.8842 | 2.4457 | 0.87596 | 916.6976 | 49.7462 | 0
13 | 2024-05-13 22:15 | 95.529 | 0.70442 | 1.1826 | 1.8871 | 2.4433 | 0.87726 | 916.6361 | 49.743 | 0
13 | 2024-05-13 22:20 | 95.5137 | 0.70516 | 1.1839 | 1.8891 | 2.454 | 0.90687 | 916.7327 | 49.7441 | 0
13 | 2024-05-13 22:25 | 95.471 | 0.71072 | 1.1758 | 1.8866 | 2.4872 | 0.90692 | 917.1935 | 49.7546 | 0
13 | 2024-05-13 22:30 | 95.4642 | 0.71149 | 1.1707 | 1.8822 | 2.4926 | 0.92584 | 917.3546 | 49.7602 | 0
13 | 2024-05-13 22:35 | 95.4556 | 0.71059 | 1.1711 | 1.8817 | 2.5011 | 0.94093 | 917.428 | 49.7623 | 0
13 | 2024-05-13 22:40 | 95.4619 | 0.7087 | 1.1702 | 1.8789 | 2.5041 | 0.95351 | 917.3809 | 49.763 | 0
13 | 2024-05-13 22:45 | 95.4837 | 0.7063 | 1.1702 | 1.8765 | 2.492 | 0.95932 | 917.2018 | 49.7605 | 0
13 | 2024-05-13 22:50 | 95.5316 | 0.70644 | 1.1657 | 1.8721 | 2.4528 | 0.97654 | 916.8922 | 49.7554 | 0
13 | 2024-05-13 22:55 | 95.542 | 0.708 | 1.1642 | 1.8722 | 2.4413 | 0.97794 | 916.8359 | 49.7537 | 0
13 | 2024-05-13 23:00 | 95.5457 | 0.70983 | 1.1634 | 1.8733 | 2.4328 | 0.99628 | 916.8159 | 49.7522 | 0
13 | 2024-05-13 23:05 | 95.5413 | 0.71006 | 1.1607 | 1.8707 | 2.4269 | 0.99289 | 917.0049 | 49.7577 | 0
13 | 2024-05-13 23:10 | 95.5468 | 0.70864 | 1.1597 | 1.8684 | 2.4193 | 1.0118 | 917.0376 | 49.7599 | 0
13 | 2024-05-13 23:15 | 95.5269 | 0.70379 | 1.1724 | 1.8762 | 2.4297 | 1.0177 | 917.0618 | 49.7579 | 0
13 | 2024-05-13 23:20 | 95.5261 | 0.70412 | 1.174 | 1.8782 | 2.4244 | 1.0265 | 917.0653 | 49.757 | 0
13 | 2024-05-13 23:25 | 95.5195 | 0.70609 | 1.1753 | 1.8814 | 2.4248 | 1.0423 | 917.085 | 49.7555 | 0
13 | 2024-05-13 23:30 | 95.5173 | 0.7073 | 1.1766 | 1.8839 | 2.4247 | 1.0544 | 917.047 | 49.7532 | 0
13 | 2024-05-13 23:35 | 95.5192 | 0.70849 | 1.175 | 1.8835 | 2.4239 | 1.054 | 917.034 | 49.7528 | 0
13 | 2024-05-13 23:40 | 95.5379 | 0.71125 | 1.1692 | 1.8805 | 2.4195 | 1.0696 | 916.8597 | 49.7495 | 0
13 | 2024-05-13 23:45 | 95.5292 | 0.70763 | 1.1652 | 1.8728 | 2.4372 | 1.0701 | 917.0504 | 49.7584 | 0
13 | 2024-05-13 23:50 | 95.5192 | 0.70451 | 1.1653 | 1.8698 | 2.4547 | 1.0692 | 917.1354 | 49.7625 | 0
13 | 2024-05-13 23:55 | 95.4887 | 0.7041 | 1.1671 | 1.8712 | 2.4811 | 1.073 | 917.3508 | 49.7669 | 0
13 | 2024-05-14 | 95.4321 | 0.70872 | 1.1678 | 1.8765 | 2.5274 | 1.0758 | 917.7007 | 49.7715 | 0
14 | 2024-05-14 00:05 | 95.3474 | 0.71703 | 1.1662 | 1.8832 | 2.5994 | 1.084 | 918.2202 | 49.7785 | 0
14 | 2024-05-14 00:10 | 95.3214 | 0.71786 | 1.1667 | 1.8845 | 2.6264 | 1.081 | 918.3655 | 49.7811 | 0
14 | 2024-05-14 00:15 | 95.3048 | 0.71723 | 1.1661 | 1.8833 | 2.649 | 1.077 | 918.4761 | 49.7843 | 0
14 | 2024-05-14 00:20 | 95.2958 | 0.71782 | 1.1667 | 1.8845 | 2.6624 | 1.0729 | 918.4797 | 49.7837 | 0
14 | 2024-05-14 00:25 | 95.2592 | 0.72228 | 1.1682 | 1.8905 | 2.695 | 1.0792 | 918.6446 | 49.7838 | 0
14 | 2024-05-14 00:30 | 95.2148 | 0.72968 | 1.1697 | 1.8994 | 2.7365 | 1.0697 | 918.6644 | 49.7779 | 0
14 | 2024-05-14 00:35 | 95.1935 | 0.72347 | 1.1716 | 1.895 | 2.764 | 1.0723 | 918.9825 | 49.7893 | 0
14 | 2024-05-14 00:40 | 95.1633 | 0.71883 | 1.1758 | 1.8947 | 2.7963 | 1.0571 | 919.1857 | 49.7953 | 0
14 | 2024-05-14 00:45 | 95.1417 | 0.71797 | 1.178 | 1.896 | 2.8174 | 1.06 | 919.3168 | 49.7979 | 0
14 | 2024-05-14 00:50 | 95.1414 | 0.72067 | 1.1769 | 1.8976 | 2.8169 | 1.0487 | 919.2921 | 49.7959 | 0
14 | 2024-05-14 00:55 | 95.1601 | 0.71978 | 1.1726 | 1.8923 | 2.8051 | 1.0468 | 919.2362 | 49.7973 | 0
14 | 2024-05-14 01:00 | 95.1654 | 0.71769 | 1.1695 | 1.8872 | 2.8026 | 1.035 | 919.3215 | 49.8021 | 0
14 | 2024-05-14 01:05 | 95.1753 | 0.71592 | 1.1704 | 1.8863 | 2.7936 | 1.0225 | 919.264 | 49.8016 | 0
14 | 2024-05-14 01:10 | 95.2082 | 0.71281 | 1.1714 | 1.8842 | 2.7618 | 1.0281 | 919.0644 | 49.7987 | 0
14 | 2024-05-14 01:15 | 95.2219 | 0.71166 | 1.1751 | 1.8868 | 2.7426 | 1.0113 | 918.947 | 49.795 | 0
14 | 2024-05-14 01:20 | 95.2347 | 0.70643 | 1.1821 | 1.8885 | 2.7236 | 1.0118 | 918.8652 | 49.7935 | 0
14 | 2024-05-14 01:25 | 95.2502 | 0.70755 | 1.183 | 1.8905 | 2.7053 | 1.0037 | 918.7346 | 49.7893 | 0
14 | 2024-05-14 01:30 | 95.2608 | 0.70966 | 1.1821 | 1.8918 | 2.6939 | 0.98704 | 918.6307 | 49.7858 | 0
14 | 2024-05-14 01:35 | 95.2594 | 0.71202 | 1.1825 | 1.8945 | 2.6939 | 0.98355 | 918.5861 | 49.783 | 0
14 | 2024-05-14 01:40 | 95.2465 | 0.71298 | 1.1838 | 1.8968 | 2.7007 | 0.97939 | 918.6827 | 49.7839 | 0
14 | 2024-05-14 01:45 | 95.2501 | 0.71085 | 1.1849 | 1.8957 | 2.7004 | 0.96769 | 918.6503 | 49.7842 | 0
14 | 2024-05-14 01:50 | 95.2389 | 0.71007 | 1.187 | 1.8971 | 2.7118 | 0.97127 | 918.6943 | 49.7848 | 0
14 | 2024-05-14 01:55 | 95.2226 | 0.7113 | 1.187 | 1.8983 | 2.7283 | 0.96836 | 918.7814 | 49.786 | 0
14 | 2024-05-14 02:00 | 95.2106 | 0.70961 | 1.1876 | 1.8972 | 2.7433 | 0.97015 | 918.8691 | 49.7889 | 0
14 | 2024-05-14 02:05 | 95.2199 | 0.70865 | 1.1851 | 1.8937 | 2.739 | 0.95762 | 918.8449 | 49.7902 | 0
14 | 2024-05-14 02:10 | 95.2131 | 0.71011 | 1.1783 | 1.8884 | 2.7496 | 0.96111 | 918.8698 | 49.7915 | 0
14 | 2024-05-14 02:15 | 95.2057 | 0.71148 | 1.1726 | 1.8841 | 2.7603 | 0.95327 | 919.1224 | 49.8004 | 0
14 | 2024-05-14 02:20 | 95.2084 | 0.70918 | 1.1716 | 1.8808 | 2.7582 | 0.95148 | 919.1917 | 49.804 | 0
14 | 2024-05-14 02:25 | 95.2115 | 0.70796 | 1.172 | 1.88 | 2.7565 | 0.95346 | 919.1747 | 49.8043 | 0
14 | 2024-05-14 02:30 | 95.2103 | 0.70564 | 1.1746 | 1.8803 | 2.7575 | 0.94383 | 919.1883 | 49.805 | 0
14 | 2024-05-14 02:35 | 95.2329 | 0.70415 | 1.172 | 1.8761 | 2.744 | 0.95264 | 919.1474 | 49.8053 | 0
14 | 2024-05-14 02:40 | 95.2338 | 0.70658 | 1.1719 | 1.8785 | 2.7427 | 0.93938 | 919.0013 | 49.8013 | 0
14 | 2024-05-14 02:45 | 95.2422 | 0.70902 | 1.1727 | 1.8817 | 2.7317 | 0.94403 | 918.8768 | 49.7964 | 0
14 | 2024-05-14 02:50 | 95.2429 | 0.71162 | 1.1745 | 1.8861 | 2.7261 | 0.9373 | 918.8087 | 49.7921 | 0
14 | 2024-05-14 02:55 | 95.2435 | 0.71951 | 1.1808 | 1.9003 | 2.7109 | 0.92787 | 918.5847 | 49.7785 | 0
14 | 2024-05-14 03:00 | 95.2214 | 0.72022 | 1.1845 | 1.9047 | 2.7268 | 0.92168 | 918.6888 | 49.7787 | 0
14 | 2024-05-14 03:05 | 95.2107 | 0.72701 | 1.1854 | 1.9124 | 2.7255 | 0.91403 | 918.6898 | 49.7736 | 0
14 | 2024-05-14 03:10 | 95.2185 | 0.7219 | 1.1843 | 1.9062 | 2.723 | 0.9239 | 918.74 | 49.7788 | 0
14 | 2024-05-14 03:15 | 95.2256 | 0.71379 | 1.182 | 1.8958 | 2.7232 | 0.92148 | 918.8882 | 49.7889 | 0
14 | 2024-05-14 03:20 | 95.2306 | 0.70981 | 1.1853 | 1.8951 | 2.7174 | 0.91965 | 918.8704 | 49.7898 | 0
14 | 2024-05-14 03:25 | 95.2312 | 0.71035 | 1.1868 | 1.8972 | 2.7094 | 0.92139 | 918.8793 | 49.7889 | 0
14 | 2024-05-14 03:30 | 95.243 | 0.70163 | 1.1851 | 1.8867 | 2.7046 | 0.92076 | 918.9875 | 49.7983 | 0
14 | 2024-05-14 03:35 | 95.2541 | 0.69208 | 1.1769 | 1.869 | 2.7041 | 0.92139 | 919.2621 | 49.815 | 0
14 | 2024-05-14 03:40 | 95.2509 | 0.69048 | 1.175 | 1.8655 | 2.7025 | 0.91626 | 919.3972 | 49.8201 | 0
14 | 2024-05-14 03:45 | 95.2422 | 0.68768 | 1.1769 | 1.8646 | 2.7031 | 0.91979 | 919.5572 | 49.8249 | 0
14 | 2024-05-14 03:50 | 95.2181 | 0.68341 | 1.1792 | 1.8626 | 2.717 | 0.91021 | 919.7067 | 49.8292 | 0
14 | 2024-05-14 03:55 | 95.1985 | 0.68169 | 1.1792 | 1.8609 | 2.7317 | 0.91994 | 920.1017 | 49.8405 | 0
14 | 2024-05-14 04:00 | 95.1742 | 0.68238 | 1.1843 | 1.8666 | 2.7474 | 0.9075 | 920.2122 | 49.8402 | 0
14 | 2024-05-14 04:05 | 95.1552 | 0.68226 | 1.1775 | 1.8598 | 2.7746 | 0.90668 | 920.443 | 49.8488 | 0
14 | 2024-05-14 04:10 | 95.1552 | 0.68226 | 1.1775 | 1.8598 | 2.7746 | 0.89371 | 920.443 | 49.8488 | 0
14 | 2024-05-14 04:15 | 95.1552 | 0.68226 | 1.1775 | 1.8598 | 2.7746 | 0.90499 | 920.443 | 49.8488 | 0
14 | 2024-05-14 04:20 | 95.1552 | 0.68226 | 1.1775 | 1.8598 | 2.7746 | 0.90436 | 920.443 | 49.8488 | 0
14 | 2024-05-14 04:25 | 95.1552 | 0.68226 | 1.1775 | 1.8598 | 2.7746 | 0.89236 | 920.443 | 49.8488 | 0
14 | 2024-05-14 04:30 | 95.0555 | 0.69778 | 1.1677 | 1.8655 | 2.9077 | 0.89904 | 920.7481 | 49.8497 | 0
14 | 2024-05-14 04:35 | 95.0356 | 0.6975 | 1.17 | 1.8675 | 2.9272 | 0.89192 | 920.8528 | 49.8513 | 0
14 | 2024-05-14 04:40 | 95.0496 | 0.69538 | 1.1705 | 1.8659 | 2.9165 | 0.88612 | 920.8676 | 49.8522 | 0
14 | 2024-05-14 04:45 | 95.0655 | 0.69415 | 1.17 | 1.8641 | 2.9032 | 0.88176 | 920.7109 | 49.8503 | 0
14 | 2024-05-14 04:50 | 95.0784 | 0.69345 | 1.1695 | 1.8629 | 2.896 | 0.88172 | 920.6085 | 49.8487 | 0
14 | 2024-05-14 04:55 | 95.1082 | 0.69128 | 1.1708 | 1.8621 | 2.8729 | 0.8672 | 920.3535 | 49.8437 | 0
14 | 2024-05-14 05:00 | 95.1322 | 0.68938 | 1.1733 | 1.8626 | 2.8501 | 0.86101 | 920.163 | 49.8395 | 0
14 | 2024-05-14 05:05 | 95.2043 | 0.68673 | 1.1707 | 1.8575 | 2.7795 | 0.84712 | 919.7643 | 49.8333 | 0
14 | 2024-05-14 05:10 | 95.2278 | 0.6851 | 1.1709 | 1.856 | 2.7575 | 0.84209 | 919.6185 | 49.8309 | 0
14 | 2024-05-14 05:15 | 95.2517 | 0.68357 | 1.1711 | 1.8547 | 2.7395 | 0.82511 | 919.4216 | 49.8274 | 0
14 | 2024-05-14 05:20 | 95.2822 | 0.68156 | 1.17 | 1.8516 | 2.7153 | 0.82071 | 919.2297 | 49.8248 | 0
14 | 2024-05-14 05:25 | 95.3154 | 0.67909 | 1.1698 | 1.8488 | 2.6841 | 0.81277 | 919.0401 | 49.8223 | 0
14 | 2024-05-14 05:30 | 95.3541 | 0.67849 | 1.1642 | 1.8427 | 2.6407 | 0.80068 | 918.963 | 49.8235 | 0
14 | 2024-05-14 05:35 | 95.375 | 0.6771 | 1.1656 | 1.8427 | 2.614 | 0.79333 | 918.8665 | 49.8215 | 0
14 | 2024-05-14 05:40 | 95.3893 | 0.67617 | 1.1655 | 1.8416 | 2.5934 | 0.79144 | 918.8448 | 49.8217 | 0
14 | 2024-05-14 05:45 | 95.3953 | 0.67604 | 1.1639 | 1.8399 | 2.5855 | 0.79221 | 918.8723 | 49.8231 | 0
14 | 2024-05-14 05:50 | 95.4091 | 0.67537 | 1.1632 | 1.8386 | 2.5742 | 0.78578 | 918.7933 | 49.8221 | 0
14 | 2024-05-14 05:55 | 95.4593 | 0.67402 | 1.1622 | 1.8362 | 2.5269 | 0.79725 | 918.4689 | 49.816 | 0
14 | 2024-05-14 06:00 | 95.4578 | 0.67528 | 1.1633 | 1.8386 | 2.5235 | 0.77693 | 918.4511 | 49.8141 | 0
14 | 2024-05-14 06:05 | 95.4605 | 0.67265 | 1.1676 | 1.8402 | 2.5157 | 0.78457 | 918.4299 | 49.8135 | 0
14 | 2024-05-14 06:10 | 95.4714 | 0.66996 | 1.17 | 1.84 | 2.5052 | 0.78365 | 918.3458 | 49.8123 | 0
14 | 2024-05-14 06:15 | 95.4748 | 0.66841 | 1.1701 | 1.8385 | 2.505 | 0.77978 | 918.321 | 49.8128 | 0
14 | 2024-05-14 06:20 | 95.4825 | 0.66562 | 1.1721 | 1.8377 | 2.5002 | 0.78409 | 918.2442 | 49.8121 | 0
14 | 2024-05-14 06:25 | 95.4811 | 0.66591 | 1.1734 | 1.8393 | 2.5034 | 0.78312 | 918.1865 | 49.8099 | 0
14 | 2024-05-14 06:30 | 95.461 | 0.66787 | 1.1735 | 1.8413 | 2.5242 | 0.77939 | 918.2701 | 49.8105 | 0
14 | 2024-05-14 06:35 | 95.4505 | 0.67034 | 1.1709 | 1.8413 | 2.5355 | 0.78152 | 918.3328 | 49.8114 | 0
14 | 2024-05-14 06:40 | 95.4425 | 0.67263 | 1.1728 | 1.8454 | 2.544 | 0.78844 | 918.2733 | 49.8076 | 0
14 | 2024-05-14 06:45 | 95.4406 | 0.677 | 1.1752 | 1.8522 | 2.5503 | 0.79023 | 918.0475 | 49.7983 | 0
14 | 2024-05-14 06:50 | 95.465 | 0.67832 | 1.174 | 1.8523 | 2.5315 | 0.77784 | 917.8096 | 49.7924 | 0
14 | 2024-05-14 06:55 | 95.465 | 0.67746 | 1.1731 | 1.8506 | 2.537 | 0.78026 | 917.7952 | 49.7931 | 0
14 | 2024-05-14 07:00 | 95.4622 | 0.67687 | 1.1735 | 1.8504 | 2.5411 | 0.7865 | 917.8072 | 49.7936 | 0
14 | 2024-05-14 07:05 | 95.4603 | 0.67656 | 1.1727 | 1.8493 | 2.5443 | 0.79497 | 917.8303 | 49.7947 | 0
14 | 2024-05-14 07:10 | 95.4668 | 0.6758 | 1.1722 | 1.848 | 2.5323 | 0.7925 | 917.8138 | 49.7958 | 0
14 | 2024-05-14 07:15 | 95.4614 | 0.67472 | 1.174 | 1.8488 | 2.5269 | 0.79158 | 917.9664 | 49.7985 | 0
14 | 2024-05-14 07:20 | 95.4758 | 0.67329 | 1.1754 | 1.8487 | 2.5031 | 0.79405 | 917.9379 | 49.7981 | 0
14 | 2024-05-14 07:25 | 95.4926 | 0.67177 | 1.1765 | 1.8483 | 2.4809 | 0.79062 | 917.8698 | 49.7971 | 0
14 | 2024-05-14 07:30 | 95.5018 | 0.67159 | 1.1749 | 1.8465 | 2.4688 | 0.78118 | 917.8755 | 49.7981 | 0
14 | 2024-05-14 07:35 | 95.5249 | 0.67119 | 1.1737 | 1.8449 | 2.4502 | 0.78428 | 917.7075 | 49.795 | 0
14 | 2024-05-14 07:40 | 95.5222 | 0.67101 | 1.1741 | 1.8452 | 2.4553 | 0.79255 | 917.6998 | 49.7948 | 0
14 | 2024-05-14 07:45 | 95.5203 | 0.67068 | 1.1759 | 1.8466 | 2.4567 | 0.7912 | 917.686 | 49.7939 | 0
14 | 2024-05-14 07:50 | 95.523 | 0.66974 | 1.1787 | 1.8485 | 2.4509 | 0.80402 | 917.6492 | 49.7924 | 0
14 | 2024-05-14 07:55 | 95.521 | 0.66906 | 1.1782 | 1.8473 | 2.4533 | 0.80886 | 917.6804 | 49.7938 | 0
14 | 2024-05-14 08:00 | 95.5019 | 0.66727 | 1.1804 | 1.8476 | 2.4726 | 0.80852 | 917.7324 | 49.7954 | 0
14 | 2024-05-14 08:05 | 95.4876 | 0.66697 | 1.1794 | 1.8464 | 2.4885 | 0.80039 | 917.9216 | 49.8003 | 0
14 | 2024-05-14 08:10 | 95.4742 | 0.66677 | 1.1795 | 1.8463 | 2.5017 | 0.80828 | 918.0206 | 49.8027 | 0
14 | 2024-05-14 08:15 | 95.482 | 0.66792 | 1.1802 | 1.8481 | 2.4933 | 0.8047 | 917.9208 | 49.7993 | 0
14 | 2024-05-14 08:20 | 95.4943 | 0.66809 | 1.1824 | 1.8505 | 2.4804 | 0.80571 | 917.776 | 49.7948 | 0
14 | 2024-05-14 08:25 | 95.5224 | 0.66761 | 1.1809 | 1.8485 | 2.4568 | 0.81036 | 917.5797 | 49.7913 | 0
14 | 2024-05-14 08:30 | 95.5305 | 0.66917 | 1.1784 | 1.8475 | 2.4512 | 0.81539 | 917.5201 | 49.79 | 0
14 | 2024-05-14 08:35 | 95.537 | 0.66895 | 1.1776 | 1.8465 | 2.4461 | 0.82729 | 917.4754 | 49.7895 | 0
14 | 2024-05-14 08:40 | 95.5379 | 0.66954 | 1.1787 | 1.8482 | 2.4424 | 0.8299 | 917.441 | 49.7878 | 0
14 | 2024-05-14 08:45 | 95.5412 | 0.67011 | 1.1771 | 1.8472 | 2.4389 | 0.83817 | 917.4355 | 49.788 | 0
14 | 2024-05-14 08:50 | 95.5391 | 0.67153 | 1.1813 | 1.8528 | 2.4338 | 0.83222 | 917.3587 | 49.7833 | 0
14 | 2024-05-14 08:55 | 95.5461 | 0.67156 | 1.1802 | 1.8518 | 2.4284 | 0.84253 | 917.3081 | 49.7826 | 0
14 | 2024-05-14 09:00 | 95.5595 | 0.67041 | 1.1785 | 1.8489 | 2.4191 | 0.85782 | 917.2515 | 49.7829 | 0
14 | 2024-05-14 09:05 | 95.5622 | 0.67042 | 1.1781 | 1.8486 | 2.4196 | 0.84475 | 917.2034 | 49.7819 | 0
14 | 2024-05-14 09:10 | 95.4545 | 0.67038 | 1.1788 | 1.8492 | 2.5264 | 0.84741 | 917.9566 | 49.7991 | 0
14 | 2024-05-14 09:15 | 95.4436 | 0.67022 | 1.179 | 1.8493 | 2.5378 | 0.85893 | 918.0287 | 49.8008 | 0
14 | 2024-05-14 09:20 | 95.4234 | 0.66935 | 1.1802 | 1.8495 | 2.5537 | 0.85806 | 918.2061 | 49.805 | 0
14 | 2024-05-14 09:25 | 95.405 | 0.6705 | 1.179 | 1.8495 | 2.5691 | 0.84911 | 918.373 | 49.8086 | 0
14 | 2024-05-14 09:30 | 95.4028 | 0.67027 | 1.1788 | 1.8491 | 2.5694 | 0.85709 | 918.4236 | 49.81 | 0
14 | 2024-05-14 09:35 | 95.4392 | 0.67183 | 1.1779 | 1.8497 | 2.5325 | 0.84577 | 918.147 | 49.8029 | 0
14 | 2024-05-14 09:40 | 95.4228 | 0.67335 | 1.1782 | 1.8515 | 2.5456 | 0.84954 | 918.2404 | 49.8039 | 0
14 | 2024-05-14 09:45 | 95.439 | 0.67274 | 1.1784 | 1.8511 | 2.529 | 0.84562 | 918.1383 | 49.8018 | 0
14 | 2024-05-14 09:50 | 95.4406 | 0.67232 | 1.1791 | 1.8514 | 2.5275 | 0.85806 | 918.1208 | 49.8014 | 0
14 | 2024-05-14 09:55 | 95.4548 | 0.67299 | 1.1797 | 1.8527 | 2.5132 | 0.84553 | 917.9787 | 49.7973 | 0
14 | 2024-05-14 10:00 | 95.44 | 0.67329 | 1.1802 | 1.8535 | 2.5267 | 0.85138 | 918.0765 | 49.7992 | 0
14 | 2024-05-14 10:05 | 95.4634 | 0.67283 | 1.181 | 1.8538 | 2.4999 | 0.85796 | 917.9226 | 49.7956 | 0
14 | 2024-05-14 10:10 | 95.4665 | 0.67337 | 1.1809 | 1.8543 | 2.4933 | 0.84054 | 917.9132 | 49.795 | 0
14 | 2024-05-14 10:15 | 95.4634 | 0.67277 | 1.1827 | 1.8554 | 2.4916 | 0.84567 | 917.9404 | 49.7952 | 0
14 | 2024-05-14 10:20 | 95.4612 | 0.67272 | 1.1836 | 1.8563 | 2.4906 | 0.84272 | 917.9587 | 49.7952 | 0
14 | 2024-05-14 10:25 | 95.472 | 0.67334 | 1.1837 | 1.8571 | 2.4795 | 0.83348 | 917.8623 | 49.7925 | 0
14 | 2024-05-14 10:30 | 95.4854 | 0.67262 | 1.1826 | 1.8553 | 2.4712 | 0.83029 | 917.8041 | 49.7915 | 0
14 | 2024-05-14 10:35 | 95.4839 | 0.67297 | 1.1823 | 1.8552 | 2.4733 | 0.81292 | 917.7849 | 49.7917 | 0
14 | 2024-05-14 10:40 | 95.4893 | 0.67461 | 1.1824 | 1.857 | 2.4664 | 0.81282 | 917.7262 | 49.7891 | 0
14 | 2024-05-14 10:45 | 95.4958 | 0.67521 | 1.182 | 1.8572 | 2.4619 | 0.81142 | 917.6548 | 49.7872 | 0
14 | 2024-05-14 10:50 | 95.49 | 0.67496 | 1.1833 | 1.8583 | 2.4686 | 0.81394 | 917.6552 | 49.7868 | 0
14 | 2024-05-14 10:55 | 95.4834 | 0.67572 | 1.1878 | 1.8635 | 2.4742 | 0.81423 | 917.5786 | 49.7824 | 0
14 | 2024-05-14 11:00 | 95.4901 | 0.67558 | 1.187 | 1.8625 | 2.4713 | 0.79642 | 917.523 | 49.7817 | 0
14 | 2024-05-14 11:05 | 95.4879 | 0.67571 | 1.1894 | 1.8651 | 2.4736 | 0.80218 | 917.4755 | 49.7794 | 0
14 | 2024-05-14 11:10 | 95.4856 | 0.67544 | 1.1909 | 1.8664 | 2.4778 | 0.80707 | 917.4356 | 49.7779 | 0
14 | 2024-05-14 11:15 | 95.4936 | 0.67421 | 1.1917 | 1.8659 | 2.4729 | 0.80305 | 917.3641 | 49.7768 | 0
14 | 2024-05-14 11:20 | 95.4731 | 0.67402 | 1.1931 | 1.8671 | 2.4958 | 0.7985 | 917.2374 | 49.7738 | 0
14 | 2024-05-14 11:25 | 95.455 | 0.67495 | 1.1927 | 1.8677 | 2.5117 | 0.79826 | 917.5921 | 49.7811 | 0
14 | 2024-05-14 11:30 | 95.4455 | 0.67746 | 1.1918 | 1.8693 | 2.5176 | 0.79081 | 917.6629 | 49.7814 | 0
14 | 2024-05-14 11:35 | 95.4399 | 0.67779 | 1.192 | 1.8698 | 2.5227 | 0.79246 | 917.6906 | 49.7817 | 0
14 | 2024-05-14 11:40 | 95.4292 | 0.67958 | 1.1925 | 1.8721 | 2.5315 | 0.77988 | 917.72 | 49.7809 | 0
14 | 2024-05-14 11:45 | 95.4247 | 0.68143 | 1.1914 | 1.8728 | 2.5349 | 0.78331 | 917.7485 | 49.7808 | 0
14 | 2024-05-14 11:50 | 95.4259 | 0.6815 | 1.1927 | 1.8742 | 2.5331 | 0.78084 | 917.7031 | 49.7791 | 0
14 | 2024-05-14 11:55 | 95.4279 | 0.6816 | 1.1945 | 1.8761 | 2.5291 | 0.76662 | 917.6583 | 49.7772 | 0
14 | 2024-05-14 12:00 | 95.433 | 0.68063 | 1.1946 | 1.8753 | 2.5219 | 0.76449 | 917.671 | 49.778 | 0
14 | 2024-05-14 12:05 | 95.4321 | 0.68164 | 1.1947 | 1.8763 | 2.521 | 0.75617 | 917.68 | 49.7775 | 0
14 | 2024-05-14 12:10 | 95.4405 | 0.68254 | 1.1936 | 1.8762 | 2.5122 | 0.76173 | 917.6416 | 49.7765 | 0
14 | 2024-05-14 12:15 | 95.4634 | 0.68271 | 1.1949 | 1.8776 | 2.4897 | 0.76865 | 917.4333 | 49.7709 | 0
14 | 2024-05-14 12:20 | 95.4662 | 0.68377 | 1.196 | 1.8798 | 2.4864 | 0.77301 | 917.359 | 49.768 | 0
14 | 2024-05-14 12:25 | 95.4674 | 0.68511 | 1.1954 | 1.8805 | 2.4853 | 0.76091 | 917.3275 | 49.7666 | 0
14 | 2024-05-14 12:30 | 95.4748 | 0.68656 | 1.1937 | 1.8802 | 2.4791 | 0.76294 | 917.2695 | 49.765 | 0
14 | 2024-05-14 12:35 | 95.4925 | 0.69007 | 1.1906 | 1.8806 | 2.4658 | 0.76652 | 917.0848 | 49.7598 | 0
14 | 2024-05-14 12:40 | 95.498 | 0.69102 | 1.1892 | 1.8802 | 2.4612 | 0.7552 | 917.0459 | 49.7588 | 0
14 | 2024-05-14 12:45 | 95.4988 | 0.69285 | 1.1884 | 1.8813 | 2.4593 | 0.7598 | 917.0239 | 49.7574 | 0
14 | 2024-05-14 12:50 | 95.4945 | 0.69238 | 1.1885 | 1.8809 | 2.4601 | 0.75293 | 917.1027 | 49.7595 | 0
14 | 2024-05-14 12:55 | 95.4876 | 0.69309 | 1.189 | 1.882 | 2.4664 | 0.75385 | 917.1246 | 49.7593 | 0
14 | 2024-05-14 13:00 | 95.4759 | 0.69337 | 1.1904 | 1.8837 | 2.4771 | 0.75022 | 917.1691 | 49.7595 | 0
14 | 2024-05-14 13:05 | 95.4737 | 0.69313 | 1.1901 | 1.8832 | 2.4802 | 0.75496 | 917.1932 | 49.7604 | 0
14 | 2024-05-14 13:10 | 95.4864 | 0.6932 | 1.19 | 1.8832 | 2.4716 | 0.75961 | 917.0601 | 49.7573 | 0
14 | 2024-05-14 13:15 | 95.4894 | 0.69451 | 1.1884 | 1.8829 | 2.4699 | 0.75443 | 917.0346 | 49.7565 | 0
14 | 2024-05-14 13:20 | 95.4961 | 0.69514 | 1.188 | 1.8832 | 2.4645 | 0.75211 | 916.9641 | 49.7546 | 0
14 | 2024-05-14 13:25 | 95.5041 | 0.69467 | 1.1845 | 1.8792 | 2.4562 | 0.73996 | 917.0391 | 49.7583 | 0
14 | 2024-05-14 13:30 | 95.5109 | 0.6941 | 1.1841 | 1.8782 | 2.4477 | 0.7554 | 917.0267 | 49.7586 | 0
14 | 2024-05-14 13:35 | 95.497 | 0.69398 | 1.1844 | 1.8784 | 2.4583 | 0.745 | 917.1436 | 49.7612 | 0
14 | 2024-05-14 13:40 | 95.4832 | 0.69431 | 1.1838 | 1.8782 | 2.4707 | 0.74974 | 917.267 | 49.7641 | 0
14 | 2024-05-14 13:45 | 95.4849 | 0.6946 | 1.1848 | 1.8794 | 2.4696 | 0.75274 | 917.2074 | 49.7621 | 0
14 | 2024-05-14 13:50 | 95.4884 | 0.69505 | 1.1834 | 1.8785 | 2.4699 | 0.75027 | 917.1669 | 49.7615 | 0
14 | 2024-05-14 13:55 | 95.4813 | 0.69551 | 1.1824 | 1.8779 | 2.4786 | 0.74325 | 917.2262 | 49.763 | 0
14 | 2024-05-14 14:00 | 95.4859 | 0.69623 | 1.181 | 1.8772 | 2.4742 | 0.74645 | 917.2114 | 49.7628 | 0
14 | 2024-05-14 14:05 | 95.4885 | 0.69742 | 1.1804 | 1.8778 | 2.4712 | 0.74708 | 917.2002 | 49.762 | 0
14 | 2024-05-14 14:10 | 95.4908 | 0.70004 | 1.1797 | 1.8798 | 2.4703 | 0.74345 | 917.1177 | 49.7586 | 0
14 | 2024-05-14 14:15 | 95.4993 | 0.69899 | 1.1834 | 1.8824 | 2.4648 | 0.7388 | 916.9632 | 49.754 | 0
14 | 2024-05-14 14:20 | 95.5078 | 0.69832 | 1.1839 | 1.8822 | 2.4599 | 0.74679 | 916.8642 | 49.752 | 0
14 | 2024-05-14 14:25 | 95.5026 | 0.69762 | 1.1849 | 1.8826 | 2.4654 | 0.73251 | 916.8935 | 49.7527 | 0
14 | 2024-05-14 14:30 | 95.5024 | 0.69692 | 1.1834 | 1.8803 | 2.4679 | 0.7298 | 916.9304 | 49.7547 | 0
14 | 2024-05-14 14:35 | 95.5037 | 0.69842 | 1.1805 | 1.8789 | 2.4624 | 0.73072 | 917.0095 | 49.7568 | 0
14 | 2024-05-14 14:40 | 95.491 | 0.70353 | 1.18 | 1.8835 | 2.4702 | 0.73793 | 917.0401 | 49.7542 | 0
14 | 2024-05-14 14:45 | 95.5147 | 0.7026 | 1.1804 | 1.883 | 2.4485 | 0.72927 | 916.8585 | 49.7505 | 0
14 | 2024-05-14 14:50 | 95.5294 | 0.69944 | 1.1854 | 1.8848 | 2.4363 | 0.73063 | 916.6849 | 49.7464 | 0
14 | 2024-05-14 14:55 | 95.5473 | 0.69888 | 1.1882 | 1.8871 | 2.4186 | 0.72105 | 916.4837 | 49.7408 | 0
14 | 2024-05-14 15:00 | 95.5779 | 0.69357 | 1.189 | 1.8826 | 2.393 | 0.72163 | 916.3365 | 49.7407 | 0
14 | 2024-05-14 15:05 | 95.5745 | 0.69909 | 1.1842 | 1.8832 | 2.388 | 0.70649 | 916.4371 | 49.7414 | 0
14 | 2024-05-14 15:10 | 95.5314 | 0.69899 | 1.1864 | 1.8854 | 2.4148 | 0.71723 | 916.8369 | 49.7497 | 0
14 | 2024-05-14 15:15 | 95.5626 | 0.69813 | 1.1867 | 1.8848 | 2.387 | 0.71224 | 916.6262 | 49.7452 | 0
14 | 2024-05-14 15:20 | 95.5784 | 0.70357 | 1.1862 | 1.8898 | 2.3772 | 0.70503 | 916.3403 | 49.7351 | 0
14 | 2024-05-14 15:25 | 95.5834 | 0.70454 | 1.1877 | 1.8922 | 2.3742 | 0.7104 | 916.2183 | 49.7309 | 0
14 | 2024-05-14 15:30 | 95.3869 | 0.72029 | 1.1908 | 1.9111 | 2.5458 | 0.70716 | 917.3404 | 49.7445 | 0
14 | 2024-05-14 15:35 | 95.3507 | 0.71056 | 1.1926 | 1.9031 | 2.5851 | 0.7045 | 917.775 | 49.7606 | 0
14 | 2024-05-14 15:40 | 95.3717 | 0.70496 | 1.1927 | 1.8976 | 2.5627 | 0.69396 | 917.7825 | 49.7645 | 0
14 | 2024-05-14 15:45 | 95.389 | 0.68735 | 1.2301 | 1.9175 | 2.5285 | 0.70716 | 917.3127 | 49.7487 | 0
14 | 2024-05-14 15:50 | 95.436 | 0.66955 | 1.2611 | 1.9306 | 2.4757 | 0.6956 | 916.6808 | 49.7322 | 0
14 | 2024-05-14 15:55 | 95.5128 | 0.64371 | 1.3208 | 1.9645 | 2.3772 | 0.69594 | 915.4476 | 49.6941 | 0
14 | 2024-05-14 16:00 | 95.5182 | 0.64174 | 1.3358 | 1.9775 | 2.3615 | 0.69342 | 915.1586 | 49.6819 | 0
14 | 2024-05-14 16:05 | 95.5168 | 0.64593 | 1.3475 | 1.9934 | 2.3478 | 0.68573 | 914.9013 | 49.6676 | 0
14 | 2024-05-14 16:10 | 95.5336 | 0.63373 | 1.3555 | 1.9893 | 2.3353 | 0.67809 | 914.84 | 49.6709 | 0
14 | 2024-05-14 16:15 | 95.5379 | 0.62989 | 1.3616 | 1.9914 | 2.3231 | 0.68694 | 914.8354 | 49.6707 | 0
14 | 2024-05-14 16:20 | 95.5025 | 0.56903 | 1.5082 | 2.0772 | 2.2808 | 0.69076 | 913.5933 | 49.6167 | 0
14 | 2024-05-14 16:25 | 95.526 | 0.59564 | 1.4452 | 2.0408 | 2.2922 | 0.6925 | 914.0272 | 49.6373 | 0
14 | 2024-05-14 16:30 | 95.538 | 0.59022 | 1.4546 | 2.0448 | 2.2813 | 0.69216 | 913.8052 | 49.6316 | 0
14 | 2024-05-14 16:35 | 95.5222 | 0.55421 | 1.5344 | 2.0886 | 2.2597 | 0.68675 | 913.1152 | 49.6039 | 0
14 | 2024-05-14 16:40 | 95.5514 | 0.57758 | 1.4667 | 2.0442 | 2.2735 | 0.6823 | 913.6379 | 49.631 | 0
14 | 2024-05-14 16:45 | 95.5489 | 0.56732 | 1.4754 | 2.0427 | 2.278 | 0.68031 | 913.648 | 49.6344 | 0
14 | 2024-05-14 16:50 | 95.5469 | 0.57386 | 1.4637 | 2.0376 | 2.2806 | 0.66831 | 913.7894 | 49.6385 | 0
14 | 2024-05-14 16:55 | 95.5565 | 0.57825 | 1.4568 | 2.035 | 2.2749 | 0.68607 | 913.7404 | 49.6375 | 0
14 | 2024-05-14 17:00 | 95.5559 | 0.58358 | 1.454 | 2.0376 | 2.2744 | 0.68094 | 913.6793 | 49.6336 | 0
14 | 2024-05-14 17:05 | 95.5584 | 0.58534 | 1.4506 | 2.0359 | 2.2755 | 0.6777 | 913.6612 | 49.6336 | 0
14 | 2024-05-14 17:10 | 95.538 | 0.59508 | 1.4248 | 2.0199 | 2.315 | 0.69347 | 914.0211 | 49.647 | 0
14 | 2024-05-14 17:15 | 95.57 | 0.5795 | 1.4657 | 2.0452 | 2.2586 | 0.68167 | 913.3636 | 49.6237 | 0
14 | 2024-05-14 17:20 | 95.5603 | 0.58333 | 1.4611 | 2.0444 | 2.2645 | 0.68017 | 913.4961 | 49.6263 | 0
14 | 2024-05-14 17:25 | 95.5579 | 0.58161 | 1.4613 | 2.043 | 2.2663 | 0.68471 | 913.5552 | 49.6287 | 0
14 | 2024-05-14 17:30 | 95.5612 | 0.58879 | 1.4536 | 2.0424 | 2.2654 | 0.6792 | 913.5235 | 49.6265 | 0
14 | 2024-05-14 17:35 | 95.5884 | 0.65921 | 1.3599 | 2.0191 | 2.2632 | 0.66449 | 913.6893 | 49.6245 | 0
14 | 2024-05-14 17:40 | 95.5803 | 0.62768 | 1.4031 | 2.0308 | 2.2633 | 0.67233 | 913.5111 | 49.6224 | 0
14 | 2024-05-14 17:45 | 95.5641 | 0.58009 | 1.4697 | 2.0497 | 2.2623 | 0.6748 | 913.2919 | 49.6199 | 0
14 | 2024-05-14 17:50 | 95.5626 | 0.57519 | 1.4735 | 2.0487 | 2.2641 | 0.66947 | 913.3194 | 49.6221 | 0
14 | 2024-05-14 17:55 | 95.5632 | 0.5893 | 1.4504 | 2.0397 | 2.2672 | 0.66033 | 913.5254 | 49.6277 | 0
14 | 2024-05-14 18:00 | 95.5672 | 0.59573 | 1.438 | 2.0337 | 2.266 | 0.65994 | 913.6348 | 49.6315 | 0
14 | 2024-05-14 18:05 | 95.5772 | 0.59669 | 1.4308 | 2.0275 | 2.2616 | 0.65632 | 913.671 | 49.635 | 0
14 | 2024-05-14 18:10 | 95.5818 | 0.60096 | 1.4217 | 2.0226 | 2.2629 | 0.64596 | 913.7086 | 49.6371 | 0
14 | 2024-05-14 18:15 | 95.5904 | 0.60251 | 1.4167 | 2.0192 | 2.2608 | 0.63909 | 913.6652 | 49.6373 | 0
14 | 2024-05-14 18:20 | 95.5373 | 0.52464 | 1.5959 | 2.1206 | 2.2217 | 0.624 | 912.2952 | 49.5771 | 0
14 | 2024-05-14 18:25 | 95.5809 | 0.59434 | 1.4253 | 2.0197 | 2.2654 | 0.61316 | 913.7729 | 49.6415 | 0
14 | 2024-05-14 18:30 | 95.5765 | 0.59523 | 1.4282 | 2.0235 | 2.2665 | 0.6061 | 913.7495 | 49.639 | 0
14 | 2024-05-14 18:35 | 95.5767 | 0.59908 | 1.4274 | 2.0265 | 2.2666 | 0.59362 | 913.6683 | 49.6348 | 0
14 | 2024-05-14 18:40 | 95.5975 | 0.59276 | 1.4113 | 2.0041 | 2.2708 | 0.59574 | 913.8558 | 49.651 | 0
14 | 2024-05-14 18:45 | 95.6062 | 0.59065 | 1.4153 | 2.006 | 2.2643 | 0.58099 | 913.7117 | 49.6473 | 0
14 | 2024-05-14 18:50 | 95.5843 | 0.58451 | 1.4331 | 2.0176 | 2.2733 | 0.57131 | 913.6857 | 49.6428 | 0
14 | 2024-05-14 18:55 | 95.5783 | 0.58317 | 1.4393 | 2.0225 | 2.2729 | 0.5568 | 913.6651 | 49.6404 | 0
14 | 2024-05-14 19:00 | 95.5692 | 0.57551 | 1.4497 | 2.0252 | 2.274 | 0.56425 | 913.7488 | 49.6429 | 0
14 | 2024-05-14 19:05 | 95.5852 | 0.58066 | 1.4392 | 2.0199 | 2.2638 | 0.55404 | 913.7145 | 49.6433 | 0
14 | 2024-05-14 19:10 | 95.6199 | 0.6088 | 1.3661 | 1.9749 | 2.2714 | 0.53396 | 914.2319 | 49.6694 | 0
14 | 2024-05-14 19:15 | 95.6548 | 0.66762 | 1.2316 | 1.8992 | 2.306 | 0.54156 | 915.2814 | 49.7148 | 0
14 | 2024-05-14 19:20 | 95.6394 | 0.67939 | 1.2075 | 1.8869 | 2.33 | 0.54388 | 915.6296 | 49.7258 | 0
14 | 2024-05-14 19:25 | 95.673 | 0.69353 | 1.1646 | 1.8582 | 2.3217 | 0.53759 | 915.8908 | 49.7417 | 0
14 | 2024-05-14 19:30 | 95.6932 | 0.68893 | 1.1797 | 1.8687 | 2.2869 | 0.51853 | 915.6273 | 49.7318 | 0
14 | 2024-05-14 19:35 | 95.706 | 0.68169 | 1.1948 | 1.8765 | 2.2631 | 0.52956 | 915.4495 | 49.7258 | 0
14 | 2024-05-14 19:40 | 95.75 | 0.68495 | 1.1756 | 1.8606 | 2.233 | 0.53459 | 915.4198 | 49.7317 | 0
14 | 2024-05-14 19:45 | 95.7462 | 0.69054 | 1.1927 | 1.8832 | 2.2147 | 0.52661 | 915.0773 | 49.7119 | 0
14 | 2024-05-14 19:50 | 95.7306 | 0.68856 | 1.2039 | 1.8925 | 2.2244 | 0.54132 | 915.0065 | 49.7065 | 0
14 | 2024-05-14 19:55 | 95.6716 | 0.68376 | 1.2051 | 1.8888 | 2.2876 | 0.53696 | 915.4971 | 49.7207 | 0
14 | 2024-05-14 20:00 | 95.6211 | 0.67957 | 1.2089 | 1.8884 | 2.3399 | 0.53648 | 915.8692 | 49.7305 | 0
14 | 2024-05-14 20:05 | 95.5689 | 0.67997 | 1.2148 | 1.8948 | 2.3858 | 0.53358 | 916.1847 | 49.7348 | 0
14 | 2024-05-14 20:10 | 95.5749 | 0.68091 | 1.2112 | 1.8921 | 2.3853 | 0.54558 | 916.1686 | 49.7354 | 0
14 | 2024-05-14 20:15 | 95.5823 | 0.68347 | 1.21 | 1.8935 | 2.3784 | 0.54262 | 916.0873 | 49.7323 | 0
14 | 2024-05-14 20:20 | 95.5764 | 0.68515 | 1.21 | 1.8951 | 2.3845 | 0.55786 | 916.0861 | 49.7311 | 0
14 | 2024-05-14 20:25 | 95.5662 | 0.68302 | 1.2135 | 1.8965 | 2.3912 | 0.56048 | 916.1494 | 49.7325 | 0
14 | 2024-05-14 20:30 | 95.5488 | 0.67527 | 1.2198 | 1.895 | 2.4092 | 0.56348 | 916.3102 | 49.7387 | 0
14 | 2024-05-14 20:35 | 95.546 | 0.68255 | 1.2048 | 1.8873 | 2.4167 | 0.55878 | 916.4958 | 49.7448 | 0
14 | 2024-05-14 20:40 | 95.5472 | 0.66966 | 1.2288 | 1.8985 | 2.404 | 0.5658 | 916.3107 | 49.7384 | 0
14 | 2024-05-14 20:45 | 95.5498 | 0.66862 | 1.228 | 1.8966 | 2.3986 | 0.57596 | 916.3701 | 49.7409 | 0
14 | 2024-05-14 20:50 | 95.5489 | 0.66987 | 1.2225 | 1.8924 | 2.3988 | 0.58239 | 916.5058 | 49.7457 | 0
14 | 2024-05-14 20:55 | 95.5678 | 0.66253 | 1.2293 | 1.8918 | 2.3765 | 0.58181 | 916.4177 | 49.7456 | 0
14 | 2024-05-14 21:00 | 95.5575 | 0.658 | 1.2336 | 1.8916 | 2.3859 | 0.59415 | 916.5001 | 49.7487 | 0
14 | 2024-05-14 21:05 | 95.5484 | 0.65255 | 1.2406 | 1.8932 | 2.391 | 0.59753 | 916.5595 | 49.7506 | 0
14 | 2024-05-14 21:10 | 95.5552 | 0.64554 | 1.2445 | 1.8901 | 2.3854 | 0.59961 | 916.5743 | 49.7541 | 0
14 | 2024-05-14 21:15 | 95.5545 | 0.63644 | 1.2572 | 1.8936 | 2.3805 | 0.59637 | 916.5417 | 49.7538 | 0
14 | 2024-05-14 21:20 | 95.5723 | 0.63452 | 1.2549 | 1.8894 | 2.3599 | 0.61311 | 916.5642 | 49.7567 | 0
14 | 2024-05-14 21:25 | 95.5731 | 0.63677 | 1.248 | 1.8848 | 2.3629 | 0.61006 | 916.6362 | 49.76 | 0
14 | 2024-05-14 21:30 | 95.6111 | 0.70899 | 1.0716 | 1.7806 | 2.4176 | 0.61974 | 918.1802 | 49.8267 | 0
14 | 2024-05-14 21:35 | 95.5427 | 0.6425 | 1.2331 | 1.8756 | 2.3973 | 0.63798 | 917.0568 | 49.7726 | 0
14 | 2024-05-14 21:40 | 95.4992 | 0.61153 | 1.2804 | 1.8919 | 2.4268 | 0.65346 | 917.0538 | 49.7723 | 0
14 | 2024-05-14 21:45 | 95.4771 | 0.61629 | 1.2713 | 1.8875 | 2.4514 | 0.64887 | 917.291 | 49.7787 | 0
14 | 2024-05-14 21:50 | 95.4645 | 0.61601 | 1.2707 | 1.8867 | 2.4624 | 0.64504 | 917.4282 | 49.7823 | 0
14 | 2024-05-14 21:55 | 95.4513 | 0.61432 | 1.2664 | 1.8807 | 2.4797 | 0.66444 | 917.6447 | 49.7905 | 0
14 | 2024-05-14 22:00 | 95.4379 | 0.61889 | 1.2591 | 1.878 | 2.4985 | 0.66425 | 917.7649 | 49.7935 | 0
14 | 2024-05-14 22:05 | 95.418 | 0.62166 | 1.2612 | 1.8828 | 2.5189 | 0.6598 | 917.7719 | 49.7908 | 0
14 | 2024-05-14 22:10 | 95.3653 | 0.62021 | 1.271 | 1.8912 | 2.5726 | 0.66827 | 917.9252 | 49.7909 | 0
14 | 2024-05-14 22:15 | 95.343 | 0.61533 | 1.2834 | 1.8987 | 2.5926 | 0.68046 | 917.9096 | 49.7882 | 0
14 | 2024-05-14 22:20 | 95.3348 | 0.61673 | 1.2774 | 1.8942 | 2.6072 | 0.68868 | 918.0309 | 49.7928 | 0
14 | 2024-05-14 22:25 | 95.3241 | 0.61831 | 1.2779 | 1.8962 | 2.6188 | 0.69715 | 918.0538 | 49.792 | 0
14 | 2024-05-14 22:30 | 95.2513 | 0.56692 | 1.4153 | 1.9822 | 2.609 | 0.68341 | 917.1501 | 49.7436 | 0
14 | 2024-05-14 22:35 | 95.2369 | 0.55109 | 1.4536 | 2.0047 | 2.6131 | 0.70165 | 916.7611 | 49.728 | 0
14 | 2024-05-14 22:40 | 95.2125 | 0.55041 | 1.4589 | 2.0093 | 2.6359 | 0.70736 | 916.8293 | 49.7276 | 0
14 | 2024-05-14 22:45 | 95.1899 | 0.54573 | 1.4722 | 2.018 | 2.6544 | 0.72376 | 916.8066 | 49.7242 | 0
14 | 2024-05-14 22:50 | 95.1669 | 0.55 | 1.4721 | 2.0221 | 2.6766 | 0.72327 | 916.8658 | 49.7227 | 0
14 | 2024-05-14 22:55 | 95.0903 | 0.54558 | 1.4741 | 2.0197 | 2.7517 | 0.73435 | 917.5054 | 49.7397 | 0
14 | 2024-05-14 23:00 | 95.1596 | 0.53679 | 1.4694 | 2.0061 | 2.6772 | 0.74142 | 917.3575 | 49.7445 | 0
14 | 2024-05-14 23:05 | 95.2419 | 0.53224 | 1.4604 | 1.9926 | 2.609 | 0.74417 | 916.9738 | 49.7429 | 0
14 | 2024-05-14 23:10 | 95.3469 | 0.52617 | 1.4722 | 1.9984 | 2.5076 | 0.74296 | 916.0269 | 49.7198 | 0
14 | 2024-05-14 23:15 | 95.3903 | 0.51955 | 1.4886 | 2.0082 | 2.4629 | 0.74756 | 915.4688 | 49.7039 | 0
14 | 2024-05-14 23:20 | 95.4407 | 0.52098 | 1.4791 | 2.0001 | 2.4163 | 0.74896 | 915.2513 | 49.7022 | 0
14 | 2024-05-14 23:25 | 95.5414 | 0.51391 | 1.4773 | 1.9912 | 2.3017 | 0.75849 | 914.8221 | 49.698 | 0
14 | 2024-05-14 23:30 | 95.5394 | 0.51355 | 1.4751 | 1.9887 | 2.2993 | 0.75762 | 914.9216 | 49.7015 | 0
14 | 2024-05-14 23:35 | 95.5395 | 0.52952 | 1.4459 | 1.9754 | 2.313 | 0.75854 | 915.1337 | 49.7088 | 0
14 | 2024-05-14 23:40 | 95.5748 | 0.54183 | 1.4276 | 1.9694 | 2.2794 | 0.76604 | 915.0187 | 49.7059 | 0
14 | 2024-05-14 23:45 | 95.5964 | 0.52864 | 1.4543 | 1.983 | 2.2406 | 0.76904 | 914.6565 | 49.6944 | 0
14 | 2024-05-14 23:50 | 95.6147 | 0.52316 | 1.4597 | 1.9829 | 2.2203 | 0.7598 | 914.5208 | 49.6926 | 0
14 | 2024-05-14 23:55 | 95.6081 | 0.49608 | 1.5177 | 2.0138 | 2.2016 | 0.77064 | 914.0117 | 49.6729 | 0
14 | 2024-05-15 | 95.6439 | 0.51793 | 1.4719 | 1.9898 | 2.1969 | 0.77949 | 914.0745 | 49.6803 | 0
15 | 2024-05-15 00:05 | 95.6695 | 0.5397 | 1.4339 | 1.9736 | 2.1919 | 0.77601 | 914.1245 | 49.6838 | 0
15 | 2024-05-15 00:10 | 95.6997 | 0.55748 | 1.4172 | 1.9747 | 2.1677 | 0.77644 | 913.8315 | 49.6723 | 0
15 | 2024-05-15 00:15 | 95.647 | 0.52144 | 1.4799 | 2.0014 | 2.1939 | 0.77852 | 913.7805 | 49.6673 | 0
15 | 2024-05-15 00:20 | 95.6492 | 0.53102 | 1.4668 | 1.9978 | 2.1974 | 0.78452 | 913.8135 | 49.6675 | 0
15 | 2024-05-15 00:25 | 95.6447 | 0.53517 | 1.4664 | 2.0016 | 2.2032 | 0.77843 | 913.7499 | 49.6633 | 0
15 | 2024-05-15 00:30 | 95.649 | 0.53885 | 1.4687 | 2.0075 | 2.1997 | 0.78873 | 913.5613 | 49.6553 | 0
15 | 2024-05-15 00:35 | 95.6382 | 0.54047 | 1.4723 | 2.0128 | 2.2104 | 0.77988 | 913.5111 | 49.6514 | 0
15 | 2024-05-15 00:40 | 95.6121 | 0.5453 | 1.4706 | 2.0159 | 2.248 | 0.78515 | 913.5063 | 49.6487 | 0
15 | 2024-05-15 00:45 | 95.6139 | 0.54686 | 1.4677 | 2.0145 | 2.2515 | 0.78244 | 913.4755 | 49.6483 | 0
15 | 2024-05-15 00:50 | 95.6083 | 0.5512 | 1.464 | 2.0152 | 2.257 | 0.78186 | 913.5068 | 49.6477 | 0
15 | 2024-05-15 00:55 | 95.6033 | 0.55817 | 1.4553 | 2.0135 | 2.2595 | 0.77586 | 913.6101 | 49.6492 | 0
15 | 2024-05-15 01:00 | 95.6068 | 0.56188 | 1.449 | 2.0109 | 2.2554 | 0.76938 | 913.6564 | 49.6506 | 0
15 | 2024-05-15 01:05 | 95.6207 | 0.56408 | 1.4506 | 2.0146 | 2.2415 | 0.76531 | 913.455 | 49.6437 | 0
15 | 2024-05-15 01:10 | 95.6141 | 0.56491 | 1.4528 | 2.0177 | 2.249 | 0.76406 | 913.4094 | 49.641 | 0
15 | 2024-05-15 01:15 | 95.6077 | 0.56556 | 1.4563 | 2.0218 | 2.2557 | 0.75467 | 913.3438 | 49.6375 | 0
15 | 2024-05-15 01:20 | 95.6073 | 0.56413 | 1.4608 | 2.025 | 2.2539 | 0.75128 | 913.2842 | 49.635 | 0
15 | 2024-05-15 01:25 | 95.5965 | 0.56422 | 1.463 | 2.0273 | 2.2608 | 0.75956 | 913.3348 | 49.6351 | 0
15 | 2024-05-15 01:30 | 95.5827 | 0.56427 | 1.469 | 2.0333 | 2.261 | 0.75056 | 913.4096 | 49.634 | 0
15 | 2024-05-15 01:35 | 95.5852 | 0.56843 | 1.4656 | 2.034 | 2.257 | 0.74064 | 913.3868 | 49.6321 | 0
15 | 2024-05-15 01:40 | 95.602 | 0.57011 | 1.4619 | 2.032 | 2.2432 | 0.74287 | 913.2961 | 49.6305 | 0
15 | 2024-05-15 01:45 | 95.6096 | 0.57091 | 1.4602 | 2.0311 | 2.2402 | 0.74533 | 913.2222 | 49.6291 | 0
15 | 2024-05-15 01:50 | 95.6116 | 0.56769 | 1.4672 | 2.0349 | 2.2387 | 0.74117 | 913.1021 | 49.6253 | 0
15 | 2024-05-15 01:55 | 95.6418 | 0.56713 | 1.4654 | 2.0325 | 2.2172 | 0.74035 | 912.8632 | 49.621 | 0
15 | 2024-05-15 02:00 | 95.657 | 0.56732 | 1.465 | 2.0323 | 2.2039 | 0.7313 | 912.7329 | 49.618 | 0
15 | 2024-05-15 02:05 | 95.67 | 0.5698 | 1.4577 | 2.0275 | 2.1938 | 0.73058 | 912.7437 | 49.6199 | 0
15 | 2024-05-15 02:10 | 95.6708 | 0.57526 | 1.4474 | 2.0226 | 2.1947 | 0.72647 | 912.8572 | 49.6235 | 0
15 | 2024-05-15 02:15 | 95.6897 | 0.57718 | 1.4453 | 2.0225 | 2.1779 | 0.72313 | 912.6973 | 49.6194 | 0
15 | 2024-05-15 02:20 | 95.7066 | 0.57783 | 1.4447 | 2.0225 | 2.1628 | 0.72734 | 912.5522 | 49.6158 | 0
15 | 2024-05-15 02:25 | 95.7032 | 0.57701 | 1.4485 | 2.0255 | 2.1647 | 0.71205 | 912.5038 | 49.6135 | 0
15 | 2024-05-15 02:30 | 95.7193 | 0.5744 | 1.4504 | 2.0248 | 2.1503 | 0.70213 | 912.3815 | 49.6117 | 0
15 | 2024-05-15 02:35 | 95.7428 | 0.57106 | 1.4481 | 2.0192 | 2.1213 | 0.70455 | 912.3883 | 49.6151 | 0
15 | 2024-05-15 02:40 | 95.7609 | 0.56855 | 1.4465 | 2.015 | 2.0809 | 0.70291 | 912.5429 | 49.6211 | 0
15 | 2024-05-15 02:45 | 95.5832 | 0.57594 | 1.4307 | 2.0067 | 2.2512 | 0.70257 | 914.0807 | 49.659 | 0
15 | 2024-05-15 02:50 | 95.6061 | 0.58052 | 1.4277 | 2.0082 | 2.2344 | 0.68694 | 913.8295 | 49.6514 | 0
15 | 2024-05-15 02:55 | 95.5967 | 0.58087 | 1.4299 | 2.0108 | 2.2476 | 0.69357 | 913.8031 | 49.6495 | 0
15 | 2024-05-15 03:00 | 95.6028 | 0.58247 | 1.4295 | 2.0119 | 2.2483 | 0.68771 | 913.6658 | 49.6454 | 0
15 | 2024-05-15 03:05 | 95.5657 | 0.58286 | 1.427 | 2.0099 | 2.2916 | 0.68863 | 913.9249 | 49.6523 | 0
15 | 2024-05-15 03:10 | 95.3388 | 0.59021 | 1.4173 | 2.0075 | 2.5209 | 0.67204 | 915.5955 | 49.6906 | 0
15 | 2024-05-15 03:15 | 95.4062 | 0.59758 | 1.4068 | 2.0044 | 2.4636 | 0.67451 | 915.122 | 49.6793 | 0
15 | 2024-05-15 03:20 | 95.4689 | 0.60183 | 1.4078 | 2.0096 | 2.4025 | 0.67731 | 914.5331 | 49.6622 | 0
15 | 2024-05-15 03:25 | 95.4983 | 0.59879 | 1.4137 | 2.0125 | 2.3687 | 0.66807 | 914.2676 | 49.6554 | 0
15 | 2024-05-15 03:30 | 95.5553 | 0.59478 | 1.417 | 2.0118 | 2.3021 | 0.68007 | 913.9479 | 49.6492 | 0
15 | 2024-05-15 03:35 | 95.6053 | 0.5867 | 1.4176 | 2.0043 | 2.2504 | 0.67847 | 913.7707 | 49.6504 | 0
15 | 2024-05-15 03:40 | 95.6211 | 0.58775 | 1.4159 | 2.0036 | 2.2312 | 0.67223 | 913.6929 | 49.6486 | 0
15 | 2024-05-15 03:45 | 95.6104 | 0.58828 | 1.4136 | 2.0019 | 2.2392 | 0.66164 | 913.8313 | 49.6525 | 0
15 | 2024-05-15 03:50 | 95.5375 | 0.5908 | 1.4089 | 1.9997 | 2.3102 | 0.67286 | 914.4142 | 49.6665 | 0
15 | 2024-05-15 03:55 | 95.541 | 0.58869 | 1.4199 | 2.0086 | 2.2955 | 0.66657 | 914.2568 | 49.6592 | 0
15 | 2024-05-15 04:00 | 95.4549 | 0.58003 | 1.4455 | 2.0256 | 2.3618 | 0.65694 | 914.6138 | 49.6617 | 0
15 | 2024-05-15 04:05 | 95.4776 | 0.57691 | 1.4481 | 2.0251 | 2.3398 | 0.65583 | 914.4585 | 49.6591 | 0
15 | 2024-05-15 04:10 | 95.532 | 0.5782 | 1.4448 | 2.023 | 2.2893 | 0.6493 | 914.092 | 49.6512 | 0
15 | 2024-05-15 04:15 | 95.5435 | 0.58335 | 1.4409 | 2.0242 | 2.2786 | 0.65956 | 913.976 | 49.6467 | 0
15 | 2024-05-15 04:20 | 95.791 | 0.59221 | 1.4395 | 2.0317 | 2.0313 | 0.64587 | 912.0248 | 49.5958 | 0
15 | 2024-05-15 04:25 | 95.7638 | 0.5958 | 1.4419 | 2.0377 | 2.0635 | 0.64253 | 912.0333 | 49.5924 | 0
15 | 2024-05-15 04:30 | 95.4473 | 0.5925 | 1.4444 | 2.0369 | 2.3804 | 0.64185 | 914.3109 | 49.6466 | 0
15 | 2024-05-15 04:35 | 95.5136 | 0.59046 | 1.4448 | 2.0353 | 2.3194 | 0.63866 | 913.8309 | 49.6367 | 0
15 | 2024-05-15 04:40 | 95.7034 | 0.59199 | 1.4428 | 2.0348 | 2.1335 | 0.64795 | 912.4636 | 49.6047 | 0
15 | 2024-05-15 04:45 | 95.7378 | 0.61302 | 1.4337 | 2.0467 | 2.0927 | 0.63929 | 911.9841 | 49.5831 | 0
15 | 2024-05-15 04:50 | 95.4602 | 0.69771 | 1.4327 | 2.1304 | 2.2895 | 0.63527 | 912.5937 | 49.5387 | 0
15 | 2024-05-15 04:55 | 95.2807 | 0.75076 | 1.4395 | 2.1903 | 2.4103 | 0.62255 | 912.8953 | 49.5058 | 0
15 | 2024-05-15 05:00 | 95.2764 | 0.75665 | 1.442 | 2.1986 | 2.4079 | 0.6181 | 912.7742 | 49.4977 | 0
15 | 2024-05-15 05:05 | 95.3653 | 0.71661 | 1.4484 | 2.165 | 2.3548 | 0.64175 | 912.6678 | 49.5201 | 0
15 | 2024-05-15 05:10 | 95.3597 | 0.70706 | 1.4473 | 2.1544 | 2.3702 | 0.62487 | 912.8871 | 49.5324 | 0
15 | 2024-05-15 05:15 | 95.4588 | 0.68003 | 1.4356 | 2.1156 | 2.3027 | 0.62279 | 912.863 | 49.556 | 0
15 | 2024-05-15 05:20 | 95.4235 | 0.68438 | 1.4328 | 2.1172 | 2.3326 | 0.63454 | 913.123 | 49.5603 | 0
15 | 2024-05-15 05:25 | 95.4961 | 0.6751 | 1.4296 | 2.1047 | 2.2736 | 0.62337 | 912.7882 | 49.5604 | 0
15 | 2024-05-15 05:30 | 95.5505 | 0.65999 | 1.4256 | 2.0856 | 2.2382 | 0.60745 | 912.7032 | 49.5708 | 0
15 | 2024-05-15 05:35 | 95.5723 | 0.65217 | 1.4223 | 2.0745 | 2.2262 | 0.6045 | 912.7368 | 49.5785 | 0
15 | 2024-05-15 05:40 | 95.6447 | 0.651 | 1.4057 | 2.0567 | 2.173 | 0.61781 | 912.4981 | 49.5814 | 0
15 | 2024-05-15 05:45 | 95.6934 | 0.65268 | 1.3947 | 2.0474 | 2.1339 | 0.60489 | 912.3022 | 49.5808 | 0
15 | 2024-05-15 05:50 | 95.8239 | 0.65213 | 1.3876 | 2.0398 | 2.01 | 0.61602 | 911.4993 | 49.5657 | 0
15 | 2024-05-15 05:55 | 95.9047 | 0.64872 | 1.3818 | 2.0306 | 1.9342 | 0.61848 | 911.1109 | 49.5617 | 0
15 | 2024-05-15 06:00 | 95.9076 | 0.64458 | 1.3761 | 2.0207 | 1.937 | 0.60329 | 911.2847 | 49.5713 | 0
15 | 2024-05-15 06:05 | 96.0037 | 0.68074 | 1.2624 | 1.9432 | 1.9073 | 0.61094 | 911.9675 | 49.6143 | 0
15 | 2024-05-15 06:10 | 96.0257 | 0.68758 | 1.2405 | 1.9281 | 1.8973 | 0.62172 | 912.0911 | 49.6226 | 0
15 | 2024-05-15 06:15 | 96.0249 | 0.69235 | 1.2305 | 1.9229 | 1.9008 | 0.60692 | 912.2046 | 49.6265 | 0
15 | 2024-05-15 06:20 | 96.0331 | 0.69722 | 1.2206 | 1.9179 | 1.8973 | 0.60547 | 912.2335 | 49.6283 | 0
15 | 2024-05-15 06:25 | 96.0372 | 0.69697 | 1.2193 | 1.9162 | 1.8948 | 0.60794 | 912.2345 | 49.6291 | 0
15 | 2024-05-15 06:30 | 96.0394 | 0.68787 | 1.2254 | 1.9133 | 1.8939 | 0.59516 | 912.29 | 49.6339 | 0
15 | 2024-05-15 06:35 | 95.9884 | 0.64701 | 1.32 | 1.967 | 1.8961 | 0.59086 | 911.7329 | 49.6058 | 0
15 | 2024-05-15 06:40 | 95.979 | 0.62713 | 1.3647 | 1.9918 | 1.8846 | 0.60184 | 911.3578 | 49.5904 | 0
15 | 2024-05-15 06:45 | 95.9717 | 0.62007 | 1.378 | 1.9981 | 1.8884 | 0.59947 | 911.2841 | 49.5875 | 0
15 | 2024-05-15 06:50 | 95.9797 | 0.61886 | 1.3817 | 2.0005 | 1.8802 | 0.60678 | 911.1738 | 49.5841 | 0
15 | 2024-05-15 06:55 | 95.9815 | 0.61505 | 1.3827 | 1.9978 | 1.8849 | 0.61089 | 911.171 | 49.5862 | 0
15 | 2024-05-15 07:00 | 95.9814 | 0.61494 | 1.3788 | 1.9937 | 1.8897 | 0.61002 | 911.229 | 49.5894 | 0
15 | 2024-05-15 07:05 | 95.9768 | 0.61751 | 1.3726 | 1.9901 | 1.8987 | 0.60465 | 911.3156 | 49.5925 | 0
15 | 2024-05-15 07:10 | 95.978 | 0.61537 | 1.3757 | 1.9911 | 1.8977 | 0.60886 | 911.2799 | 49.5917 | 0
15 | 2024-05-15 07:15 | 95.9717 | 0.61278 | 1.3818 | 1.9946 | 1.9017 | 0.61374 | 911.2604 | 49.5903 | 0
15 | 2024-05-15 07:20 | 95.9814 | 0.6128 | 1.3818 | 1.9946 | 1.8936 | 0.62971 | 911.1657 | 49.5881 | 0
15 | 2024-05-15 07:25 | 95.9817 | 0.61329 | 1.376 | 1.9893 | 1.8985 | 0.62893 | 911.2533 | 49.5925 | 0
15 | 2024-05-15 07:30 | 95.9722 | 0.61154 | 1.3826 | 1.9942 | 1.903 | 0.62405 | 911.2354 | 49.5902 | 0
15 | 2024-05-15 07:35 | 95.971 | 0.60982 | 1.3815 | 1.9913 | 1.9072 | 0.62003 | 911.2883 | 49.5932 | 0
15 | 2024-05-15 07:40 | 95.9725 | 0.60661 | 1.3831 | 1.9897 | 1.9076 | 0.62589 | 911.3027 | 49.595 | 0
15 | 2024-05-15 07:45 | 95.9759 | 0.60154 | 1.3953 | 1.9969 | 1.8983 | 0.62782 | 911.1483 | 49.5893 | 0
15 | 2024-05-15 07:50 | 95.9757 | 0.60181 | 1.3969 | 1.9987 | 1.8974 | 0.62526 | 911.105 | 49.5874 | 0
15 | 2024-05-15 07:55 | 95.9758 | 0.60523 | 1.3904 | 1.9956 | 1.9009 | 0.63575 | 911.1525 | 49.5891 | 0
15 | 2024-05-15 08:00 | 95.9734 | 0.60554 | 1.3909 | 1.9964 | 1.9028 | 0.64291 | 911.1498 | 49.5886 | 0
15 | 2024-05-15 08:05 | 95.9754 | 0.60329 | 1.3902 | 1.9935 | 1.9029 | 0.64567 | 911.1893 | 49.5914 | 0
15 | 2024-05-15 08:10 | 95.9775 | 0.59962 | 1.3889 | 1.9885 | 1.9061 | 0.64519 | 911.2514 | 49.5961 | 0
15 | 2024-05-15 08:15 | 95.9843 | 0.59716 | 1.391 | 1.9882 | 1.9 | 0.65128 | 911.2062 | 49.5958 | 0
15 | 2024-05-15 08:20 | 95.9881 | 0.59753 | 1.3861 | 1.9836 | 1.9002 | 0.64427 | 911.2563 | 49.5989 | 0
15 | 2024-05-15 08:25 | 95.9821 | 0.59887 | 1.3807 | 1.9796 | 1.9108 | 0.65424 | 911.3586 | 49.6028 | 0
15 | 2024-05-15 08:30 | 95.9806 | 0.59909 | 1.3753 | 1.9744 | 1.9169 | 0.65893 | 911.4618 | 49.6076 | 0
15 | 2024-05-15 08:35 | 95.9895 | 0.59651 | 1.372 | 1.9685 | 1.9141 | 0.6597 | 911.4909 | 49.6116 | 0
15 | 2024-05-15 08:40 | 95.9867 | 0.59464 | 1.3724 | 1.967 | 1.9187 | 0.65385 | 911.5336 | 49.6138 | 0
15 | 2024-05-15 08:45 | 95.9957 | 0.59265 | 1.3716 | 1.9643 | 1.9132 | 0.64519 | 911.5051 | 49.6148 | 0
15 | 2024-05-15 08:50 | 96.0216 | 0.59084 | 1.3741 | 1.965 | 1.8866 | 0.66014 | 911.3076 | 49.6103 | 0
15 | 2024-05-15 08:55 | 96.048 | 0.58843 | 1.3776 | 1.9661 | 1.8603 | 0.66996 | 911.0857 | 49.6053 | 0
15 | 2024-05-15 09:00 | 96.0537 | 0.59201 | 1.3713 | 1.9633 | 1.8563 | 0.66251 | 911.1016 | 49.606 | 0
15 | 2024-05-15 09:05 | 96.0573 | 0.58995 | 1.3695 | 1.9594 | 1.8553 | 0.66309 | 911.1487 | 49.6094 | 0
15 | 2024-05-15 09:10 | 96.0562 | 0.58928 | 1.3672 | 1.9565 | 1.8589 | 0.66285 | 911.2127 | 49.6124 | 0
15 | 2024-05-15 09:15 | 96.0512 | 0.58958 | 1.3664 | 1.956 | 1.8641 | 0.67001 | 911.2598 | 49.6137 | 0
15 | 2024-05-15 09:20 | 95.9179 | 0.6131 | 1.3706 | 1.9837 | 1.9681 | 0.66135 | 911.7678 | 49.6071 | 0
15 | 2024-05-15 09:25 | 95.9432 | 0.60641 | 1.3639 | 1.9703 | 1.9555 | 0.66498 | 911.8094 | 49.6159 | 0
15 | 2024-05-15 09:30 | 95.9911 | 0.59888 | 1.3588 | 1.9576 | 1.9207 | 0.65332 | 911.6656 | 49.6201 | 0
15 | 2024-05-15 09:35 | 96.0221 | 0.592 | 1.3593 | 1.9513 | 1.8959 | 0.64969 | 911.5479 | 49.622 | 0
15 | 2024-05-15 09:40 | 96.0336 | 0.58744 | 1.3609 | 1.9483 | 1.8872 | 0.64262 | 911.52 | 49.6238 | 0
15 | 2024-05-15 09:45 | 96.0281 | 0.58163 | 1.3684 | 1.9501 | 1.8908 | 0.64267 | 911.5322 | 49.6246 | 0
15 | 2024-05-15 09:50 | 96.0393 | 0.58163 | 1.368 | 1.9496 | 1.8803 | 0.63856 | 911.4579 | 49.6231 | 0
15 | 2024-05-15 09:55 | 96.0453 | 0.58536 | 1.3653 | 1.9507 | 1.8743 | 0.62429 | 911.3921 | 49.6202 | 0
15 | 2024-05-15 10:00 | 96.0434 | 0.5885 | 1.3655 | 1.954 | 1.8737 | 0.61558 | 911.343 | 49.6168 | 0
15 | 2024-05-15 10:05 | 96.0406 | 0.58983 | 1.366 | 1.9559 | 1.8745 | 0.60813 | 911.3362 | 49.6155 | 0
15 | 2024-05-15 10:10 | 96.039 | 0.58948 | 1.3647 | 1.9542 | 1.8784 | 0.61616 | 911.3668 | 49.617 | 0
15 | 2024-05-15 10:15 | 96.0215 | 0.5914 | 1.3613 | 1.9527 | 1.898 | 0.61079 | 911.5187 | 49.6208 | 0
15 | 2024-05-15 10:20 | 96.0098 | 0.59257 | 1.3614 | 1.954 | 1.909 | 0.61074 | 911.5762 | 49.6213 | 0
15 | 2024-05-15 10:25 | 96.0028 | 0.59198 | 1.3614 | 1.9534 | 1.9171 | 0.61723 | 911.6324 | 49.623 | 0
15 | 2024-05-15 10:30 | 95.9971 | 0.59323 | 1.3582 | 1.9515 | 1.9266 | 0.60726 | 911.6796 | 49.6247 | 0
15 | 2024-05-15 10:35 | 95.9916 | 0.5965 | 1.3525 | 1.949 | 1.9356 | 0.62245 | 911.754 | 49.6268 | 0
15 | 2024-05-15 10:40 | 96.0021 | 0.59534 | 1.3482 | 1.9435 | 1.9309 | 0.61635 | 911.7661 | 49.6299 | 0
15 | 2024-05-15 10:45 | 95.9979 | 0.59252 | 1.3494 | 1.9419 | 1.9363 | 0.61684 | 911.8346 | 49.6329 | 0
15 | 2024-05-15 10:50 | 95.9982 | 0.59215 | 1.3535 | 1.9456 | 1.9331 | 0.61413 | 911.7539 | 49.6294 | 0
15 | 2024-05-15 10:55 | 96.0022 | 0.59235 | 1.3597 | 1.952 | 1.9224 | 0.59734 | 911.6207 | 49.6233 | 0
15 | 2024-05-15 11:00 | 96.0029 | 0.59133 | 1.3583 | 1.9496 | 1.9238 | 0.60871 | 911.6608 | 49.6256 | 0
15 | 2024-05-15 11:05 | 95.9679 | 0.59596 | 1.3651 | 1.961 | 1.9464 | 0.60469 | 911.7259 | 49.6207 | 0
15 | 2024-05-15 11:10 | 95.9684 | 0.59398 | 1.3569 | 1.9508 | 1.9547 | 0.60141 | 911.9066 | 49.6301 | 0
15 | 2024-05-15 11:15 | 95.9478 | 0.59317 | 1.3594 | 1.9526 | 1.9731 | 0.61036 | 912.0266 | 49.6323 | 0
15 | 2024-05-15 11:20 | 95.9303 | 0.59153 | 1.3671 | 1.9587 | 1.9851 | 0.61021 | 912.0427 | 49.6302 | 0
15 | 2024-05-15 11:25 | 95.9342 | 0.59131 | 1.3574 | 1.9487 | 1.9911 | 0.59729 | 912.1801 | 49.6381 | 0
15 | 2024-05-15 11:30 | 95.9491 | 0.59154 | 1.356 | 1.9475 | 1.9773 | 0.59695 | 912.0925 | 49.6365 | 0
15 | 2024-05-15 11:35 | 95.9358 | 0.59167 | 1.3578 | 1.9494 | 1.9884 | 0.59802 | 912.1599 | 49.6372 | 0
15 | 2024-05-15 11:40 | 95.9374 | 0.59179 | 1.3553 | 1.9471 | 1.9894 | 0.58762 | 912.1764 | 49.6386 | 0
15 | 2024-05-15 11:45 | 95.9322 | 0.59176 | 1.3578 | 1.9496 | 1.9906 | 0.58902 | 912.1921 | 49.6378 | 0
15 | 2024-05-15 11:50 | 95.9359 | 0.5911 | 1.3556 | 1.9467 | 1.9898 | 0.5762 | 912.2134 | 49.6398 | 0
15 | 2024-05-15 11:55 | 95.9344 | 0.59034 | 1.3595 | 1.9498 | 1.988 | 0.59662 | 912.17 | 49.6376 | 0
15 | 2024-05-15 12:00 | 95.9478 | 0.58948 | 1.3603 | 1.9498 | 1.9725 | 0.59652 | 912.0956 | 49.636 | 0
15 | 2024-05-15 12:05 | 95.9493 | 0.59094 | 1.3585 | 1.9495 | 1.9715 | 0.59802 | 912.0798 | 49.6355 | 0
15 | 2024-05-15 12:10 | 95.9411 | 0.59284 | 1.356 | 1.9489 | 1.9791 | 0.59802 | 912.1631 | 49.6372 | 0
15 | 2024-05-15 12:15 | 95.9369 | 0.59294 | 1.3514 | 1.9444 | 1.9865 | 0.57281 | 912.2758 | 49.6419 | 0
15 | 2024-05-15 12:20 | 95.9185 | 0.59282 | 1.3544 | 1.9472 | 2.0018 | 0.57165 | 912.3713 | 49.6428 | 0
15 | 2024-05-15 12:25 | 95.9166 | 0.59027 | 1.3586 | 1.9489 | 2.0038 | 0.5762 | 912.3329 | 49.6418 | 0
15 | 2024-05-15 12:30 | 95.9279 | 0.58965 | 1.3527 | 1.9424 | 2.0006 | 0.56851 | 912.3424 | 49.6452 | 0
15 | 2024-05-15 12:35 | 95.948 | 0.5867 | 1.3569 | 1.9436 | 1.9818 | 0.57717 | 912.1577 | 49.641 | 0
15 | 2024-05-15 12:40 | 95.9518 | 0.5878 | 1.3542 | 1.942 | 1.9812 | 0.57378 | 912.1441 | 49.6412 | 0
15 | 2024-05-15 12:45 | 95.9681 | 0.58815 | 1.3546 | 1.9427 | 1.9649 | 0.5597 | 912.0134 | 49.6377 | 0
15 | 2024-05-15 12:50 | 95.9714 | 0.58777 | 1.3521 | 1.9399 | 1.9653 | 0.55961 | 912.0308 | 49.6396 | 0
15 | 2024-05-15 12:55 | 95.9789 | 0.58735 | 1.353 | 1.9403 | 1.9587 | 0.56256 | 911.957 | 49.6377 | 0
15 | 2024-05-15 13:00 | 95.9875 | 0.58754 | 1.3577 | 1.9453 | 1.9464 | 0.55641 | 911.7968 | 49.6317 | 0
15 | 2024-05-15 13:05 | 95.9984 | 0.58747 | 1.3569 | 1.9444 | 1.9363 | 0.55409 | 911.7448 | 49.6309 | 0
15 | 2024-05-15 13:10 | 96.0166 | 0.58989 | 1.3509 | 1.9408 | 1.9245 | 0.55012 | 911.6432 | 49.6296 | 0
15 | 2024-05-15 13:15 | 96.0198 | 0.5902 | 1.3537 | 1.9439 | 1.9204 | 0.55312 | 911.5451 | 49.6259 | 0
15 | 2024-05-15 13:20 | 96.0231 | 0.58858 | 1.3541 | 1.9427 | 1.9177 | 0.55172 | 911.5457 | 49.6268 | 0
15 | 2024-05-15 13:25 | 96.0184 | 0.58847 | 1.3525 | 1.9409 | 1.9245 | 0.54916 | 911.611 | 49.6292 | 0
15 | 2024-05-15 13:30 | 96.0192 | 0.58657 | 1.3537 | 1.9403 | 1.9237 | 0.55467 | 911.6233 | 49.6302 | 0
15 | 2024-05-15 13:35 | 96.0322 | 0.58468 | 1.3539 | 1.9386 | 1.9129 | 0.56028 | 911.5414 | 49.6295 | 0
15 | 2024-05-15 13:40 | 96.0394 | 0.58317 | 1.3559 | 1.9391 | 1.9048 | 0.55443 | 911.4941 | 49.6286 | 0
15 | 2024-05-15 13:45 | 96.0526 | 0.58814 | 1.3442 | 1.9323 | 1.8978 | 0.53353 | 911.5126 | 49.6309 | 0
15 | 2024-05-15 13:50 | 96.0647 | 0.58984 | 1.3407 | 1.9305 | 1.8869 | 0.55873 | 911.4577 | 49.6301 | 0
15 | 2024-05-15 13:55 | 95.9898 | 0.58749 | 1.3432 | 1.9307 | 1.9604 | 0.54224 | 912.0042 | 49.6433 | 0
15 | 2024-05-15 14:00 | 96.036 | 0.58302 | 1.3474 | 1.9304 | 1.915 | 0.55399 | 911.6647 | 49.6366 | 0
15 | 2024-05-15 14:05 | 96.045 | 0.58204 | 1.3497 | 1.9318 | 1.9038 | 0.55235 | 911.5873 | 49.6344 | 0
15 | 2024-05-15 14:10 | 96.0587 | 0.57994 | 1.3519 | 1.9319 | 1.8903 | 0.56023 | 911.4809 | 49.6324 | 0
15 | 2024-05-15 14:15 | 96.0908 | 0.57859 | 1.3492 | 1.9278 | 1.8622 | 0.53909 | 911.3141 | 49.6307 | 0
15 | 2024-05-15 14:20 | 96.1043 | 0.58094 | 1.3441 | 1.9251 | 1.8522 | 0.55399 | 911.2612 | 49.6302 | 0
15 | 2024-05-15 14:25 | 96.0683 | 0.58403 | 1.3371 | 1.9211 | 1.8924 | 0.55298 | 911.5795 | 49.6387 | 0
15 | 2024-05-15 14:30 | 96.0595 | 0.5829 | 1.3357 | 1.9186 | 1.9033 | 0.54553 | 911.6843 | 49.6425 | 0
15 | 2024-05-15 14:35 | 96.0665 | 0.57748 | 1.3343 | 1.9118 | 1.9032 | 0.55206 | 911.7468 | 49.6484 | 0
15 | 2024-05-15 14:40 | 96.0351 | 0.5808 | 1.3333 | 1.9141 | 1.9318 | 0.53624 | 911.9318 | 49.6509 | 0
15 | 2024-05-15 14:45 | 95.9698 | 0.58348 | 1.3327 | 1.9162 | 1.9882 | 0.54519 | 912.4245 | 49.6607 | 0
15 | 2024-05-15 14:50 | 95.9294 | 0.58444 | 1.3336 | 1.918 | 2.0211 | 0.54277 | 912.7698 | 49.6676 | 0
15 | 2024-05-15 14:55 | 95.9317 | 0.59228 | 1.3295 | 1.9218 | 2.0211 | 0.53053 | 912.6338 | 49.6609 | 0
15 | 2024-05-15 15:00 | 95.9089 | 0.60079 | 1.3281 | 1.9289 | 2.0377 | 0.53851 | 912.6641 | 49.6563 | 0
15 | 2024-05-15 15:05 | 95.9037 | 0.60484 | 1.3224 | 1.9272 | 2.0427 | 0.52956 | 912.7434 | 49.6579 | 0
15 | 2024-05-15 15:10 | 95.9118 | 0.6134 | 1.2995 | 1.9129 | 2.0473 | 0.53353 | 912.9344 | 49.6669 | 0
15 | 2024-05-15 15:15 | 95.9119 | 0.59532 | 1.3261 | 1.9215 | 2.0388 | 0.52085 | 912.7844 | 49.6638 | 0
15 | 2024-05-15 15:20 | 95.9135 | 0.58889 | 1.3286 | 1.9175 | 2.0413 | 0.53334 | 912.8314 | 49.6682 | 0
15 | 2024-05-15 15:25 | 95.9131 | 0.58637 | 1.3313 | 1.9177 | 2.0426 | 0.53213 | 912.8189 | 49.6685 | 0
15 | 2024-05-15 15:30 | 95.9416 | 0.58783 | 1.3274 | 1.9152 | 2.0173 | 0.53532 | 912.653 | 49.6654 | 0
15 | 2024-05-15 15:35 | 95.9295 | 0.58891 | 1.3245 | 1.9134 | 2.0307 | 0.52719 | 912.7745 | 49.6688 | 0
15 | 2024-05-15 15:40 | 95.9292 | 0.59088 | 1.3201 | 1.9109 | 2.0335 | 0.5374 | 912.809 | 49.6703 | 0
15 | 2024-05-15 15:45 | 95.9136 | 0.59008 | 1.3244 | 1.9144 | 2.046 | 0.52497 | 912.8594 | 49.6701 | 0
15 | 2024-05-15 15:50 | 95.8995 | 0.58902 | 1.3266 | 1.9156 | 2.0593 | 0.53174 | 912.9352 | 49.6715 | 0
15 | 2024-05-15 15:55 | 95.8837 | 0.58824 | 1.3267 | 1.9149 | 2.0755 | 0.54688 | 913.0627 | 49.675 | 0
15 | 2024-05-15 16:00 | 95.8908 | 0.58713 | 1.3284 | 1.9156 | 2.0682 | 0.55603 | 913.0052 | 49.6736 | 0
15 | 2024-05-15 16:05 | 95.9086 | 0.59136 | 1.3214 | 1.9128 | 2.0548 | 0.54151 | 912.8952 | 49.6714 | 0
15 | 2024-05-15 16:10 | 95.9079 | 0.5922 | 1.3176 | 1.9098 | 2.0589 | 0.53721 | 912.9463 | 49.6737 | 0
15 | 2024-05-15 16:15 | 95.9209 | 0.59251 | 1.3155 | 1.908 | 2.0486 | 0.55133 | 912.8702 | 49.6727 | 0
15 | 2024-05-15 16:20 | 95.9052 | 0.59542 | 1.3131 | 1.9085 | 2.0651 | 0.55641 | 912.9612 | 49.6739 | 0
15 | 2024-05-15 16:25 | 95.9043 | 0.59398 | 1.316 | 1.91 | 2.0656 | 0.56435 | 912.9302 | 49.6729 | 0
15 | 2024-05-15 16:30 | 95.9086 | 0.58979 | 1.3234 | 1.9132 | 2.0591 | 0.53687 | 912.8391 | 49.6702 | 0
15 | 2024-05-15 16:35 | 95.9307 | 0.58936 | 1.3242 | 1.9136 | 2.0372 | 0.54137 | 912.6702 | 49.6663 | 0
15 | 2024-05-15 16:40 | 95.9706 | 0.59361 | 1.3191 | 1.9127 | 1.9991 | 0.52748 | 912.3934 | 49.6592 | 0
15 | 2024-05-15 16:45 | 95.9978 | 0.59851 | 1.3137 | 1.9122 | 1.9729 | 0.54567 | 912.2001 | 49.6538 | 0
15 | 2024-05-15 16:50 | 96.0168 | 0.60217 | 1.3102 | 1.9123 | 1.9546 | 0.53803 | 912.0566 | 49.6495 | 0
15 | 2024-05-15 16:55 | 96.019 | 0.59612 | 1.3214 | 1.9175 | 1.9473 | 0.53213 | 911.9544 | 49.6462 | 0
15 | 2024-05-15 17:00 | 96.0291 | 0.59313 | 1.3276 | 1.9208 | 1.9339 | 0.53304 | 911.8297 | 49.6425 | 0
15 | 2024-05-15 17:05 | 96.0252 | 0.5903 | 1.3339 | 1.9242 | 1.9348 | 0.52908 | 911.7927 | 49.6408 | 0
15 | 2024-05-15 17:10 | 96.0215 | 0.59229 | 1.3347 | 1.927 | 1.9353 | 0.52351 | 911.7787 | 49.6386 | 0
15 | 2024-05-15 17:15 | 95.9992 | 0.5971 | 1.3381 | 1.9352 | 1.949 | 0.52056 | 911.81 | 49.6344 | 0
15 | 2024-05-15 17:20 | 95.9633 | 0.6044 | 1.3402 | 1.9446 | 1.9749 | 0.52622 | 911.9155 | 49.6308 | 0
15 | 2024-05-15 17:25 | 95.9301 | 0.60117 | 1.3572 | 1.9584 | 1.9929 | 0.5075 | 911.9468 | 49.6259 | 0
15 | 2024-05-15 17:30 | 95.8995 | 0.59761 | 1.365 | 1.9626 | 2.02 | 0.51094 | 912.087 | 49.6281 | 0
15 | 2024-05-15 17:35 | 95.8901 | 0.59257 | 1.3742 | 1.9667 | 2.0261 | 0.5121 | 912.075 | 49.6271 | 0
15 | 2024-05-15 17:40 | 95.9024 | 0.58871 | 1.3758 | 1.9645 | 2.0153 | 0.51534 | 912.0338 | 49.6281 | 0
15 | 2024-05-15 17:45 | 95.9041 | 0.59657 | 1.365 | 1.9616 | 2.0172 | 0.50349 | 912.0633 | 49.6282 | 0
15 | 2024-05-15 17:50 | 95.9278 | 0.60008 | 1.3587 | 1.9587 | 1.997 | 0.49937 | 911.9337 | 49.6257 | 0
15 | 2024-05-15 17:55 | 95.9027 | 0.60218 | 1.3539 | 1.956 | 2.0242 | 0.4822 | 912.1589 | 49.6317 | 0
15 | 2024-05-15 18:00 | 95.8857 | 0.59813 | 1.3537 | 1.9518 | 2.0454 | 0.48999 | 912.3433 | 49.6389 | 0
15 | 2024-05-15 18:05 | 95.8842 | 0.58905 | 1.3558 | 1.9449 | 2.0528 | 0.48878 | 912.485 | 49.6476 | 0
15 | 2024-05-15 18:10 | 95.8479 | 0.57969 | 1.353 | 1.9327 | 2.1011 | 0.47286 | 912.9384 | 49.666 | 0
15 | 2024-05-15 18:15 | 95.8357 | 0.58125 | 1.3458 | 1.927 | 2.1186 | 0.48104 | 913.1205 | 49.6724 | 0
15 | 2024-05-15 18:20 | 95.8372 | 0.58475 | 1.3372 | 1.9219 | 2.1226 | 0.47407 | 913.1932 | 49.6757 | 0
15 | 2024-05-15 18:25 | 95.8262 | 0.58854 | 1.3318 | 1.9203 | 2.1347 | 0.47175 | 913.3037 | 49.6781 | 0
15 | 2024-05-15 18:30 | 95.8314 | 0.5938 | 1.3286 | 1.9224 | 2.129 | 0.46004 | 913.2117 | 49.6737 | 0
15 | 2024-05-15 18:35 | 95.8262 | 0.58899 | 1.3384 | 1.9274 | 2.1286 | 0.46531 | 913.1748 | 49.6717 | 0
15 | 2024-05-15 18:40 | 95.8435 | 0.58619 | 1.3437 | 1.9299 | 2.1094 | 0.46222 | 913.0018 | 49.6672 | 0
15 | 2024-05-15 18:45 | 95.8456 | 0.58507 | 1.3507 | 1.9358 | 2.1008 | 0.47407 | 912.903 | 49.6624 | 0
15 | 2024-05-15 18:50 | 95.8649 | 0.58702 | 1.3511 | 1.9381 | 2.0799 | 0.48491 | 912.7197 | 49.6566 | 0
15 | 2024-05-15 18:55 | 95.9146 | 0.58938 | 1.352 | 1.9413 | 2.0277 | 0.47944 | 912.308 | 49.645 | 0
15 | 2024-05-15 19:00 | 95.9931 | 0.59737 | 1.342 | 1.9393 | 1.9524 | 0.48467 | 911.7733 | 49.6316 | 0
15 | 2024-05-15 19:05 | 96.0134 | 0.58891 | 1.3605 | 1.9494 | 1.9236 | 0.48955 | 911.4441 | 49.6213 | 0
15 | 2024-05-15 19:10 | 96.0654 | 0.58791 | 1.3562 | 1.9441 | 1.8768 | 0.49729 | 911.1577 | 49.6173 | 0
15 | 2024-05-15 19:15 | 96.1112 | 0.58374 | 1.3654 | 1.9492 | 1.8269 | 0.49695 | 910.7401 | 49.6062 | 0
15 | 2024-05-15 19:20 | 96.1313 | 0.58334 | 1.3695 | 1.9529 | 1.803 | 0.51123 | 910.5319 | 49.5998 | 0
15 | 2024-05-15 19:25 | 96.0473 | 0.58997 | 1.3443 | 1.9343 | 1.8983 | 0.51408 | 911.5049 | 49.6294 | 0
15 | 2024-05-15 19:30 | 96.0232 | 0.5975 | 1.3364 | 1.9339 | 1.9208 | 0.51693 | 911.7051 | 49.6325 | 0
15 | 2024-05-15 19:35 | 96.0208 | 0.59667 | 1.3332 | 1.9298 | 1.9274 | 0.52458 | 911.7855 | 49.6364 | 0
15 | 2024-05-15 19:40 | 96.0136 | 0.59029 | 1.3373 | 1.9276 | 1.9384 | 0.53667 | 911.8602 | 49.6407 | 0
15 | 2024-05-15 19:45 | 96.0184 | 0.58574 | 1.34 | 1.9258 | 1.9379 | 0.53846 | 911.8373 | 49.6421 | 0
15 | 2024-05-15 19:50 | 96.0166 | 0.58522 | 1.3338 | 1.919 | 1.9521 | 0.53759 | 911.913 | 49.6471 | 0
15 | 2024-05-15 19:55 | 95.8864 | 0.58807 | 1.3257 | 1.9138 | 2.0873 | 0.5523 | 912.9311 | 49.6726 | 0
15 | 2024-05-15 20:00 | 95.7672 | 0.59253 | 1.3208 | 1.9134 | 2.2046 | 0.56275 | 913.8157 | 49.6923 | 0
15 | 2024-05-15 20:05 | 95.7277 | 0.59688 | 1.3185 | 1.9154 | 2.241 | 0.56614 | 914.0701 | 49.6962 | 0
15 | 2024-05-15 20:10 | 95.7162 | 0.59685 | 1.3219 | 1.9188 | 2.248 | 0.56986 | 914.105 | 49.6954 | 0
15 | 2024-05-15 20:15 | 95.7201 | 0.59231 | 1.3358 | 1.9281 | 2.2345 | 0.5971 | 913.9211 | 49.6879 | 0
15 | 2024-05-15 20:20 | 95.7153 | 0.59201 | 1.3389 | 1.931 | 2.2375 | 0.5985 | 913.9102 | 49.6864 | 0
15 | 2024-05-15 20:25 | 95.7119 | 0.59394 | 1.3366 | 1.9306 | 2.2451 | 0.61945 | 913.9101 | 49.6862 | 0
15 | 2024-05-15 20:30 | 95.7267 | 0.598 | 1.3325 | 1.9305 | 2.2324 | 0.61485 | 913.7867 | 49.6823 | 0
15 | 2024-05-15 20:35 | 95.735 | 0.60111 | 1.3275 | 1.9287 | 2.2281 | 0.62622 | 913.7445 | 49.6815 | 0
15 | 2024-05-15 20:40 | 95.7242 | 0.59834 | 1.3266 | 1.9249 | 2.2444 | 0.65245 | 913.8671 | 49.6867 | 0
15 | 2024-05-15 20:45 | 95.7344 | 0.59691 | 1.3309 | 1.9278 | 2.2313 | 0.65486 | 913.7511 | 49.6831 | 0
15 | 2024-05-15 20:50 | 95.742 | 0.59529 | 1.3351 | 1.9304 | 2.2218 | 0.66275 | 913.6446 | 49.6798 | 0
15 | 2024-05-15 20:55 | 95.7652 | 0.59593 | 1.339 | 1.9349 | 2.194 | 0.66981 | 913.4097 | 49.6721 | 0
15 | 2024-05-15 21:00 | 95.7965 | 0.59766 | 1.3335 | 1.9312 | 2.1659 | 0.68099 | 913.2524 | 49.6697 | 0
15 | 2024-05-15 21:05 | 95.8382 | 0.60503 | 1.323 | 1.928 | 2.1268 | 0.69729 | 913.0156 | 49.6639 | 0
15 | 2024-05-15 21:10 | 95.9105 | 0.60913 | 1.319 | 1.9281 | 2.0565 | 0.7017 | 912.4814 | 49.6505 | 0
15 | 2024-05-15 21:15 | 95.8035 | 0.60593 | 1.3235 | 1.9294 | 2.1608 | 0.71306 | 913.2342 | 49.6682 | 0
15 | 2024-05-15 21:20 | 95.7861 | 0.60299 | 1.3263 | 1.9293 | 2.1782 | 0.72052 | 913.3588 | 49.6718 | 0
15 | 2024-05-15 21:25 | 95.7658 | 0.59908 | 1.329 | 1.928 | 2.1987 | 0.73406 | 913.5366 | 49.6774 | 0
15 | 2024-05-15 21:30 | 95.7016 | 0.5942 | 1.336 | 1.9302 | 2.2614 | 0.74533 | 913.9485 | 49.6872 | 0
15 | 2024-05-15 21:35 | 95.7496 | 0.59468 | 1.3384 | 1.9331 | 2.2122 | 0.75443 | 913.5313 | 49.676 | 0
15 | 2024-05-15 21:40 | 95.7945 | 0.60037 | 1.3356 | 1.9359 | 2.165 | 0.75811 | 913.1577 | 49.6647 | 0
15 | 2024-05-15 21:45 | 95.8017 | 0.60159 | 1.3429 | 1.9445 | 2.149 | 0.76744 | 912.9639 | 49.6559 | 0
15 | 2024-05-15 21:50 | 95.8127 | 0.60771 | 1.3502 | 1.9579 | 2.1236 | 0.77784 | 912.6804 | 49.6417 | 0
15 | 2024-05-15 21:55 | 95.8133 | 0.60564 | 1.3659 | 1.9715 | 2.1006 | 0.79076 | 912.5533 | 49.6329 | 0
15 | 2024-05-15 22:00 | 95.7744 | 0.60305 | 1.3671 | 1.9702 | 2.1389 | 0.79986 | 912.8823 | 49.6418 | 0
15 | 2024-05-15 22:05 | 95.7679 | 0.59828 | 1.3602 | 1.9585 | 2.1581 | 0.80276 | 913.1089 | 49.6536 | 0
15 | 2024-05-15 22:10 | 95.795 | 0.59272 | 1.3463 | 1.9391 | 2.1562 | 0.8105 | 913.1719 | 49.6654 | 0
15 | 2024-05-15 22:15 | 95.8046 | 0.59316 | 1.3394 | 1.9325 | 2.1573 | 0.81611 | 913.1686 | 49.6682 | 0
15 | 2024-05-15 22:20 | 95.8033 | 0.58936 | 1.3463 | 1.9357 | 2.1599 | 0.8268 | 913.0906 | 49.6659 | 0
15 | 2024-05-15 22:25 | 95.7766 | 0.58749 | 1.3471 | 1.9346 | 2.1854 | 0.83875 | 913.3297 | 49.6723 | 0
15 | 2024-05-15 22:30 | 95.7698 | 0.58793 | 1.3415 | 1.9294 | 2.1994 | 0.83851 | 913.4526 | 49.6775 | 0
15 | 2024-05-15 22:35 | 95.7096 | 0.58628 | 1.3482 | 1.9345 | 2.2539 | 0.85965 | 913.805 | 49.6838 | 0
15 | 2024-05-15 22:40 | 95.732 | 0.58928 | 1.3442 | 1.9335 | 2.2351 | 0.86822 | 913.6267 | 49.6794 | 0
15 | 2024-05-15 22:45 | 95.8335 | 0.60764 | 1.3316 | 1.9393 | 2.1305 | 0.86986 | 912.7618 | 49.6523 | 0
15 | 2024-05-15 22:50 | 95.847 | 0.60962 | 1.3302 | 1.9398 | 2.1137 | 0.87446 | 912.6801 | 49.6496 | 0
15 | 2024-05-15 22:55 | 95.8071 | 0.60396 | 1.3376 | 1.9415 | 2.1463 | 0.8718 | 912.9949 | 49.6575 | 0
15 | 2024-05-15 23:00 | 95.802 | 0.5985 | 1.349 | 1.9475 | 2.137 | 0.88094 | 913.0135 | 49.6564 | 0
15 | 2024-05-15 23:05 | 95.8203 | 0.59589 | 1.3559 | 1.9518 | 2.1123 | 0.89367 | 912.8367 | 49.6509 | 0
15 | 2024-05-15 23:10 | 95.9322 | 0.59817 | 1.3487 | 1.9469 | 2.0124 | 0.89879 | 912.0463 | 49.6343 | 0
15 | 2024-05-15 23:15 | 95.959 | 0.60126 | 1.3419 | 1.9431 | 1.9973 | 0.89729 | 911.8412 | 49.6306 | 0
15 | 2024-05-15 23:20 | 95.9723 | 0.60368 | 1.3375 | 1.9411 | 1.9891 | 0.91021 | 911.7517 | 49.6288 | 0
15 | 2024-05-15 23:25 | 95.9672 | 0.59985 | 1.3463 | 1.9461 | 1.99 | 0.90755 | 911.6981 | 49.6262 | 0
15 | 2024-05-15 23:30 | 95.9558 | 0.59487 | 1.3558 | 1.9507 | 1.995 | 0.90755 | 911.7242 | 49.6258 | 0
15 | 2024-05-15 23:35 | 95.9447 | 0.58678 | 1.3712 | 1.9579 | 1.994 | 0.89947 | 911.7436 | 49.6248 | 0
15 | 2024-05-15 23:40 | 95.9424 | 0.59145 | 1.37 | 1.9614 | 1.9913 | 0.90247 | 911.7142 | 49.6214 | 0
15 | 2024-05-15 23:45 | 95.9425 | 0.59661 | 1.3638 | 1.9604 | 1.9903 | 0.90344 | 911.7435 | 49.6213 | 0
15 | 2024-05-15 23:50 | 95.9485 | 0.59889 | 1.3625 | 1.9614 | 1.9838 | 0.91505 | 911.6753 | 49.6188 | 0
15 | 2024-05-15 23:55 | 95.9538 | 0.59895 | 1.3566 | 1.9556 | 1.9845 | 0.91761 | 911.72 | 49.6225 | 0
15 | 2024-05-16 | 95.9427 | 0.59306 | 1.3557 | 1.9487 | 1.9994 | 0.91336 | 911.9445 | 49.6323 | 0
16 | 2024-05-16 00:05 | 95.9363 | 0.58967 | 1.36 | 1.9497 | 1.9989 | 0.90987 | 912.044 | 49.6349 | 0
16 | 2024-05-16 00:10 | 95.9467 | 0.59425 | 1.3524 | 1.9467 | 1.9891 | 0.91771 | 912.0428 | 49.6352 | 0
16 | 2024-05-16 00:15 | 95.9416 | 0.59741 | 1.3507 | 1.9481 | 1.9936 | 0.91631 | 912.0452 | 49.6338 | 0
16 | 2024-05-16 00:20 | 95.9342 | 0.60294 | 1.3402 | 1.9431 | 2.0067 | 0.89628 | 912.1689 | 49.6377 | 0
16 | 2024-05-16 00:25 | 95.8909 | 0.60516 | 1.3325 | 1.9376 | 2.0548 | 0.90029 | 912.5621 | 49.6489 | 0
16 | 2024-05-16 00:30 | 95.8168 | 0.601 | 1.3367 | 1.9377 | 2.126 | 0.91442 | 913.1252 | 49.6629 | 0
16 | 2024-05-16 00:35 | 95.7711 | 0.59747 | 1.3406 | 1.9381 | 2.1698 | 0.89773 | 913.4645 | 49.6714 | 0
16 | 2024-05-16 00:40 | 95.7489 | 0.59762 | 1.3449 | 1.9425 | 2.1821 | 0.91002 | 913.6123 | 49.6727 | 0
16 | 2024-05-16 00:45 | 95.7435 | 0.59931 | 1.345 | 1.9443 | 2.1845 | 0.91045 | 913.6368 | 49.6721 | 0
16 | 2024-05-16 00:50 | 95.7507 | 0.61104 | 1.3345 | 1.9455 | 2.1828 | 0.903 | 913.4997 | 49.6656 | 0
16 | 2024-05-16 00:55 | 95.7487 | 0.61452 | 1.3339 | 1.9485 | 2.1874 | 0.906 | 913.4037 | 49.6612 | 0
16 | 2024-05-16 01:00 | 95.7406 | 0.61555 | 1.3356 | 1.9512 | 2.1947 | 0.91365 | 913.398 | 49.6596 | 0
16 | 2024-05-16 01:05 | 95.7392 | 0.61165 | 1.3404 | 1.9521 | 2.1954 | 0.89221 | 913.3928 | 49.66 | 0
16 | 2024-05-16 01:10 | 95.7491 | 0.60989 | 1.3408 | 1.9507 | 2.1859 | 0.89991 | 913.3542 | 49.6601 | 0
16 | 2024-05-16 01:15 | 95.7142 | 0.60783 | 1.3397 | 1.9475 | 2.2176 | 0.89463 | 913.7308 | 49.6708 | 0
16 | 2024-05-16 01:20 | 95.6781 | 0.61085 | 1.3386 | 1.9494 | 2.2503 | 0.88147 | 913.9627 | 49.6746 | 0
16 | 2024-05-16 01:25 | 95.6536 | 0.61577 | 1.3326 | 1.9484 | 2.2756 | 0.88089 | 914.1572 | 49.6784 | 0
16 | 2024-05-16 01:30 | 95.6814 | 0.61852 | 1.3297 | 1.9483 | 2.2504 | 0.88675 | 913.9356 | 49.6727 | 0
16 | 2024-05-16 01:35 | 95.7294 | 0.62168 | 1.3287 | 1.9503 | 2.2034 | 0.89115 | 913.5267 | 49.6615 | 0
16 | 2024-05-16 01:40 | 95.7615 | 0.61398 | 1.3359 | 1.9498 | 2.173 | 0.88859 | 913.2896 | 49.658 | 0
16 | 2024-05-16 01:45 | 95.7463 | 0.61229 | 1.3377 | 1.95 | 2.1816 | 0.87446 | 913.4753 | 49.6627 | 0
16 | 2024-05-16 01:50 | 95.7425 | 0.61185 | 1.3405 | 1.9523 | 2.1842 | 0.86507 | 913.4567 | 49.6612 | 0
16 | 2024-05-16 01:55 | 95.7431 | 0.61549 | 1.3371 | 1.9526 | 2.185 | 0.86672 | 913.4284 | 49.6596 | 0
16 | 2024-05-16 02:00 | 95.7329 | 0.61965 | 1.3291 | 1.9488 | 2.1998 | 0.8688 | 913.5513 | 49.6633 | 0
16 | 2024-05-16 02:05 | 95.7366 | 0.62463 | 1.3231 | 1.9477 | 2.2022 | 0.86261 | 913.4766 | 49.6609 | 0
16 | 2024-05-16 02:10 | 95.7408 | 0.62064 | 1.326 | 1.9467 | 2.2012 | 0.87112 | 913.441 | 49.6615 | 0
16 | 2024-05-16 02:15 | 95.7362 | 0.61738 | 1.3315 | 1.9489 | 2.2045 | 0.86851 | 913.4333 | 49.661 | 0
16 | 2024-05-16 02:20 | 95.7126 | 0.61436 | 1.336 | 1.9504 | 2.2221 | 0.85641 | 913.6339 | 49.6657 | 0
16 | 2024-05-16 02:25 | 95.692 | 0.61356 | 1.3371 | 1.9506 | 2.2434 | 0.86691 | 913.7676 | 49.6689 | 0
16 | 2024-05-16 02:30 | 95.7216 | 0.62507 | 1.3058 | 1.9309 | 2.238 | 0.85312 | 913.831 | 49.6768 | 0
16 | 2024-05-16 02:35 | 95.7284 | 0.62887 | 1.3003 | 1.9292 | 2.238 | 0.84998 | 913.7567 | 49.675 | 0
16 | 2024-05-16 02:40 | 95.7199 | 0.63124 | 1.299 | 1.9302 | 2.2476 | 0.84282 | 913.7742 | 49.6744 | 0
16 | 2024-05-16 02:45 | 95.7233 | 0.62928 | 1.3028 | 1.9321 | 2.2423 | 0.83687 | 913.7181 | 49.6726 | 0
16 | 2024-05-16 02:50 | 95.7235 | 0.62497 | 1.3103 | 1.9352 | 2.2346 | 0.82753 | 913.7196 | 49.6722 | 0
16 | 2024-05-16 02:55 | 95.7474 | 0.62147 | 1.3149 | 1.9364 | 2.208 | 0.82763 | 913.5491 | 49.6685 | 0
16 | 2024-05-16 03:00 | 95.7511 | 0.62368 | 1.3118 | 1.9354 | 2.2046 | 0.82618 | 913.5424 | 49.6683 | 0
16 | 2024-05-16 03:05 | 95.7417 | 0.62811 | 1.3121 | 1.9402 | 2.2096 | 0.8271 | 913.527 | 49.6647 | 0
16 | 2024-05-16 03:10 | 95.7515 | 0.63188 | 1.3086 | 1.9405 | 2.202 | 0.82119 | 913.4254 | 49.6613 | 0
16 | 2024-05-16 03:15 | 95.7641 | 0.63261 | 1.3069 | 1.9396 | 2.1939 | 0.82081 | 913.3085 | 49.6589 | 0
16 | 2024-05-16 03:20 | 95.768 | 0.62249 | 1.3161 | 1.9386 | 2.1886 | 0.82439 | 913.3175 | 49.6619 | 0
16 | 2024-05-16 03:25 | 95.7463 | 0.61703 | 1.3229 | 1.94 | 2.2022 | 0.81219 | 913.5206 | 49.6673 | 0
16 | 2024-05-16 03:30 | 95.7204 | 0.61468 | 1.326 | 1.9406 | 2.2252 | 0.80416 | 913.7156 | 49.672 | 0
16 | 2024-05-16 03:35 | 95.6772 | 0.61623 | 1.3234 | 1.9396 | 2.2672 | 0.80958 | 914.0607 | 49.6801 | 0
16 | 2024-05-16 03:40 | 95.6921 | 0.62041 | 1.3202 | 1.9406 | 2.2552 | 0.80213 | 913.8945 | 49.6748 | 0
16 | 2024-05-16 03:45 | 95.7598 | 0.625 | 1.3155 | 1.9405 | 2.1916 | 0.80257 | 913.3635 | 49.6615 | 0
16 | 2024-05-16 03:50 | 95.7575 | 0.62139 | 1.3193 | 1.9407 | 2.1925 | 0.79546 | 913.392 | 49.6629 | 0
16 | 2024-05-16 03:55 | 95.7467 | 0.61673 | 1.321 | 1.9377 | 2.2018 | 0.7912 | 913.5634 | 49.6694 | 0
16 | 2024-05-16 04:00 | 95.7402 | 0.61302 | 1.3254 | 1.9384 | 2.2035 | 0.79125 | 913.6541 | 49.672 | 0
16 | 2024-05-16 04:05 | 95.7414 | 0.61318 | 1.3253 | 1.9384 | 2.2023 | 0.78467 | 913.6492 | 49.6718 | 0
16 | 2024-05-16 04:10 | 95.7414 | 0.61318 | 1.3253 | 1.9384 | 2.2023 | 0.77804 | 913.6492 | 49.6718 | 0
16 | 2024-05-16 04:15 | 95.7414 | 0.61318 | 1.3253 | 1.9384 | 2.2023 | 0.77112 | 913.6492 | 49.6718 | 0
16 | 2024-05-16 04:20 | 95.7414 | 0.61318 | 1.3253 | 1.9384 | 2.2023 | 0.76531 | 913.6492 | 49.6718 | 0
16 | 2024-05-16 04:25 | 95.7414 | 0.61318 | 1.3253 | 1.9384 | 2.2023 | 0.76275 | 913.6492 | 49.6718 | 0
16 | 2024-05-16 04:30 | 95.7831 | 0.61623 | 1.3199 | 1.9361 | 2.165 | 0.75554 | 913.3752 | 49.6658 | 0
16 | 2024-05-16 04:35 | 95.7828 | 0.61135 | 1.3283 | 1.9396 | 2.1619 | 0.74437 | 913.3259 | 49.6642 | 0
16 | 2024-05-16 04:40 | 95.7976 | 0.6143 | 1.3183 | 1.9326 | 2.1559 | 0.75012 | 913.3151 | 49.6665 | 0
16 | 2024-05-16 04:45 | 95.8198 | 0.61686 | 1.3121 | 1.929 | 2.1418 | 0.75075 | 913.166 | 49.6642 | 0
16 | 2024-05-16 04:50 | 95.8376 | 0.61988 | 1.3083 | 1.9282 | 2.1265 | 0.7359 | 913.0236 | 49.6605 | 0
16 | 2024-05-16 04:55 | 95.8633 | 0.62105 | 1.3063 | 1.9274 | 2.0993 | 0.72855 | 912.8779 | 49.6572 | 0
16 | 2024-05-16 05:00 | 95.9065 | 0.61465 | 1.3177 | 1.9324 | 2.0436 | 0.72893 | 912.5746 | 49.6493 | 0
16 | 2024-05-16 05:05 | 95.9164 | 0.61147 | 1.3232 | 1.9346 | 2.0306 | 0.72724 | 912.472 | 49.6466 | 0
16 | 2024-05-16 05:10 | 95.9254 | 0.61198 | 1.3196 | 1.9316 | 2.0223 | 0.7285 | 912.4709 | 49.6479 | 0
16 | 2024-05-16 05:15 | 95.9224 | 0.61605 | 1.313 | 1.929 | 2.0281 | 0.7149 | 912.5245 | 49.6493 | 0
16 | 2024-05-16 05:20 | 95.9217 | 0.62238 | 1.2995 | 1.9219 | 2.0364 | 0.72143 | 912.6356 | 49.6537 | 0
16 | 2024-05-16 05:25 | 95.9693 | 0.61705 | 1.31 | 1.9271 | 1.9847 | 0.71911 | 912.209 | 49.6427 | 0
16 | 2024-05-16 05:30 | 95.9955 | 0.6112 | 1.3183 | 1.9295 | 1.9577 | 0.70615 | 911.9783 | 49.6376 | 0
16 | 2024-05-16 05:35 | 96.0353 | 0.60873 | 1.3142 | 1.9229 | 1.929 | 0.71418 | 911.7558 | 49.6361 | 0
16 | 2024-05-16 05:40 | 96.0498 | 0.60806 | 1.3121 | 1.9201 | 1.9202 | 0.71316 | 911.6736 | 49.6356 | 0
16 | 2024-05-16 05:45 | 96.0934 | 0.60776 | 1.3104 | 1.9181 | 1.8824 | 0.70189 | 911.3422 | 49.6289 | 0
16 | 2024-05-16 05:50 | 96.0754 | 0.61219 | 1.3012 | 1.9134 | 1.9005 | 0.71345 | 911.59 | 49.6358 | 0
16 | 2024-05-16 05:55 | 96.077 | 0.60741 | 1.3045 | 1.912 | 1.8971 | 0.69749 | 911.6349 | 49.6386 | 0
16 | 2024-05-16 06:00 | 96.0848 | 0.59942 | 1.3095 | 1.9089 | 1.8895 | 0.69337 | 911.6716 | 49.6428 | 0
16 | 2024-05-16 06:05 | 96.0935 | 0.59322 | 1.3144 | 1.9077 | 1.8826 | 0.70537 | 911.6209 | 49.6437 | 0
16 | 2024-05-16 06:10 | 96.1047 | 0.58864 | 1.318 | 1.9066 | 1.8757 | 0.69376 | 911.5289 | 49.6431 | 0
16 | 2024-05-16 06:15 | 96.1274 | 0.60449 | 1.2926 | 1.8971 | 1.8718 | 0.69942 | 911.4084 | 49.641 | 0
16 | 2024-05-16 06:20 | 96.0967 | 0.60342 | 1.2923 | 1.8958 | 1.903 | 0.69376 | 911.6516 | 49.6475 | 0
16 | 2024-05-16 06:25 | 96.0683 | 0.60237 | 1.2934 | 1.8957 | 1.9246 | 0.69129 | 911.9324 | 49.6543 | 0
16 | 2024-05-16 06:30 | 96.0475 | 0.60413 | 1.2938 | 1.8979 | 1.9385 | 0.69386 | 912.0996 | 49.6567 | 0
16 | 2024-05-16 06:35 | 96.0449 | 0.60202 | 1.2977 | 1.8998 | 1.9376 | 0.69008 | 912.1027 | 49.6564 | 0
16 | 2024-05-16 06:40 | 96.0278 | 0.60448 | 1.2916 | 1.896 | 1.9543 | 0.70068 | 912.3091 | 49.6624 | 0
16 | 2024-05-16 06:45 | 96.0073 | 0.606 | 1.294 | 1.9 | 1.9702 | 0.69778 | 912.3898 | 49.6621 | 0
16 | 2024-05-16 06:50 | 95.9807 | 0.60768 | 1.2994 | 1.9071 | 1.988 | 0.70203 | 912.4855 | 49.6606 | 0
16 | 2024-05-16 06:55 | 95.9674 | 0.61432 | 1.2888 | 1.9031 | 2.0034 | 0.70518 | 912.666 | 49.665 | 0
16 | 2024-05-16 07:00 | 95.9496 | 0.61129 | 1.2905 | 1.9018 | 2.0197 | 0.69579 | 912.8604 | 49.6708 | 0
16 | 2024-05-16 07:05 | 95.9433 | 0.61154 | 1.2945 | 1.906 | 2.0234 | 0.69623 | 912.8304 | 49.6681 | 0
16 | 2024-05-16 07:10 | 95.9292 | 0.61264 | 1.2953 | 1.908 | 2.0367 | 0.70402 | 912.8805 | 49.6682 | 0
16 | 2024-05-16 07:15 | 95.9308 | 0.61429 | 1.293 | 1.9073 | 2.0356 | 0.69821 | 912.866 | 49.6677 | 0
16 | 2024-05-16 07:20 | 95.9208 | 0.61628 | 1.2901 | 1.9064 | 2.0427 | 0.71007 | 912.982 | 49.6704 | 0
16 | 2024-05-16 07:25 | 95.8994 | 0.61786 | 1.2874 | 1.9052 | 2.0593 | 0.71374 | 913.2097 | 49.6758 | 0
16 | 2024-05-16 07:30 | 95.8901 | 0.61375 | 1.2897 | 1.9035 | 2.0561 | 0.70116 | 913.4338 | 49.6827 | 0
16 | 2024-05-16 07:35 | 95.8922 | 0.61344 | 1.2907 | 1.9042 | 2.0492 | 0.70808 | 913.4407 | 49.6826 | 0
16 | 2024-05-16 07:40 | 95.9052 | 0.6118 | 1.292 | 1.9038 | 2.0359 | 0.69758 | 913.3586 | 49.6813 | 0
16 | 2024-05-16 07:45 | 95.9219 | 0.6113 | 1.2931 | 1.9044 | 2.0258 | 0.69589 | 913.159 | 49.6765 | 0
16 | 2024-05-16 07:50 | 95.9438 | 0.61236 | 1.2928 | 1.9051 | 2.0135 | 0.69294 | 912.8992 | 49.6699 | 0
16 | 2024-05-16 07:55 | 95.9406 | 0.6133 | 1.29 | 1.9033 | 2.0165 | 0.70232 | 912.9642 | 49.6721 | 0
16 | 2024-05-16 08:00 | 95.9247 | 0.61309 | 1.2892 | 1.9023 | 2.022 | 0.69463 | 913.1881 | 49.6777 | 0
16 | 2024-05-16 08:05 | 95.929 | 0.61163 | 1.2891 | 1.9007 | 2.0152 | 0.69599 | 913.2209 | 49.6796 | 0
16 | 2024-05-16 08:10 | 95.9479 | 0.61178 | 1.2882 | 1.9 | 2.004 | 0.68447 | 913.0339 | 49.6755 | 0
16 | 2024-05-16 08:15 | 95.9623 | 0.61212 | 1.2879 | 1.9 | 1.9947 | 0.69787 | 912.8869 | 49.6721 | 0
16 | 2024-05-16 08:20 | 95.9775 | 0.613 | 1.2848 | 1.8979 | 1.9882 | 0.70039 | 912.7477 | 49.6696 | 0
16 | 2024-05-16 08:25 | 95.9812 | 0.61625 | 1.2818 | 1.898 | 1.9922 | 0.70934 | 912.6436 | 49.6664 | 0
16 | 2024-05-16 08:30 | 95.9748 | 0.61598 | 1.2838 | 1.8998 | 2.0017 | 0.70765 | 912.6255 | 49.6653 | 0
16 | 2024-05-16 08:35 | 95.9757 | 0.61541 | 1.283 | 1.8984 | 2.0062 | 0.71253 | 912.6177 | 49.6659 | 0
16 | 2024-05-16 08:40 | 95.9823 | 0.61417 | 1.2853 | 1.8995 | 2.0015 | 0.70305 | 912.5267 | 49.6636 | 0
16 | 2024-05-16 08:45 | 96.0204 | 0.61602 | 1.2724 | 1.8884 | 1.9768 | 0.71452 | 912.437 | 49.6662 | 0
16 | 2024-05-16 08:50 | 96.0562 | 0.62822 | 1.2343 | 1.8625 | 1.9675 | 0.71089 | 912.601 | 49.6791 | 0
16 | 2024-05-16 08:55 | 96.0887 | 0.6409 | 1.1988 | 1.8397 | 1.9557 | 0.70619 | 912.7657 | 49.6905 | 0
16 | 2024-05-16 09:00 | 96.1042 | 0.64675 | 1.185 | 1.8318 | 1.9493 | 0.7 | 912.7652 | 49.6927 | 0
16 | 2024-05-16 09:05 | 96.1063 | 0.65495 | 1.1696 | 1.8246 | 1.9531 | 0.69536 | 912.8757 | 49.6967 | 0
16 | 2024-05-16 09:10 | 96.096 | 0.65885 | 1.1606 | 1.8194 | 1.9663 | 0.70078 | 913.0621 | 49.7024 | 0
16 | 2024-05-16 09:15 | 96.1 | 0.65804 | 1.1567 | 1.8148 | 1.9632 | 0.6985 | 913.1496 | 49.7068 | 0
16 | 2024-05-16 09:20 | 96.1069 | 0.66004 | 1.1531 | 1.8132 | 1.9565 | 0.68791 | 913.1414 | 49.7069 | 0
16 | 2024-05-16 09:25 | 96.1091 | 0.65949 | 1.1531 | 1.8126 | 1.9532 | 0.68989 | 913.1495 | 49.7075 | 0
16 | 2024-05-16 09:30 | 96.1104 | 0.66079 | 1.1484 | 1.8092 | 1.9558 | 0.68578 | 913.1846 | 49.7096 | 0
16 | 2024-05-16 09:35 | 96.0875 | 0.66044 | 1.1544 | 1.8148 | 1.9711 | 0.68858 | 913.2642 | 49.7089 | 0
16 | 2024-05-16 09:40 | 96.0641 | 0.66121 | 1.1619 | 1.8231 | 1.9856 | 0.6806 | 913.296 | 49.7056 | 0
16 | 2024-05-16 09:45 | 96.0499 | 0.66083 | 1.1634 | 1.8242 | 1.9962 | 0.68307 | 913.4037 | 49.7076 | 0
16 | 2024-05-16 09:50 | 96.0432 | 0.66079 | 1.1624 | 1.8232 | 2.0022 | 0.68844 | 913.4816 | 49.7099 | 0
16 | 2024-05-16 09:55 | 96.0489 | 0.65974 | 1.1603 | 1.82 | 1.9955 | 0.68041 | 913.5331 | 49.7128 | 0
16 | 2024-05-16 10:00 | 96.0397 | 0.6614 | 1.1597 | 1.8211 | 1.9961 | 0.69275 | 913.6572 | 49.7148 | 0
16 | 2024-05-16 10:05 | 96.0313 | 0.66191 | 1.1586 | 1.8205 | 2.0032 | 0.68878 | 913.746 | 49.717 | 0
16 | 2024-05-16 10:10 | 96.0218 | 0.66178 | 1.1592 | 1.821 | 2.0113 | 0.7059 | 913.8149 | 49.7184 | 0
16 | 2024-05-16 10:15 | 96.0191 | 0.66235 | 1.1569 | 1.8193 | 2.0149 | 0.69816 | 913.8758 | 49.7205 | 0
16 | 2024-05-16 10:20 | 96.027 | 0.66309 | 1.1567 | 1.8198 | 2.0095 | 0.69497 | 913.778 | 49.7178 | 0
16 | 2024-05-16 10:25 | 96.022 | 0.66429 | 1.157 | 1.8213 | 2.0191 | 0.70402 | 913.7524 | 49.7162 | 0
16 | 2024-05-16 10:30 | 96.022 | 0.66546 | 1.1559 | 1.8214 | 2.0178 | 0.70242 | 913.7625 | 49.7161 | 0
16 | 2024-05-16 10:35 | 96.0142 | 0.66611 | 1.1568 | 1.8229 | 2.0204 | 0.68999 | 913.8287 | 49.7168 | 0
16 | 2024-05-16 10:40 | 96.0063 | 0.66635 | 1.1557 | 1.8221 | 2.0239 | 0.69434 | 913.95 | 49.7199 | 0
16 | 2024-05-16 10:45 | 96.0027 | 0.66515 | 1.1557 | 1.8208 | 2.0268 | 0.68612 | 914.0282 | 49.7226 | 0
16 | 2024-05-16 10:50 | 96.0198 | 0.66464 | 1.1539 | 1.8185 | 2.0145 | 0.68104 | 913.9229 | 49.7213 | 0
16 | 2024-05-16 10:55 | 96.0167 | 0.66468 | 1.156 | 1.8206 | 2.0173 | 0.67044 | 913.8941 | 49.7197 | 0
16 | 2024-05-16 11:00 | 96.0122 | 0.66497 | 1.1566 | 1.8216 | 2.0249 | 0.6657 | 913.8713 | 49.7187 | 0
16 | 2024-05-16 11:05 | 96.0136 | 0.66458 | 1.1606 | 1.8252 | 2.0211 | 0.65066 | 913.7896 | 49.7152 | 0
16 | 2024-05-16 11:10 | 96.0177 | 0.66556 | 1.1613 | 1.8268 | 2.0161 | 0.64233 | 913.7278 | 49.7128 | 0
16 | 2024-05-16 11:15 | 96.0188 | 0.66582 | 1.1626 | 1.8284 | 2.0155 | 0.63793 | 913.687 | 49.711 | 0
16 | 2024-05-16 11:20 | 96.0055 | 0.66904 | 1.163 | 1.832 | 2.0247 | 0.63396 | 913.733 | 49.7096 | 0
16 | 2024-05-16 11:25 | 96.001 | 0.6706 | 1.1631 | 1.8337 | 2.0275 | 0.63604 | 913.7343 | 49.7085 | 0
16 | 2024-05-16 11:30 | 96.0119 | 0.66887 | 1.1649 | 1.8338 | 2.0166 | 0.63677 | 913.6579 | 49.7071 | 0
16 | 2024-05-16 11:35 | 96.0199 | 0.66794 | 1.1658 | 1.8337 | 2.0116 | 0.63967 | 913.563 | 49.7052 | 0
16 | 2024-05-16 11:40 | 96.0115 | 0.66922 | 1.1662 | 1.8354 | 2.0197 | 0.64654 | 913.5784 | 49.7045 | 0
16 | 2024-05-16 11:45 | 96.0178 | 0.67034 | 1.1624 | 1.8327 | 2.0168 | 0.64761 | 913.5646 | 49.7051 | 0
16 | 2024-05-16 11:50 | 96.0167 | 0.67295 | 1.1526 | 1.8255 | 2.0223 | 0.63987 | 913.7308 | 49.7117 | 0
16 | 2024-05-16 11:55 | 96.0127 | 0.67409 | 1.1529 | 1.827 | 2.0262 | 0.64741 | 913.7249 | 49.7106 | 0
16 | 2024-05-16 12:00 | 96.0149 | 0.67315 | 1.156 | 1.8292 | 2.0226 | 0.64785 | 913.6679 | 49.7085 | 0
16 | 2024-05-16 12:05 | 96.0348 | 0.6705 | 1.1611 | 1.8316 | 2.0054 | 0.64117 | 913.4183 | 49.7023 | 0
16 | 2024-05-16 12:10 | 96.0348 | 0.66959 | 1.1608 | 1.8304 | 2.0065 | 0.64698 | 913.4324 | 49.7034 | 0
16 | 2024-05-16 12:15 | 96.0332 | 0.66988 | 1.1594 | 1.8293 | 2.0082 | 0.66275 | 913.4736 | 49.7047 | 0
16 | 2024-05-16 12:20 | 96.0289 | 0.66833 | 1.1588 | 1.8271 | 2.0135 | 0.66111 | 913.5565 | 49.708 | 0
16 | 2024-05-16 12:25 | 96.0233 | 0.66884 | 1.1563 | 1.8251 | 2.0176 | 0.66028 | 913.678 | 49.7117 | 0
16 | 2024-05-16 12:30 | 96.0136 | 0.66802 | 1.1588 | 1.8268 | 2.0264 | 0.64901 | 913.7009 | 49.7116 | 0
16 | 2024-05-16 12:35 | 96.0189 | 0.66609 | 1.1639 | 1.83 | 2.0204 | 0.65864 | 913.5795 | 49.7078 | 0
16 | 2024-05-16 12:40 | 96.0156 | 0.66599 | 1.1662 | 1.8322 | 2.0235 | 0.65249 | 913.5392 | 49.7059 | 0
16 | 2024-05-16 12:45 | 96.0191 | 0.66419 | 1.1659 | 1.8301 | 2.0229 | 0.64698 | 913.5402 | 49.7073 | 0
16 | 2024-05-16 12:50 | 96.0292 | 0.66157 | 1.164 | 1.8256 | 2.0149 | 0.64916 | 913.5774 | 49.7108 | 0
16 | 2024-05-16 12:55 | 96.0137 | 0.66296 | 1.1689 | 1.8319 | 2.0221 | 0.642 | 913.6097 | 49.7083 | 0
16 | 2024-05-16 13:00 | 95.9929 | 0.66416 | 1.1795 | 1.8436 | 2.0299 | 0.64804 | 913.5725 | 49.7017 | 0
16 | 2024-05-16 13:05 | 95.9896 | 0.66697 | 1.1772 | 1.8441 | 2.0347 | 0.63909 | 913.5538 | 49.7004 | 0
16 | 2024-05-16 13:10 | 96.0039 | 0.66334 | 1.1782 | 1.8415 | 2.0253 | 0.6537 | 913.4641 | 49.7004 | 0
16 | 2024-05-16 13:15 | 96.0258 | 0.65758 | 1.1787 | 1.8363 | 2.0075 | 0.64538 | 913.4028 | 49.7028 | 0
16 | 2024-05-16 13:20 | 96.0424 | 0.66369 | 1.1674 | 1.831 | 1.9884 | 0.65936 | 913.4597 | 49.705 | 0
16 | 2024-05-16 13:25 | 96.0627 | 0.6649 | 1.1646 | 1.8295 | 1.9718 | 0.65714 | 913.3203 | 49.7023 | 0
16 | 2024-05-16 13:30 | 96.0786 | 0.6643 | 1.1634 | 1.8277 | 1.9611 | 0.64683 | 913.2017 | 49.7005 | 0
16 | 2024-05-16 13:35 | 96.0868 | 0.66396 | 1.1647 | 1.8287 | 1.9577 | 0.64645 | 913.0579 | 49.6968 | 0
16 | 2024-05-16 13:40 | 96.0883 | 0.66208 | 1.1704 | 1.8325 | 1.9518 | 0.65438 | 912.9904 | 49.6939 | 0
16 | 2024-05-16 13:45 | 96.076 | 0.66336 | 1.1658 | 1.8292 | 1.9649 | 0.64799 | 913.17 | 49.6993 | 0
16 | 2024-05-16 13:50 | 96.0911 | 0.6634 | 1.1636 | 1.827 | 1.9527 | 0.64258 | 913.1015 | 49.6987 | 0
16 | 2024-05-16 13:55 | 96.0914 | 0.66253 | 1.1667 | 1.8292 | 1.9501 | 0.63643 | 913.0644 | 49.697 | 0
16 | 2024-05-16 14:00 | 96.078 | 0.65999 | 1.1702 | 1.8302 | 1.9637 | 0.63701 | 913.1315 | 49.6987 | 0
16 | 2024-05-16 14:05 | 96.0809 | 0.65769 | 1.1727 | 1.8304 | 1.9632 | 0.61253 | 913.0799 | 49.698 | 0
16 | 2024-05-16 14:10 | 96.091 | 0.65649 | 1.1735 | 1.83 | 1.9543 | 0.61974 | 913.0015 | 49.6966 | 0
16 | 2024-05-16 14:15 | 96.0143 | 0.66091 | 1.1722 | 1.8331 | 2.0083 | 0.61335 | 913.6838 | 49.7099 | 0
16 | 2024-05-16 14:20 | 96.0289 | 0.65914 | 1.17 | 1.8291 | 1.9939 | 0.61544 | 913.7335 | 49.7133 | 0
16 | 2024-05-16 14:25 | 96.0472 | 0.66562 | 1.1719 | 1.8375 | 1.9793 | 0.62313 | 913.3604 | 49.6993 | 0
16 | 2024-05-16 14:30 | 96.0479 | 0.67416 | 1.1748 | 1.849 | 1.9708 | 0.61616 | 913.1276 | 49.6865 | 0
16 | 2024-05-16 14:35 | 96.0417 | 0.67389 | 1.1779 | 1.8518 | 1.979 | 0.62047 | 913.0573 | 49.6837 | 0
16 | 2024-05-16 14:40 | 96.0434 | 0.67067 | 1.1784 | 1.8491 | 1.981 | 0.61863 | 913.0795 | 49.6862 | 0
16 | 2024-05-16 14:45 | 96.0295 | 0.6718 | 1.1772 | 1.849 | 1.9937 | 0.61394 | 913.1888 | 49.6885 | 0
16 | 2024-05-16 14:50 | 96.0285 | 0.66934 | 1.1757 | 1.845 | 1.9968 | 0.60455 | 913.2845 | 49.6932 | 0
16 | 2024-05-16 14:55 | 96.0355 | 0.6666 | 1.1783 | 1.8449 | 1.9893 | 0.61926 | 913.252 | 49.6931 | 0
16 | 2024-05-16 15:00 | 96.0661 | 0.66588 | 1.1786 | 1.8445 | 1.9628 | 0.61306 | 913.0032 | 49.6877 | 0
16 | 2024-05-16 15:05 | 96.0691 | 0.6642 | 1.1799 | 1.8441 | 1.9603 | 0.60803 | 912.9778 | 49.6877 | 0
16 | 2024-05-16 15:10 | 96.0592 | 0.6657 | 1.1728 | 1.8385 | 1.9769 | 0.61655 | 913.1219 | 49.6933 | 0
16 | 2024-05-16 15:15 | 96.0584 | 0.66649 | 1.1679 | 1.8344 | 1.9808 | 0.6164 | 913.2022 | 49.6969 | 0
16 | 2024-05-16 15:20 | 96.0767 | 0.66117 | 1.1676 | 1.8288 | 1.9653 | 0.61582 | 913.1927 | 49.7005 | 0
16 | 2024-05-16 15:25 | 96.0883 | 0.66126 | 1.164 | 1.8252 | 1.9504 | 0.61979 | 913.2313 | 49.703 | 0
16 | 2024-05-16 15:30 | 96.086 | 0.6625 | 1.1614 | 1.8239 | 1.9543 | 0.63392 | 913.2649 | 49.7041 | 0
16 | 2024-05-16 15:35 | 96.0962 | 0.66199 | 1.1575 | 1.8195 | 1.9491 | 0.62695 | 913.2557 | 49.706 | 0
16 | 2024-05-16 15:40 | 96.0857 | 0.66549 | 1.1568 | 1.8223 | 1.9579 | 0.62211 | 913.2737 | 49.7044 | 0
16 | 2024-05-16 15:45 | 96.0721 | 0.66779 | 1.1549 | 1.8226 | 1.9706 | 0.61335 | 913.3785 | 49.7061 | 0
16 | 2024-05-16 15:50 | 96.0707 | 0.66703 | 1.1538 | 1.8209 | 1.9692 | 0.61195 | 913.4428 | 49.7085 | 0
16 | 2024-05-16 15:55 | 96.0795 | 0.66565 | 1.1565 | 1.8221 | 1.9586 | 0.609 | 913.3657 | 49.7065 | 0
16 | 2024-05-16 16:00 | 96.0853 | 0.66409 | 1.1578 | 1.8218 | 1.9513 | 0.61573 | 913.3572 | 49.7068 | 0
16 | 2024-05-16 16:05 | 96.0919 | 0.6646 | 1.1543 | 1.8189 | 1.9487 | 0.6166 | 913.3462 | 49.7078 | 0
16 | 2024-05-16 16:10 | 96.0874 | 0.66442 | 1.1555 | 1.8199 | 1.9545 | 0.61563 | 913.3345 | 49.7071 | 0
16 | 2024-05-16 16:15 | 96.085 | 0.66655 | 1.1566 | 1.8231 | 1.956 | 0.61335 | 913.2838 | 49.7039 | 0
16 | 2024-05-16 16:20 | 96.0833 | 0.66593 | 1.159 | 1.8249 | 1.9577 | 0.59855 | 913.2445 | 49.7024 | 0
16 | 2024-05-16 16:25 | 96.0825 | 0.66526 | 1.16 | 1.8253 | 1.9579 | 0.60692 | 913.2513 | 49.7025 | 0
16 | 2024-05-16 16:30 | 96.0842 | 0.66608 | 1.1603 | 1.8263 | 1.9546 | 0.60126 | 913.2346 | 49.7014 | 0
16 | 2024-05-16 16:35 | 96.0787 | 0.66584 | 1.1619 | 1.8277 | 1.9555 | 0.59018 | 913.2837 | 49.702 | 0
16 | 2024-05-16 16:40 | 96.0818 | 0.66663 | 1.1622 | 1.8289 | 1.9557 | 0.60121 | 913.1943 | 49.6992 | 0
16 | 2024-05-16 16:45 | 96.0636 | 0.66717 | 1.1635 | 1.8307 | 1.973 | 0.5793 | 913.2841 | 49.7003 | 0
16 | 2024-05-16 16:50 | 96.0562 | 0.66826 | 1.1613 | 1.8296 | 1.9814 | 0.58447 | 913.3521 | 49.7022 | 0
16 | 2024-05-16 16:55 | 96.0479 | 0.6696 | 1.164 | 1.8336 | 1.9844 | 0.58128 | 913.3621 | 49.7002 | 0
16 | 2024-05-16 17:00 | 96.0414 | 0.67103 | 1.1653 | 1.8364 | 1.9883 | 0.58979 | 913.3591 | 49.6985 | 0
16 | 2024-05-16 17:05 | 96.0406 | 0.67111 | 1.1701 | 1.8412 | 1.984 | 0.57668 | 913.2794 | 49.6944 | 0
16 | 2024-05-16 17:10 | 96.0378 | 0.67136 | 1.171 | 1.8423 | 1.9858 | 0.58292 | 913.2807 | 49.6938 | 0
16 | 2024-05-16 17:15 | 96.0359 | 0.67135 | 1.1737 | 1.8451 | 1.9862 | 0.58641 | 913.2392 | 49.6916 | 0
16 | 2024-05-16 17:20 | 96.0219 | 0.67283 | 1.1736 | 1.8465 | 1.9952 | 0.6015 | 913.3578 | 49.6933 | 0
16 | 2024-05-16 17:25 | 96.0069 | 0.67412 | 1.1742 | 1.8483 | 2.0077 | 0.59207 | 913.4457 | 49.6942 | 0
16 | 2024-05-16 17:30 | 95.9905 | 0.67434 | 1.1783 | 1.8527 | 2.0228 | 0.59129 | 913.464 | 49.6926 | 0
16 | 2024-05-16 17:35 | 95.9954 | 0.67504 | 1.1789 | 1.854 | 2.0195 | 0.61902 | 913.3802 | 49.6899 | 0
16 | 2024-05-16 17:40 | 96.005 | 0.67531 | 1.1784 | 1.8537 | 2.0091 | 0.61974 | 913.3261 | 49.6887 | 0
16 | 2024-05-16 17:45 | 96.003 | 0.67324 | 1.1782 | 1.8514 | 2.0116 | 0.62695 | 913.3936 | 49.6918 | 0
16 | 2024-05-16 17:50 | 95.8881 | 0.67044 | 1.1789 | 1.8494 | 2.1255 | 0.627 | 914.2676 | 49.7137 | 0
16 | 2024-05-16 17:55 | 95.9025 | 0.66583 | 1.1835 | 1.8493 | 2.1074 | 0.65714 | 914.194 | 49.7131 | 0
16 | 2024-05-16 18:00 | 95.9038 | 0.66327 | 1.1865 | 1.8497 | 2.1044 | 0.64804 | 914.1821 | 49.7132 | 0
16 | 2024-05-16 18:05 | 95.8891 | 0.66174 | 1.1854 | 1.8471 | 2.1203 | 0.65361 | 914.3391 | 49.7185 | 0
16 | 2024-05-16 18:10 | 95.8646 | 0.66169 | 1.1838 | 1.8455 | 2.1459 | 0.65007 | 914.5499 | 49.7241 | 0
16 | 2024-05-16 18:15 | 95.8664 | 0.6625 | 1.1849 | 1.8474 | 2.1447 | 0.64804 | 914.4911 | 49.7217 | 0
16 | 2024-05-16 18:20 | 95.8653 | 0.6614 | 1.186 | 1.8474 | 2.1498 | 0.66096 | 914.4709 | 49.7215 | 0
16 | 2024-05-16 18:25 | 95.8741 | 0.66054 | 1.1868 | 1.8473 | 2.1421 | 0.65801 | 914.3945 | 49.72 | 0
16 | 2024-05-16 18:30 | 95.8736 | 0.6602 | 1.188 | 1.8482 | 2.1436 | 0.67591 | 914.3723 | 49.7191 | 0
16 | 2024-05-16 18:35 | 95.8775 | 0.66104 | 1.1879 | 1.8489 | 2.142 | 0.66831 | 914.3019 | 49.717 | 0
16 | 2024-05-16 18:40 | 95.8811 | 0.66115 | 1.1897 | 1.8508 | 2.1362 | 0.67736 | 914.2487 | 49.7148 | 0
16 | 2024-05-16 18:45 | 95.8761 | 0.66049 | 1.1906 | 1.8511 | 2.1395 | 0.67983 | 914.2838 | 49.7157 | 0
16 | 2024-05-16 18:50 | 95.8917 | 0.66021 | 1.1908 | 1.851 | 2.1245 | 0.68921 | 914.1741 | 49.7132 | 0
16 | 2024-05-16 18:55 | 95.9089 | 0.65984 | 1.1916 | 1.8514 | 2.1066 | 0.70213 | 914.0402 | 49.71 | 0
16 | 2024-05-16 19:00 | 95.9002 | 0.65931 | 1.1926 | 1.8519 | 2.115 | 0.70315 | 914.0908 | 49.7111 | 0
16 | 2024-05-16 19:05 | 95.9019 | 0.65626 | 1.1944 | 1.8507 | 2.1137 | 0.71568 | 914.1122 | 49.7129 | 0
16 | 2024-05-16 19:10 | 95.9191 | 0.65587 | 1.1949 | 1.8508 | 2.0988 | 0.71776 | 913.9645 | 49.7095 | 0
16 | 2024-05-16 19:15 | 95.9074 | 0.65492 | 1.197 | 1.8519 | 2.1089 | 0.72163 | 914.027 | 49.7107 | 0
16 | 2024-05-16 19:20 | 95.9217 | 0.65392 | 1.197 | 1.8509 | 2.0921 | 0.73188 | 913.9769 | 49.7102 | 0
16 | 2024-05-16 19:25 | 95.9103 | 0.65258 | 1.1972 | 1.8498 | 2.1021 | 0.73029 | 914.0954 | 49.7138 | 0
16 | 2024-05-16 19:30 | 95.9075 | 0.65185 | 1.2001 | 1.852 | 2.1012 | 0.74843 | 914.0917 | 49.7128 | 0
16 | 2024-05-16 19:35 | 95.9285 | 0.65228 | 1.1996 | 1.8519 | 2.083 | 0.7508 | 913.9173 | 49.7087 | 0
16 | 2024-05-16 19:40 | 95.9161 | 0.6495 | 1.2085 | 1.858 | 2.0902 | 0.75815 | 913.9021 | 49.7062 | 0
16 | 2024-05-16 19:45 | 95.9276 | 0.65146 | 1.2033 | 1.8548 | 2.0816 | 0.7672 | 913.8709 | 49.7065 | 0
16 | 2024-05-16 19:50 | 95.9474 | 0.65227 | 1.2013 | 1.8536 | 2.061 | 0.77876 | 913.7624 | 49.7044 | 0
16 | 2024-05-16 19:55 | 95.9558 | 0.65153 | 1.2028 | 1.8543 | 2.052 | 0.78167 | 913.6866 | 49.7024 | 0
16 | 2024-05-16 20:00 | 95.9568 | 0.65007 | 1.204 | 1.8541 | 2.054 | 0.8062 | 913.6614 | 49.7023 | 0
16 | 2024-05-16 20:05 | 95.9536 | 0.6513 | 1.2049 | 1.8562 | 2.0571 | 0.80083 | 913.6296 | 49.7003 | 0
16 | 2024-05-16 20:10 | 95.9569 | 0.6519 | 1.2015 | 1.8534 | 2.058 | 0.80924 | 913.632 | 49.7015 | 0
16 | 2024-05-16 20:15 | 95.9365 | 0.65222 | 1.1986 | 1.8508 | 2.0804 | 0.82477 | 913.8279 | 49.7072 | 0
16 | 2024-05-16 20:20 | 95.9268 | 0.65179 | 1.1965 | 1.8483 | 2.0924 | 0.82966 | 913.9379 | 49.711 | 0
16 | 2024-05-16 20:25 | 95.9093 | 0.65463 | 1.1975 | 1.8521 | 2.104 | 0.84456 | 914.0179 | 49.7104 | 0
16 | 2024-05-16 20:30 | 95.9094 | 0.65455 | 1.1961 | 1.8506 | 2.1048 | 0.84446 | 914.0424 | 49.7117 | 0
16 | 2024-05-16 20:35 | 95.9102 | 0.65086 | 1.194 | 1.8448 | 2.109 | 0.85965 | 914.1368 | 49.7175 | 0
16 | 2024-05-16 20:40 | 95.9174 | 0.64617 | 1.1958 | 1.842 | 2.1047 | 0.86101 | 914.1209 | 49.7195 | 0
16 | 2024-05-16 20:45 | 95.9135 | 0.64616 | 1.1955 | 1.8416 | 2.1086 | 0.86367 | 914.1532 | 49.7204 | 0
16 | 2024-05-16 20:50 | 95.8583 | 0.6505 | 1.2011 | 1.8516 | 2.1538 | 0.87586 | 914.3839 | 49.7201 | 0
16 | 2024-05-16 20:55 | 95.8204 | 0.65569 | 1.2033 | 1.859 | 2.1839 | 0.87828 | 914.5395 | 49.7191 | 0
16 | 2024-05-16 21:00 | 95.7827 | 0.66141 | 1.202 | 1.8634 | 2.2157 | 0.89308 | 914.7527 | 49.7207 | 0
16 | 2024-05-16 21:05 | 95.7671 | 0.66588 | 1.2026 | 1.8685 | 2.2263 | 0.89207 | 914.7784 | 49.7178 | 0
16 | 2024-05-16 21:10 | 95.733 | 0.66907 | 1.2013 | 1.8704 | 2.2595 | 0.90818 | 914.982 | 49.7209 | 0
16 | 2024-05-16 21:15 | 95.7667 | 0.67145 | 1.21 | 1.8814 | 2.2157 | 0.91171 | 914.551 | 49.7053 | 0
16 | 2024-05-16 21:20 | 95.7747 | 0.67107 | 1.2131 | 1.8842 | 2.2078 | 0.90866 | 914.4232 | 49.7011 | 0
16 | 2024-05-16 21:25 | 95.7848 | 0.6727 | 1.2122 | 1.8849 | 2.1998 | 0.92792 | 914.3181 | 49.698 | 0
16 | 2024-05-16 21:30 | 95.8076 | 0.6727 | 1.2125 | 1.8852 | 2.1779 | 0.9359 | 914.1428 | 49.6938 | 0
16 | 2024-05-16 21:35 | 95.8146 | 0.67456 | 1.2105 | 1.885 | 2.1712 | 0.94408 | 914.0912 | 49.6922 | 0
16 | 2024-05-16 21:40 | 95.8031 | 0.66391 | 1.2357 | 1.8996 | 2.1713 | 0.95941 | 913.9057 | 49.6837 | 0
16 | 2024-05-16 21:45 | 95.7791 | 0.65006 | 1.2621 | 1.9122 | 2.1782 | 0.9554 | 913.9131 | 49.6813 | 0
16 | 2024-05-16 21:50 | 95.7778 | 0.64435 | 1.2769 | 1.9212 | 2.1682 | 0.9629 | 913.7894 | 49.6756 | 0
16 | 2024-05-16 21:55 | 95.7996 | 0.64153 | 1.285 | 1.9266 | 2.1413 | 0.96241 | 913.5505 | 49.6682 | 0
16 | 2024-05-16 22:00 | 95.8219 | 0.63877 | 1.2854 | 1.9241 | 2.1239 | 0.96536 | 913.4163 | 49.6669 | 0
16 | 2024-05-16 22:05 | 95.8428 | 0.63535 | 1.2921 | 1.9275 | 2.1017 | 0.96111 | 913.2106 | 49.6614 | 0
16 | 2024-05-16 22:10 | 95.8384 | 0.63492 | 1.2933 | 1.9283 | 2.1007 | 0.94693 | 913.2849 | 49.6628 | 0
16 | 2024-05-16 22:15 | 95.8608 | 0.6378 | 1.2912 | 1.929 | 2.0771 | 0.94572 | 913.1215 | 49.658 | 0
16 | 2024-05-16 22:20 | 95.8611 | 0.63927 | 1.2882 | 1.9275 | 2.0768 | 0.94267 | 913.1509 | 49.659 | 0
16 | 2024-05-16 22:25 | 95.8387 | 0.63998 | 1.2844 | 1.9244 | 2.1037 | 0.92361 | 913.3426 | 49.6648 | 0
16 | 2024-05-16 22:30 | 95.8359 | 0.63948 | 1.288 | 1.9274 | 2.1099 | 0.92056 | 913.2571 | 49.6615 | 0
16 | 2024-05-16 22:35 | 95.8543 | 0.64044 | 1.2895 | 1.9299 | 2.0895 | 0.90455 | 913.0767 | 49.6559 | 0
16 | 2024-05-16 22:40 | 95.8689 | 0.64292 | 1.2758 | 1.9187 | 2.0803 | 0.90571 | 913.2234 | 49.6639 | 0
16 | 2024-05-16 22:45 | 95.8811 | 0.64372 | 1.276 | 1.9197 | 2.0658 | 0.90416 | 913.1442 | 49.6614 | 0
16 | 2024-05-16 22:50 | 95.8887 | 0.64161 | 1.2741 | 1.9157 | 2.0645 | 0.88617 | 913.1304 | 49.6635 | 0
16 | 2024-05-16 22:55 | 95.9283 | 0.65328 | 1.2573 | 1.9105 | 2.0408 | 0.89318 | 912.8256 | 49.656 | 0
16 | 2024-05-16 23:00 | 95.9404 | 0.65418 | 1.2576 | 1.9117 | 2.028 | 0.89115 | 912.7138 | 49.6527 | 0
16 | 2024-05-16 23:05 | 95.9108 | 0.65363 | 1.2601 | 1.9137 | 2.054 | 0.87141 | 912.9065 | 49.6564 | 0
16 | 2024-05-16 23:10 | 95.768 | 0.64929 | 1.2629 | 1.9122 | 2.1934 | 0.88665 | 913.998 | 49.6835 | 0
16 | 2024-05-16 23:15 | 95.7656 | 0.65133 | 1.2524 | 1.9037 | 2.1998 | 0.87809 | 914.2015 | 49.6916 | 0
16 | 2024-05-16 23:20 | 95.7725 | 0.65625 | 1.2456 | 1.9018 | 2.1994 | 0.88617 | 914.1414 | 49.6899 | 0
16 | 2024-05-16 23:25 | 95.7946 | 0.65951 | 1.2389 | 1.8984 | 2.1832 | 0.87818 | 914.0102 | 49.6877 | 0
16 | 2024-05-16 23:30 | 95.8119 | 0.66036 | 1.2315 | 1.8919 | 2.1723 | 0.89057 | 913.9854 | 49.6899 | 0
16 | 2024-05-16 23:35 | 95.8118 | 0.65983 | 1.2368 | 1.8966 | 2.1653 | 0.88094 | 913.9288 | 49.6866 | 0
16 | 2024-05-16 23:40 | 95.7987 | 0.65949 | 1.2387 | 1.8982 | 2.1767 | 0.8836 | 913.9968 | 49.6875 | 0
16 | 2024-05-16 23:45 | 95.7561 | 0.66339 | 1.2409 | 1.9043 | 2.2113 | 0.87867 | 914.2298 | 49.6891 | 0
16 | 2024-05-16 23:50 | 95.7497 | 0.66344 | 1.2437 | 1.9072 | 2.2147 | 0.88065 | 914.2284 | 49.6878 | 0
16 | 2024-05-16 23:55 | 95.7452 | 0.66251 | 1.2451 | 1.9076 | 2.2197 | 0.88757 | 914.2468 | 49.6882 | 0
16 | 2024-05-17 | 95.774 | 0.66699 | 1.2351 | 1.9021 | 2.2006 | 0.88917 | 914.086 | 49.686 | 0
17 | 2024-05-17 00:05 | 95.7651 | 0.66802 | 1.2333 | 1.9013 | 2.2144 | 0.86764 | 914.1264 | 49.6871 | 0
17 | 2024-05-17 00:10 | 95.5449 | 0.65821 | 1.2387 | 1.8969 | 2.4381 | 0.87098 | 915.7808 | 49.7299 | 0
17 | 2024-05-17 00:15 | 95.5147 | 0.65691 | 1.2402 | 1.8972 | 2.4642 | 0.87272 | 916.0241 | 49.7357 | 0
17 | 2024-05-17 00:20 | 95.5053 | 0.65841 | 1.2395 | 1.8979 | 2.4706 | 0.87562 | 916.1068 | 49.7369 | 0
17 | 2024-05-17 00:25 | 95.5239 | 0.66035 | 1.2369 | 1.8973 | 2.4521 | 0.86643 | 915.9869 | 49.7339 | 0
17 | 2024-05-17 00:30 | 95.539 | 0.66172 | 1.2335 | 1.8953 | 2.4393 | 0.86889 | 915.9061 | 49.7327 | 0
17 | 2024-05-17 00:35 | 95.5489 | 0.66625 | 1.2351 | 1.9014 | 2.4293 | 0.85733 | 915.6653 | 49.7232 | 0
17 | 2024-05-17 00:40 | 95.5288 | 0.66385 | 1.2441 | 1.9079 | 2.4427 | 0.85965 | 915.705 | 49.7217 | 0
17 | 2024-05-17 00:45 | 95.5442 | 0.66166 | 1.2459 | 1.9076 | 2.4261 | 0.85317 | 915.6099 | 49.7201 | 0
17 | 2024-05-17 00:50 | 95.5527 | 0.65926 | 1.2431 | 1.9023 | 2.4194 | 0.85641 | 915.6711 | 49.7245 | 0
17 | 2024-05-17 00:55 | 95.5636 | 0.65775 | 1.2413 | 1.8991 | 2.4121 | 0.8507 | 915.6509 | 49.7259 | 0
17 | 2024-05-17 01:00 | 95.5791 | 0.65964 | 1.2319 | 1.8916 | 2.4077 | 0.83827 | 915.6256 | 49.7284 | 0
17 | 2024-05-17 01:05 | 95.5837 | 0.66188 | 1.2278 | 1.8897 | 2.4076 | 0.85225 | 915.5917 | 49.7279 | 0
17 | 2024-05-17 01:10 | 95.5943 | 0.66185 | 1.2294 | 1.8912 | 2.3961 | 0.84558 | 915.4835 | 49.7247 | 0
17 | 2024-05-17 01:15 | 95.5867 | 0.66057 | 1.2314 | 1.8919 | 2.4024 | 0.84601 | 915.5293 | 49.7258 | 0
17 | 2024-05-17 01:20 | 95.6015 | 0.66037 | 1.2329 | 1.8932 | 2.3864 | 0.84398 | 915.3965 | 49.7221 | 0
17 | 2024-05-17 01:25 | 95.5998 | 0.66225 | 1.2323 | 1.8946 | 2.3824 | 0.8464 | 915.4473 | 49.7222 | 0
17 | 2024-05-17 01:30 | 95.5938 | 0.66619 | 1.2264 | 1.8926 | 2.3928 | 0.84006 | 915.4968 | 49.7234 | 0
17 | 2024-05-17 01:35 | 95.5894 | 0.6718 | 1.2188 | 1.8906 | 2.4007 | 0.83595 | 915.546 | 49.7241 | 0
17 | 2024-05-17 01:40 | 95.5815 | 0.67505 | 1.2147 | 1.8898 | 2.4116 | 0.83367 | 915.5909 | 49.7248 | 0
17 | 2024-05-17 01:45 | 95.5889 | 0.67473 | 1.2148 | 1.8895 | 2.4056 | 0.82937 | 915.5266 | 49.7235 | 0
17 | 2024-05-17 01:50 | 95.5811 | 0.6688 | 1.2182 | 1.887 | 2.4159 | 0.81486 | 915.6187 | 49.7282 | 0
17 | 2024-05-17 01:55 | 95.5759 | 0.66659 | 1.2199 | 1.8865 | 2.4193 | 0.81916 | 915.6936 | 49.7307 | 0
17 | 2024-05-17 02:00 | 95.6013 | 0.66726 | 1.2167 | 1.8839 | 2.3955 | 0.81277 | 915.575 | 49.7289 | 0
17 | 2024-05-17 02:05 | 95.6207 | 0.6684 | 1.2111 | 1.8795 | 2.3794 | 0.80552 | 915.5171 | 49.7294 | 0
17 | 2024-05-17 02:10 | 95.6294 | 0.67126 | 1.2041 | 1.8753 | 2.3733 | 0.80107 | 915.5301 | 49.7309 | 0
17 | 2024-05-17 02:15 | 95.6594 | 0.67165 | 1.1994 | 1.871 | 2.3489 | 0.80034 | 915.3615 | 49.7289 | 0
17 | 2024-05-17 02:20 | 95.6847 | 0.6683 | 1.2009 | 1.8692 | 2.3264 | 0.79623 | 915.1976 | 49.7267 | 0
17 | 2024-05-17 02:25 | 95.6979 | 0.66492 | 1.2029 | 1.8678 | 2.3157 | 0.79991 | 915.1168 | 49.7263 | 0
17 | 2024-05-17 02:30 | 95.6961 | 0.66369 | 1.2067 | 1.8704 | 2.3129 | 0.78389 | 915.114 | 49.7253 | 0
17 | 2024-05-17 02:35 | 95.6285 | 0.66334 | 1.2106 | 1.874 | 2.354 | 0.7852 | 915.7396 | 49.7382 | 0
17 | 2024-05-17 02:40 | 95.6807 | 0.66795 | 1.2066 | 1.8746 | 2.32 | 0.77156 | 915.2133 | 49.7247 | 0
17 | 2024-05-17 02:45 | 95.7111 | 0.66905 | 1.2024 | 1.8715 | 2.2944 | 0.77514 | 915.0273 | 49.7215 | 0
17 | 2024-05-17 02:50 | 95.7124 | 0.67005 | 1.1982 | 1.8683 | 2.2974 | 0.77383 | 915.0583 | 49.7235 | 0
17 | 2024-05-17 02:55 | 95.719 | 0.66765 | 1.2001 | 1.8677 | 2.2949 | 0.78022 | 914.9883 | 49.7227 | 0
17 | 2024-05-17 03:00 | 95.7425 | 0.66715 | 1.2029 | 1.87 | 2.2704 | 0.77214 | 914.7654 | 49.7166 | 0
17 | 2024-05-17 03:05 | 95.7387 | 0.66223 | 1.2041 | 1.8663 | 2.2698 | 0.76314 | 914.92 | 49.723 | 0
17 | 2024-05-17 03:10 | 95.7356 | 0.66363 | 1.2007 | 1.8643 | 2.2703 | 0.76202 | 915.0186 | 49.7259 | 0
17 | 2024-05-17 03:15 | 95.7323 | 0.66629 | 1.1926 | 1.8588 | 2.2644 | 0.76149 | 915.2602 | 49.7333 | 0
17 | 2024-05-17 03:20 | 95.7195 | 0.67097 | 1.1874 | 1.8583 | 2.2751 | 0.75196 | 915.3993 | 49.7357 | 0
17 | 2024-05-17 03:25 | 95.7688 | 0.67339 | 1.1816 | 1.855 | 2.2339 | 0.7509 | 915.0634 | 49.7289 | 0
17 | 2024-05-17 03:30 | 95.7776 | 0.66848 | 1.1798 | 1.8483 | 2.2328 | 0.74582 | 915.0913 | 49.7338 | 0
17 | 2024-05-17 03:35 | 95.7391 | 0.66619 | 1.1802 | 1.8464 | 2.2719 | 0.75245 | 915.4021 | 49.7424 | 0
17 | 2024-05-17 03:40 | 95.7226 | 0.66527 | 1.1799 | 1.8452 | 2.2882 | 0.74524 | 915.5503 | 49.7466 | 0
17 | 2024-05-17 03:45 | 95.6904 | 0.66666 | 1.1793 | 1.846 | 2.3181 | 0.74988 | 915.7758 | 49.7512 | 0
17 | 2024-05-17 03:50 | 95.6498 | 0.66802 | 1.1789 | 1.8469 | 2.3538 | 0.74645 | 916.0858 | 49.7576 | 0
17 | 2024-05-17 03:55 | 95.604 | 0.67271 | 1.1702 | 1.8429 | 2.3905 | 0.73198 | 916.6058 | 49.7703 | 0
17 | 2024-05-17 04:00 | 95.6208 | 0.6737 | 1.1697 | 1.8434 | 2.3731 | 0.73837 | 916.4788 | 49.7669 | 0
17 | 2024-05-17 04:05 | 95.6357 | 0.66776 | 1.1797 | 1.8474 | 2.3554 | 0.73643 | 916.2975 | 49.7623 | 0
17 | 2024-05-17 04:10 | 95.6524 | 0.66616 | 1.1842 | 1.8504 | 2.3379 | 0.73324 | 916.1089 | 49.7569 | 0
17 | 2024-05-17 04:15 | 95.6022 | 0.66935 | 1.1861 | 1.8554 | 2.3863 | 0.72647 | 916.3573 | 49.7596 | 0
17 | 2024-05-17 04:20 | 95.5531 | 0.6722 | 1.1881 | 1.8603 | 2.4356 | 0.73542 | 916.5942 | 49.7622 | 0
17 | 2024-05-17 04:25 | 95.548 | 0.67502 | 1.1876 | 1.8626 | 2.4357 | 0.7299 | 916.609 | 49.7608 | 0
17 | 2024-05-17 04:30 | 95.5193 | 0.67799 | 1.1847 | 1.8627 | 2.4685 | 0.72458 | 916.7802 | 49.7641 | 0
17 | 2024-05-17 04:35 | 95.5835 | 0.67984 | 1.1819 | 1.8617 | 2.4098 | 0.72182 | 916.3105 | 49.7532 | 0
17 | 2024-05-17 04:40 | 95.5997 | 0.68354 | 1.1807 | 1.8642 | 2.394 | 0.72168 | 916.141 | 49.7472 | 0
17 | 2024-05-17 04:45 | 95.6395 | 0.69011 | 1.1791 | 1.8692 | 2.3563 | 0.71471 | 915.7259 | 49.7337 | 0
17 | 2024-05-17 04:50 | 95.6683 | 0.68578 | 1.181 | 1.8668 | 2.3319 | 0.72356 | 915.5385 | 49.7315 | 0
17 | 2024-05-17 04:55 | 95.7189 | 0.68054 | 1.1838 | 1.8643 | 2.2864 | 0.71529 | 915.187 | 49.7258 | 0
17 | 2024-05-17 05:00 | 95.7525 | 0.6773 | 1.1831 | 1.8604 | 2.2584 | 0.71287 | 914.9973 | 49.724 | 0
17 | 2024-05-17 05:05 | 95.7768 | 0.67979 | 1.1825 | 1.8623 | 2.2344 | 0.71384 | 914.7656 | 49.7171 | 0
17 | 2024-05-17 05:10 | 95.7734 | 0.68741 | 1.1737 | 1.8611 | 2.2414 | 0.71098 | 914.8153 | 49.717 | 0
17 | 2024-05-17 05:15 | 95.7655 | 0.68903 | 1.1709 | 1.8599 | 2.2504 | 0.7059 | 914.8989 | 49.7191 | 0
17 | 2024-05-17 05:20 | 95.7689 | 0.68118 | 1.1853 | 1.8665 | 2.2417 | 0.69821 | 914.7477 | 49.7144 | 0
17 | 2024-05-17 05:25 | 95.8284 | 0.6762 | 1.1924 | 1.8686 | 2.1835 | 0.70228 | 914.2512 | 49.7031 | 0
17 | 2024-05-17 05:30 | 95.8776 | 0.67111 | 1.199 | 1.8701 | 2.1392 | 0.69686 | 913.8034 | 49.6933 | 0
17 | 2024-05-17 05:35 | 95.8848 | 0.66752 | 1.2073 | 1.8748 | 2.1313 | 0.703 | 913.6406 | 49.6882 | 0
17 | 2024-05-17 05:40 | 95.8751 | 0.66708 | 1.2072 | 1.8743 | 2.139 | 0.67959 | 913.7457 | 49.691 | 0
17 | 2024-05-17 05:45 | 95.8623 | 0.66886 | 1.2037 | 1.8725 | 2.1501 | 0.68113 | 913.9052 | 49.695 | 0
17 | 2024-05-17 05:50 | 95.8471 | 0.66243 | 1.2105 | 1.8729 | 2.1646 | 0.68525 | 914.0123 | 49.6989 | 0
17 | 2024-05-17 05:55 | 95.8653 | 0.66521 | 1.2024 | 1.8676 | 2.1532 | 0.67954 | 913.9548 | 49.6993 | 0
17 | 2024-05-17 06:00 | 95.8821 | 0.66985 | 1.1914 | 1.8612 | 2.147 | 0.67968 | 913.8873 | 49.6996 | 0
17 | 2024-05-17 06:05 | 95.8797 | 0.66817 | 1.1928 | 1.8609 | 2.1482 | 0.6792 | 913.9252 | 49.701 | 0
17 | 2024-05-17 06:10 | 95.8826 | 0.66269 | 1.2037 | 1.8664 | 2.1397 | 0.67431 | 913.8197 | 49.6974 | 0
17 | 2024-05-17 06:15 | 95.8693 | 0.65549 | 1.2191 | 1.8745 | 2.1421 | 0.68641 | 913.8118 | 49.6951 | 0
17 | 2024-05-17 06:20 | 95.8529 | 0.65004 | 1.2314 | 1.8815 | 2.1521 | 0.68133 | 913.8156 | 49.6933 | 0
17 | 2024-05-17 06:25 | 95.8652 | 0.64282 | 1.2431 | 1.8859 | 2.1408 | 0.67673 | 913.5987 | 49.6879 | 0
17 | 2024-05-17 06:30 | 95.8564 | 0.64351 | 1.243 | 1.8865 | 2.1535 | 0.66227 | 913.6005 | 49.6876 | 0
17 | 2024-05-17 06:35 | 95.8706 | 0.63985 | 1.2458 | 1.8857 | 2.1425 | 0.67006 | 913.4802 | 49.6861 | 0
17 | 2024-05-17 06:40 | 95.8637 | 0.63772 | 1.2505 | 1.8882 | 2.1478 | 0.67006 | 913.478 | 49.6853 | 0
17 | 2024-05-17 06:45 | 95.8431 | 0.63319 | 1.2595 | 1.8927 | 2.1637 | 0.66686 | 913.554 | 49.6861 | 0
17 | 2024-05-17 06:50 | 95.8516 | 0.62212 | 1.2757 | 1.8978 | 2.1449 | 0.65486 | 913.472 | 49.6844 | 0
17 | 2024-05-17 06:55 | 95.8635 | 0.62587 | 1.2696 | 1.8955 | 2.1363 | 0.66691 | 913.4213 | 49.6834 | 0
17 | 2024-05-17 07:00 | 95.8522 | 0.62973 | 1.2643 | 1.8941 | 2.1501 | 0.66493 | 913.5037 | 49.6851 | 0
17 | 2024-05-17 07:05 | 95.7164 | 0.63215 | 1.257 | 1.8891 | 2.2907 | 0.65095 | 914.5503 | 49.7111 | 0
17 | 2024-05-17 07:10 | 95.7807 | 0.63521 | 1.2509 | 1.8861 | 2.231 | 0.6552 | 914.1216 | 49.7018 | 0
17 | 2024-05-17 07:15 | 95.8072 | 0.63533 | 1.2533 | 1.8886 | 2.2029 | 0.66589 | 913.8804 | 49.695 | 0
17 | 2024-05-17 07:20 | 95.7907 | 0.63372 | 1.2567 | 1.8904 | 2.2155 | 0.65738 | 914.0026 | 49.6974 | 0
17 | 2024-05-17 07:25 | 95.7917 | 0.63436 | 1.2536 | 1.888 | 2.2172 | 0.65128 | 914.0446 | 49.6994 | 0
17 | 2024-05-17 07:30 | 95.7866 | 0.63665 | 1.2482 | 1.8848 | 2.2267 | 0.65893 | 914.1228 | 49.7021 | 0
17 | 2024-05-17 07:35 | 95.7809 | 0.63808 | 1.2423 | 1.8804 | 2.2381 | 0.65815 | 914.2201 | 49.7061 | 0
17 | 2024-05-17 07:40 | 95.8257 | 0.63756 | 1.2409 | 1.8785 | 2.2042 | 0.64664 | 913.8367 | 49.6982 | 0
17 | 2024-05-17 07:45 | 95.8329 | 0.63589 | 1.2421 | 1.878 | 2.1996 | 0.65806 | 913.7757 | 49.6975 | 0
17 | 2024-05-17 07:50 | 95.8435 | 0.63644 | 1.2399 | 1.8763 | 2.1907 | 0.64795 | 913.7279 | 49.697 | 0
17 | 2024-05-17 07:55 | 95.8261 | 0.63485 | 1.2414 | 1.8763 | 2.2035 | 0.63846 | 913.913 | 49.7017 | 0
17 | 2024-05-17 08:00 | 95.8212 | 0.63609 | 1.2385 | 1.8746 | 2.2119 | 0.62255 | 913.9532 | 49.7031 | 0
17 | 2024-05-17 08:05 | 95.8218 | 0.64247 | 1.2287 | 1.8712 | 2.2156 | 0.60726 | 914.0045 | 49.7043 | 0
17 | 2024-05-17 08:10 | 95.8308 | 0.64668 | 1.2235 | 1.8702 | 2.2086 | 0.58955 | 913.9501 | 49.7026 | 0
17 | 2024-05-17 08:15 | 95.8503 | 0.65188 | 1.2072 | 1.8591 | 2.2018 | 0.58089 | 913.9742 | 49.707 | 0
17 | 2024-05-17 08:20 | 95.8693 | 0.64964 | 1.1956 | 1.8452 | 2.1977 | 0.58365 | 914.0448 | 49.7156 | 0
17 | 2024-05-17 08:25 | 95.8482 | 0.6465 | 1.1983 | 1.8448 | 2.2187 | 0.59018 | 914.2104 | 49.7204 | 0
17 | 2024-05-17 08:30 | 95.8669 | 0.64264 | 1.2012 | 1.8439 | 2.1962 | 0.58259 | 914.1575 | 49.7205 | 0
17 | 2024-05-17 08:35 | 95.8849 | 0.64456 | 1.2003 | 1.8449 | 2.1785 | 0.60015 | 914.004 | 49.716 | 0
17 | 2024-05-17 08:40 | 95.9004 | 0.64626 | 1.1949 | 1.8412 | 2.1677 | 0.59986 | 913.9368 | 49.7158 | 0
17 | 2024-05-17 08:45 | 95.9047 | 0.64901 | 1.1899 | 1.8389 | 2.1658 | 0.60276 | 913.9456 | 49.7164 | 0
17 | 2024-05-17 08:50 | 95.9026 | 0.66432 | 1.1837 | 1.848 | 2.1608 | 0.61365 | 913.7886 | 49.7049 | 0
17 | 2024-05-17 08:55 | 95.8511 | 0.6967 | 1.1916 | 1.8883 | 2.1712 | 0.62197 | 913.4979 | 49.6718 | 0
17 | 2024-05-17 09:00 | 95.7893 | 0.72449 | 1.196 | 1.9205 | 2.1978 | 0.63474 | 913.4401 | 49.6489 | 0
17 | 2024-05-17 09:05 | 95.7812 | 0.72499 | 1.1976 | 1.9225 | 2.1976 | 0.62622 | 913.5346 | 49.65 | 0
17 | 2024-05-17 09:10 | 95.787 | 0.72149 | 1.1944 | 1.9159 | 2.1986 | 0.64732 | 913.601 | 49.6555 | 0
17 | 2024-05-17 09:15 | 95.8093 | 0.71718 | 1.1812 | 1.8984 | 2.1942 | 0.63421 | 913.7183 | 49.6673 | 0
17 | 2024-05-17 09:20 | 95.917 | 0.68122 | 1.1714 | 1.8526 | 2.1367 | 0.65399 | 913.638 | 49.6952 | 0
17 | 2024-05-17 09:25 | 95.8976 | 0.67065 | 1.1872 | 1.8579 | 2.1504 | 0.65099 | 913.6972 | 49.6967 | 0
17 | 2024-05-17 09:30 | 95.8982 | 0.65902 | 1.1999 | 1.8589 | 2.1491 | 0.64398 | 913.6659 | 49.6982 | 0
17 | 2024-05-17 09:35 | 95.9088 | 0.65367 | 1.2046 | 1.8582 | 2.1386 | 0.63866 | 913.6068 | 49.6984 | 0
17 | 2024-05-17 09:40 | 95.9149 | 0.6517 | 1.2066 | 1.8583 | 2.1298 | 0.65148 | 913.5948 | 49.6986 | 0
17 | 2024-05-17 09:45 | 95.9189 | 0.65112 | 1.2023 | 1.8534 | 2.1314 | 0.63246 | 913.6343 | 49.7019 | 0
17 | 2024-05-17 09:50 | 95.9167 | 0.65594 | 1.1976 | 1.8536 | 2.1337 | 0.61684 | 913.6484 | 49.701 | 0
17 | 2024-05-17 09:55 | 95.9244 | 0.65846 | 1.1959 | 1.8543 | 2.1272 | 0.60653 | 913.5518 | 49.6978 | 0
17 | 2024-05-17 10:00 | 95.9335 | 0.65548 | 1.2002 | 1.8557 | 2.1192 | 0.61248 | 913.433 | 49.6951 | 0
17 | 2024-05-17 10:05 | 95.9257 | 0.65176 | 1.2039 | 1.8556 | 2.1263 | 0.59928 | 913.4995 | 49.6976 | 0
17 | 2024-05-17 10:10 | 95.9178 | 0.64896 | 1.209 | 1.858 | 2.1298 | 0.58796 | 913.5312 | 49.6979 | 0
17 | 2024-05-17 10:15 | 95.9121 | 0.65304 | 1.2106 | 1.8637 | 2.1262 | 0.56633 | 913.5295 | 49.6942 | 0
17 | 2024-05-17 10:20 | 95.9172 | 0.65656 | 1.2062 | 1.8628 | 2.1223 | 0.57238 | 913.5049 | 49.6932 | 0
17 | 2024-05-17 10:25 | 95.9417 | 0.65349 | 1.2018 | 1.8553 | 2.1066 | 0.54514 | 913.4326 | 49.6958 | 0
17 | 2024-05-17 10:30 | 95.9587 | 0.65374 | 1.1967 | 1.8505 | 2.0952 | 0.53972 | 913.3709 | 49.6964 | 0
17 | 2024-05-17 10:35 | 95.9505 | 0.6461 | 1.2147 | 1.8608 | 2.095 | 0.53919 | 913.2422 | 49.6906 | 0
17 | 2024-05-17 10:40 | 95.9488 | 0.64152 | 1.2227 | 1.8642 | 2.0925 | 0.53827 | 913.2025 | 49.6892 | 0
17 | 2024-05-17 10:45 | 95.9412 | 0.64195 | 1.2242 | 1.8662 | 2.0955 | 0.52971 | 913.2515 | 49.6893 | 0
17 | 2024-05-17 10:50 | 95.9256 | 0.64298 | 1.2251 | 1.8681 | 2.104 | 0.53309 | 913.3924 | 49.6914 | 0
17 | 2024-05-17 10:55 | 95.9165 | 0.64857 | 1.2203 | 1.8689 | 2.1132 | 0.52632 | 913.4263 | 49.6905 | 0
17 | 2024-05-17 11:00 | 95.9323 | 0.65512 | 1.2118 | 1.8669 | 2.1016 | 0.52579 | 913.3216 | 49.6874 | 0
17 | 2024-05-17 11:05 | 95.9397 | 0.65241 | 1.2135 | 1.8659 | 2.0968 | 0.54325 | 913.2598 | 49.6871 | 0
17 | 2024-05-17 11:10 | 95.9382 | 0.64812 | 1.2188 | 1.8669 | 2.0961 | 0.53692 | 913.2636 | 49.6878 | 0
17 | 2024-05-17 11:15 | 95.9328 | 0.64493 | 1.2241 | 1.869 | 2.0994 | 0.54553 | 913.2661 | 49.6876 | 0
17 | 2024-05-17 11:20 | 95.931 | 0.64277 | 1.23 | 1.8727 | 2.0971 | 0.55051 | 913.2234 | 49.6854 | 0
17 | 2024-05-17 11:25 | 95.9462 | 0.63558 | 1.2285 | 1.8641 | 2.0847 | 0.55109 | 913.3239 | 49.6934 | 0
17 | 2024-05-17 11:30 | 95.9562 | 0.63758 | 1.2231 | 1.8607 | 2.0779 | 0.55245 | 913.3091 | 49.6941 | 0
17 | 2024-05-17 11:35 | 95.9615 | 0.63919 | 1.2194 | 1.8586 | 2.076 | 0.56357 | 913.2881 | 49.6943 | 0
17 | 2024-05-17 11:40 | 95.9528 | 0.64135 | 1.2172 | 1.8586 | 2.087 | 0.55264 | 913.3172 | 49.6945 | 0
17 | 2024-05-17 11:45 | 95.932 | 0.63806 | 1.2227 | 1.8608 | 2.1062 | 0.56265 | 913.4193 | 49.6966 | 0
17 | 2024-05-17 11:50 | 95.9001 | 0.63401 | 1.2351 | 1.8691 | 2.1261 | 0.57509 | 913.5443 | 49.6966 | 0
17 | 2024-05-17 11:55 | 95.8907 | 0.63138 | 1.2392 | 1.8705 | 2.1285 | 0.58249 | 913.6544 | 49.6991 | 0
17 | 2024-05-17 12:00 | 95.8857 | 0.62962 | 1.2423 | 1.8719 | 2.132 | 0.57262 | 913.6726 | 49.6993 | 0
17 | 2024-05-17 12:05 | 95.8935 | 0.63193 | 1.2363 | 1.8683 | 2.1297 | 0.57441 | 913.6525 | 49.7 | 0
17 | 2024-05-17 12:10 | 95.9193 | 0.63539 | 1.2282 | 1.8636 | 2.1108 | 0.57344 | 913.5275 | 49.6984 | 0
17 | 2024-05-17 12:15 | 95.9025 | 0.64045 | 1.2282 | 1.8686 | 2.1279 | 0.57891 | 913.5071 | 49.6944 | 0
17 | 2024-05-17 12:20 | 95.8997 | 0.6356 | 1.2345 | 1.8701 | 2.1294 | 0.57204 | 913.5013 | 49.6948 | 0
17 | 2024-05-17 12:25 | 95.9087 | 0.63297 | 1.236 | 1.8689 | 2.1155 | 0.58021 | 913.5318 | 49.6966 | 0
17 | 2024-05-17 12:30 | 95.9158 | 0.6345 | 1.2378 | 1.8723 | 2.1059 | 0.58075 | 913.4206 | 49.6921 | 0
17 | 2024-05-17 12:35 | 95.9158 | 0.63878 | 1.2341 | 1.8729 | 2.1063 | 0.58496 | 913.4033 | 49.6904 | 0
17 | 2024-05-17 12:40 | 95.9224 | 0.64226 | 1.2303 | 1.8725 | 2.1042 | 0.57775 | 913.3153 | 49.6877 | 0
17 | 2024-05-17 12:45 | 95.9314 | 0.64447 | 1.229 | 1.8735 | 2.097 | 0.58031 | 913.2057 | 49.6842 | 0
17 | 2024-05-17 12:50 | 95.9336 | 0.64205 | 1.2332 | 1.8753 | 2.0952 | 0.57847 | 913.1364 | 49.6824 | 0
17 | 2024-05-17 12:55 | 95.9289 | 0.63856 | 1.2361 | 1.8746 | 2.1013 | 0.58317 | 913.1804 | 49.6845 | 0
17 | 2024-05-17 13:00 | 95.9185 | 0.63572 | 1.2365 | 1.8723 | 2.1087 | 0.57755 | 913.3593 | 49.6904 | 0
17 | 2024-05-17 13:05 | 95.9166 | 0.64184 | 1.233 | 1.8749 | 2.1115 | 0.58481 | 913.3003 | 49.6864 | 0
17 | 2024-05-17 13:10 | 95.9064 | 0.64371 | 1.2309 | 1.8746 | 2.1218 | 0.58467 | 913.3784 | 49.6879 | 0
17 | 2024-05-17 13:15 | 95.8956 | 0.64385 | 1.2325 | 1.8764 | 2.1328 | 0.58283 | 913.3885 | 49.6873 | 0
17 | 2024-05-17 13:20 | 95.8935 | 0.64556 | 1.2314 | 1.877 | 2.1342 | 0.56468 | 913.3852 | 49.6865 | 0
17 | 2024-05-17 13:25 | 95.8841 | 0.64215 | 1.2387 | 1.8809 | 2.1393 | 0.57775 | 913.3895 | 49.6857 | 0
17 | 2024-05-17 13:30 | 95.8627 | 0.63738 | 1.2405 | 1.8779 | 2.1552 | 0.57349 | 913.6744 | 49.6947 | 0
17 | 2024-05-17 13:35 | 95.8884 | 0.63418 | 1.2359 | 1.8701 | 2.1355 | 0.5748 | 913.6326 | 49.6981 | 0
17 | 2024-05-17 13:40 | 95.9174 | 0.63649 | 1.228 | 1.8645 | 2.1116 | 0.56952 | 913.515 | 49.6974 | 0
17 | 2024-05-17 13:45 | 95.9296 | 0.63933 | 1.2218 | 1.8611 | 2.1004 | 0.57702 | 913.4949 | 49.6979 | 0
17 | 2024-05-17 13:50 | 95.9494 | 0.63866 | 1.2188 | 1.8575 | 2.0866 | 0.56391 | 913.3821 | 49.6971 | 0
17 | 2024-05-17 13:55 | 95.8396 | 0.69576 | 1.229 | 1.9247 | 2.128 | 0.56996 | 913.0643 | 49.645 | 0
17 | 2024-05-17 14:00 | 95.7139 | 0.75197 | 1.2325 | 1.9845 | 2.1908 | 0.55607 | 913.0283 | 49.6033 | 0
17 | 2024-05-17 14:05 | 95.7017 | 0.75263 | 1.2334 | 1.986 | 2.1977 | 0.5569 | 913.1322 | 49.6048 | 0
17 | 2024-05-17 14:10 | 95.6507 | 0.76742 | 1.2277 | 1.9951 | 2.2381 | 0.55844 | 913.3645 | 49.6025 | 0
17 | 2024-05-17 14:15 | 95.4877 | 0.81529 | 1.2215 | 2.0368 | 2.3581 | 0.55148 | 913.8598 | 49.5836 | 0
17 | 2024-05-17 14:20 | 95.5777 | 0.80188 | 1.2185 | 2.0204 | 2.289 | 0.56052 | 913.4299 | 49.5843 | 0
17 | 2024-05-17 14:25 | 95.5652 | 0.78734 | 1.2233 | 2.0106 | 2.3124 | 0.55999 | 913.6642 | 49.5977 | 0
17 | 2024-05-17 14:30 | 95.504 | 0.78172 | 1.2268 | 2.0085 | 2.3743 | 0.54978 | 914.1429 | 49.6111 | 0
17 | 2024-05-17 14:35 | 95.5895 | 0.74953 | 1.2303 | 1.9798 | 2.3179 | 0.54045 | 913.9999 | 49.6286 | 0
17 | 2024-05-17 14:40 | 95.6688 | 0.71936 | 1.2306 | 1.95 | 2.2638 | 0.55941 | 913.9761 | 49.6489 | 0
17 | 2024-05-17 14:45 | 95.4275 | 0.73188 | 1.2169 | 1.9488 | 2.4971 | 0.55535 | 915.7908 | 49.6887 | 0
17 | 2024-05-17 14:50 | 95.4566 | 0.73341 | 1.2099 | 1.9433 | 2.4774 | 0.55327 | 915.6355 | 49.6873 | 0
17 | 2024-05-17 14:55 | 95.5098 | 0.71696 | 1.2102 | 1.9272 | 2.4454 | 0.54833 | 915.47 | 49.6948 | 0
17 | 2024-05-17 15:00 | 95.5792 | 0.7008 | 1.2165 | 1.9173 | 2.3879 | 0.53706 | 915.1177 | 49.695 | 0
17 | 2024-05-17 15:05 | 95.6252 | 0.6891 | 1.2191 | 1.9082 | 2.3512 | 0.55225 | 914.9263 | 49.6975 | 0
17 | 2024-05-17 15:10 | 95.6584 | 0.67513 | 1.2192 | 1.8944 | 2.3265 | 0.54325 | 914.9824 | 49.7085 | 0
17 | 2024-05-17 15:15 | 95.6713 | 0.67657 | 1.2145 | 1.8911 | 2.3165 | 0.5389 | 914.9444 | 49.7088 | 0
17 | 2024-05-17 15:20 | 95.6848 | 0.67911 | 1.207 | 1.8861 | 2.3072 | 0.5283 | 914.94 | 49.7104 | 0
17 | 2024-05-17 15:25 | 95.6946 | 0.68283 | 1.2024 | 1.8852 | 2.2991 | 0.51002 | 914.8702 | 49.7083 | 0
17 | 2024-05-17 15:30 | 95.6886 | 0.68576 | 1.2006 | 1.8863 | 2.3052 | 0.51543 | 914.8851 | 49.7074 | 0
17 | 2024-05-17 15:35 | 95.695 | 0.68091 | 1.2127 | 1.8937 | 2.2941 | 0.51234 | 914.6901 | 49.7007 | 0
17 | 2024-05-17 15:40 | 95.7048 | 0.67965 | 1.2162 | 1.8959 | 2.2822 | 0.50218 | 914.5839 | 49.6975 | 0
17 | 2024-05-17 15:45 | 95.716 | 0.67672 | 1.2151 | 1.8918 | 2.2708 | 0.49226 | 914.6238 | 49.701 | 0
17 | 2024-05-17 15:50 | 95.7241 | 0.67809 | 1.2114 | 1.8895 | 2.2647 | 0.48791 | 914.6091 | 49.7014 | 0
17 | 2024-05-17 15:55 | 95.7491 | 0.68093 | 1.2064 | 1.8873 | 2.2425 | 0.48926 | 914.4559 | 49.6982 | 0
17 | 2024-05-17 16:00 | 95.7753 | 0.68436 | 1.2013 | 1.8857 | 2.2242 | 0.47838 | 914.2202 | 49.6927 | 0
17 | 2024-05-17 16:05 | 95.7695 | 0.67735 | 1.2094 | 1.8867 | 2.2284 | 0.46914 | 914.2476 | 49.6945 | 0
17 | 2024-05-17 16:10 | 95.7639 | 0.67153 | 1.2156 | 1.8871 | 2.2327 | 0.47504 | 914.285 | 49.6965 | 0
17 | 2024-05-17 16:15 | 95.7599 | 0.66994 | 1.2176 | 1.8876 | 2.234 | 0.46396 | 914.3375 | 49.6979 | 0
17 | 2024-05-17 16:20 | 95.7722 | 0.66974 | 1.2168 | 1.8865 | 2.2221 | 0.45617 | 914.2763 | 49.697 | 0
17 | 2024-05-17 16:25 | 95.7856 | 0.67331 | 1.2081 | 1.8814 | 2.2159 | 0.46817 | 914.2457 | 49.6978 | 0
17 | 2024-05-17 16:30 | 95.7901 | 0.6743 | 1.2036 | 1.8779 | 2.2168 | 0.4537 | 914.2488 | 49.6993 | 0
17 | 2024-05-17 16:35 | 95.7956 | 0.67423 | 1.2022 | 1.8765 | 2.2142 | 0.46575 | 914.2103 | 49.6991 | 0
17 | 2024-05-17 16:40 | 95.7272 | 0.66866 | 1.2103 | 1.8789 | 2.2809 | 0.45056 | 914.6516 | 49.7095 | 0
17 | 2024-05-17 16:45 | 95.6421 | 0.66315 | 1.2153 | 1.8784 | 2.3639 | 0.46812 | 915.2889 | 49.7259 | 0
17 | 2024-05-17 16:50 | 95.6174 | 0.66205 | 1.2157 | 1.8778 | 2.3764 | 0.45835 | 915.6016 | 49.7336 | 0
17 | 2024-05-17 16:55 | 95.6231 | 0.66744 | 1.2088 | 1.8762 | 2.3785 | 0.4657 | 915.5314 | 49.7314 | 0
17 | 2024-05-17 17:00 | 95.6363 | 0.67078 | 1.2027 | 1.8735 | 2.3718 | 0.45564 | 915.444 | 49.7299 | 0
17 | 2024-05-17 17:05 | 95.6334 | 0.67432 | 1.1979 | 1.8722 | 2.3781 | 0.46715 | 915.4567 | 49.73 | 0
17 | 2024-05-17 17:10 | 95.6471 | 0.67202 | 1.201 | 1.873 | 2.3641 | 0.46488 | 915.3289 | 49.7272 | 0
17 | 2024-05-17 17:15 | 95.6641 | 0.66224 | 1.2124 | 1.8746 | 2.3453 | 0.46647 | 915.1863 | 49.7254 | 0
17 | 2024-05-17 17:20 | 95.667 | 0.66154 | 1.212 | 1.8736 | 2.3398 | 0.46527 | 915.2307 | 49.7271 | 0
17 | 2024-05-17 17:25 | 95.6712 | 0.66205 | 1.2109 | 1.8729 | 2.3359 | 0.47446 | 915.2142 | 49.7269 | 0
17 | 2024-05-17 17:30 | 95.6605 | 0.66957 | 1.2054 | 1.875 | 2.3467 | 0.4852 | 915.2355 | 49.7247 | 0
17 | 2024-05-17 17:35 | 95.6716 | 0.6769 | 1.2 | 1.8769 | 2.3343 | 0.48229 | 915.1218 | 49.7194 | 0
17 | 2024-05-17 17:40 | 95.6676 | 0.68097 | 1.2 | 1.881 | 2.3399 | 0.48384 | 915.0186 | 49.7142 | 0
17 | 2024-05-17 17:45 | 95.6773 | 0.67428 | 1.2043 | 1.8785 | 2.3333 | 0.47707 | 914.9882 | 49.7162 | 0
17 | 2024-05-17 17:50 | 95.6823 | 0.66957 | 1.21 | 1.8795 | 2.3276 | 0.49584 | 914.935 | 49.7156 | 0
17 | 2024-05-17 17:55 | 95.691 | 0.66714 | 1.2124 | 1.8796 | 2.3168 | 0.50044 | 914.9009 | 49.7154 | 0
17 | 2024-05-17 18:00 | 95.7013 | 0.66875 | 1.2099 | 1.8787 | 2.3079 | 0.49599 | 914.84 | 49.714 | 0
17 | 2024-05-17 18:05 | 95.6895 | 0.67814 | 1.2 | 1.8782 | 2.321 | 0.50257 | 914.9238 | 49.714 | 0
17 | 2024-05-17 18:10 | 95.6925 | 0.68323 | 1.1969 | 1.8801 | 2.3182 | 0.48583 | 914.8449 | 49.71 | 0
17 | 2024-05-17 18:15 | 95.6762 | 0.68148 | 1.2026 | 1.8841 | 2.3315 | 0.4941 | 914.8832 | 49.7095 | 0
17 | 2024-05-17 18:20 | 95.6647 | 0.67764 | 1.2075 | 1.8852 | 2.3435 | 0.4777 | 914.9316 | 49.711 | 0
17 | 2024-05-17 18:25 | 95.6515 | 0.66971 | 1.2122 | 1.8819 | 2.3587 | 0.47465 | 915.0931 | 49.7182 | 0
17 | 2024-05-17 18:30 | 95.6591 | 0.66209 | 1.21 | 1.8721 | 2.3531 | 0.47397 | 915.2855 | 49.7289 | 0
17 | 2024-05-17 18:35 | 95.6753 | 0.66211 | 1.2059 | 1.868 | 2.3438 | 0.46865 | 915.2084 | 49.7291 | 0
17 | 2024-05-17 18:40 | 95.6751 | 0.66241 | 1.2018 | 1.8642 | 2.3466 | 0.46822 | 915.2785 | 49.7323 | 0
17 | 2024-05-17 18:45 | 95.6852 | 0.6613 | 1.2007 | 1.862 | 2.3391 | 0.47707 | 915.2366 | 49.7327 | 0
17 | 2024-05-17 18:50 | 95.6879 | 0.65723 | 1.2064 | 1.8637 | 2.3373 | 0.46425 | 915.1624 | 49.7312 | 0
17 | 2024-05-17 18:55 | 95.6974 | 0.65039 | 1.2148 | 1.8652 | 2.3267 | 0.46222 | 915.0617 | 49.7298 | 0
17 | 2024-05-17 19:00 | 95.6956 | 0.64734 | 1.2174 | 1.8648 | 2.3263 | 0.45602 | 915.113 | 49.7319 | 0
17 | 2024-05-17 19:05 | 95.7111 | 0.64595 | 1.2166 | 1.8626 | 2.3119 | 0.46135 | 915.0529 | 49.7318 | 0
17 | 2024-05-17 19:10 | 95.7195 | 0.64719 | 1.2141 | 1.8613 | 2.3066 | 0.4539 | 914.9947 | 49.7308 | 0
17 | 2024-05-17 19:15 | 95.7166 | 0.65036 | 1.2101 | 1.8605 | 2.3113 | 0.44949 | 915.0168 | 49.7309 | 0
17 | 2024-05-17 19:20 | 95.7148 | 0.64819 | 1.2144 | 1.8626 | 2.3134 | 0.45206 | 914.961 | 49.7291 | 0
17 | 2024-05-17 19:25 | 95.7053 | 0.64358 | 1.2203 | 1.8638 | 2.3208 | 0.45699 | 915.0146 | 49.7309 | 0
17 | 2024-05-17 19:30 | 95.6983 | 0.63838 | 1.2286 | 1.867 | 2.3243 | 0.44727 | 915.017 | 49.7307 | 0
17 | 2024-05-17 19:35 | 95.7006 | 0.63367 | 1.2344 | 1.8681 | 2.3213 | 0.43745 | 914.9789 | 49.7305 | 0
17 | 2024-05-17 19:40 | 95.6961 | 0.62964 | 1.2364 | 1.866 | 2.3234 | 0.42951 | 915.0949 | 49.7351 | 0
17 | 2024-05-17 19:45 | 95.7345 | 0.63182 | 1.2298 | 1.8617 | 2.2896 | 0.44915 | 914.8848 | 49.7317 | 0
17 | 2024-05-17 19:50 | 95.7291 | 0.634 | 1.2253 | 1.8593 | 2.2943 | 0.4345 | 914.993 | 49.7348 | 0
17 | 2024-05-17 19:55 | 95.7162 | 0.63422 | 1.2273 | 1.8615 | 2.3064 | 0.45448 | 915.0289 | 49.7345 | 0
17 | 2024-05-17 20:00 | 95.6992 | 0.63137 | 1.2337 | 1.8651 | 2.3209 | 0.4447 | 915.0801 | 49.7347 | 0
17 | 2024-05-17 20:05 | 95.6724 | 0.62424 | 1.2473 | 1.8716 | 2.3407 | 0.44577 | 915.1719 | 49.7355 | 0
17 | 2024-05-17 20:10 | 95.6671 | 0.62133 | 1.2624 | 1.8837 | 2.3344 | 0.43164 | 915.0143 | 49.727 | 0
17 | 2024-05-17 20:15 | 95.6685 | 0.62146 | 1.2632 | 1.8846 | 2.3304 | 0.44567 | 915.0136 | 49.7265 | 0
17 | 2024-05-17 20:20 | 95.6956 | 0.62177 | 1.2615 | 1.8833 | 2.3062 | 0.44185 | 914.8236 | 49.7226 | 0
17 | 2024-05-17 20:25 | 95.7111 | 0.62279 | 1.2609 | 1.8837 | 2.2917 | 0.43561 | 914.6918 | 49.7191 | 0
17 | 2024-05-17 20:30 | 95.7358 | 0.62171 | 1.2624 | 1.8841 | 2.2691 | 0.45148 | 914.4864 | 49.7145 | 0
17 | 2024-05-17 20:35 | 95.7204 | 0.62137 | 1.2681 | 1.8894 | 2.2817 | 0.43034 | 914.4787 | 49.7119 | 0
17 | 2024-05-17 20:40 | 95.7263 | 0.62037 | 1.2726 | 1.893 | 2.273 | 0.44229 | 914.3713 | 49.708 | 0
17 | 2024-05-17 20:45 | 95.7288 | 0.62175 | 1.2773 | 1.899 | 2.262 | 0.43179 | 914.283 | 49.7028 | 0
17 | 2024-05-17 20:50 | 95.7356 | 0.62563 | 1.2749 | 1.9006 | 2.251 | 0.44693 | 914.2408 | 49.7002 | 0
17 | 2024-05-17 20:55 | 95.7393 | 0.62818 | 1.2692 | 1.8974 | 2.2503 | 0.43517 | 914.2656 | 49.7016 | 0
17 | 2024-05-17 21:00 | 95.7416 | 0.62977 | 1.2614 | 1.8911 | 2.2571 | 0.44103 | 914.3196 | 49.7054 | 0
17 | 2024-05-17 21:05 | 95.7211 | 0.62798 | 1.2658 | 1.8938 | 2.277 | 0.43 | 914.4014 | 49.7065 | 0
17 | 2024-05-17 21:10 | 95.6887 | 0.62562 | 1.2731 | 1.8987 | 2.3055 | 0.42671 | 914.5352 | 49.7079 | 0
17 | 2024-05-17 21:15 | 95.6533 | 0.62191 | 1.2792 | 1.9012 | 2.3378 | 0.43696 | 914.7573 | 49.7128 | 0
17 | 2024-05-17 21:20 | 95.6352 | 0.61959 | 1.283 | 1.9026 | 2.3508 | 0.44795 | 914.9048 | 49.7161 | 0
17 | 2024-05-17 21:25 | 95.6312 | 0.62378 | 1.2843 | 1.9081 | 2.3501 | 0.42521 | 914.8446 | 49.7112 | 0
17 | 2024-05-17 21:30 | 95.6578 | 0.62869 | 1.2765 | 1.9052 | 2.3282 | 0.42777 | 914.6839 | 49.7076 | 0
17 | 2024-05-17 21:35 | 95.6809 | 0.62744 | 1.2751 | 1.9026 | 2.3107 | 0.43638 | 914.528 | 49.7055 | 0
17 | 2024-05-17 21:40 | 95.7349 | 0.62664 | 1.2778 | 1.9045 | 2.2564 | 0.44998 | 914.0959 | 49.6948 | 0
17 | 2024-05-17 21:45 | 95.7155 | 0.62241 | 1.285 | 1.9074 | 2.273 | 0.43387 | 914.185 | 49.6965 | 0
17 | 2024-05-17 21:50 | 95.6785 | 0.61529 | 1.2993 | 1.9146 | 2.2998 | 0.42458 | 914.3641 | 49.699 | 0
17 | 2024-05-17 21:55 | 95.6545 | 0.61186 | 1.3053 | 1.9172 | 2.3083 | 0.43696 | 914.6168 | 49.7045 | 0
17 | 2024-05-17 22:00 | 95.6067 | 0.61431 | 1.3052 | 1.9195 | 2.3442 | 0.43904 | 915.0087 | 49.7119 | 0
17 | 2024-05-17 22:05 | 95.5586 | 0.61064 | 1.3043 | 1.915 | 2.3864 | 0.43614 | 915.5135 | 49.7265 | 0
17 | 2024-05-17 22:10 | 95.4946 | 0.6033 | 1.3033 | 1.9066 | 2.4295 | 0.42545 | 916.3508 | 49.7514 | 0
17 | 2024-05-17 22:15 | 95.3712 | 0.59567 | 1.3135 | 1.9091 | 2.4872 | 0.42192 | 917.7338 | 49.7839 | 0
17 | 2024-05-17 22:20 | 95.3334 | 0.58677 | 1.3204 | 1.9072 | 2.5153 | 0.4448 | 918.1324 | 49.7961 | 0
17 | 2024-05-17 22:25 | 95.3124 | 0.58565 | 1.33 | 1.9156 | 2.5306 | 0.4314 | 918.1341 | 49.7925 | 0
17 | 2024-05-17 22:30 | 95.2981 | 0.58378 | 1.3337 | 1.9174 | 2.5593 | 0.42855 | 918.0712 | 49.7907 | 0
17 | 2024-05-17 22:35 | 95.2289 | 0.58653 | 1.3329 | 1.9195 | 2.644 | 0.42627 | 918.369 | 49.7961 | 0
17 | 2024-05-17 22:40 | 95.1275 | 0.6083 | 1.3177 | 1.926 | 2.7697 | 0.43658 | 918.7095 | 49.796 | 0
17 | 2024-05-17 22:45 | 95.1003 | 0.61656 | 1.3154 | 1.9319 | 2.7982 | 0.42908 | 918.7318 | 49.7919 | 0
17 | 2024-05-17 22:50 | 95.1 | 0.61954 | 1.3211 | 1.9406 | 2.7929 | 0.42013 | 918.5765 | 49.7836 | 0
17 | 2024-05-17 22:55 | 95.0907 | 0.61665 | 1.3216 | 1.9382 | 2.8076 | 0.40165 | 918.6653 | 49.7874 | 0
17 | 2024-05-17 23:00 | 95.1283 | 0.60602 | 1.3303 | 1.9363 | 2.7694 | 0.41921 | 918.4725 | 49.7863 | 0
17 | 2024-05-17 23:05 | 95.081 | 0.60387 | 1.3109 | 1.9148 | 2.8204 | 0.42966 | 919.3618 | 49.8173 | 0
17 | 2024-05-17 23:10 | 94.9585 | 0.60235 | 1.3114 | 1.9138 | 2.9466 | 0.41843 | 920.2808 | 49.8394 | 0
17 | 2024-05-17 23:15 | 95.2192 | 0.61156 | 1.3068 | 1.9184 | 2.6943 | 0.42617 | 918.241 | 49.7879 | 0
17 | 2024-05-17 23:20 | 95.283 | 0.62087 | 1.3049 | 1.9257 | 2.6219 | 0.42361 | 917.6915 | 49.7695 | 0
17 | 2024-05-17 23:25 | 95.3624 | 0.61738 | 1.31 | 1.9274 | 2.5376 | 0.41713 | 917.1509 | 49.757 | 0
17 | 2024-05-17 23:30 | 94.9926 | 0.58856 | 1.3147 | 1.9033 | 2.8926 | 0.42637 | 920.5261 | 49.853 | 0
17 | 2024-05-17 23:35 | 94.8946 | 0.57691 | 1.3194 | 1.8963 | 2.9887 | 0.42264 | 921.4136 | 49.8795 | 0
17 | 2024-05-17 23:40 | 95.0747 | 0.5761 | 1.3109 | 1.887 | 2.8044 | 0.41969 | 920.3964 | 49.8604 | 0
17 | 2024-05-17 23:45 | 95.0141 | 0.57022 | 1.3158 | 1.886 | 2.851 | 0.41645 | 920.9658 | 49.8753 | 0
17 | 2024-05-17 23:50 | 94.8799 | 0.56972 | 1.3106 | 1.8803 | 2.9807 | 0.40527 | 922.0823 | 49.9039 | 0
17 | 2024-05-17 23:55 | 94.8429 | 0.56813 | 1.3121 | 1.8802 | 3.0089 | 0.39308 | 922.4059 | 49.9118 | 0
17 | 2024-05-18 | 94.7105 | 0.56162 | 1.3199 | 1.8816 | 3.1378 | 0.41064 | 923.3405 | 49.9343 | 0
18 | 2024-05-18 00:05 | 94.4913 | 0.55542 | 1.3204 | 1.8758 | 3.356 | 0.40774 | 925.0629 | 49.9782 | 0
18 | 2024-05-18 00:10 | 94.4907 | 0.55217 | 1.319 | 1.8712 | 3.3607 | 0.40605 | 925.1512 | 49.9831 | 0
18 | 2024-05-18 00:15 | 94.5021 | 0.55355 | 1.3179 | 1.8715 | 3.3493 | 0.40242 | 925.0669 | 49.9807 | 0
18 | 2024-05-18 00:20 | 94.5054 | 0.55733 | 1.3113 | 1.8686 | 3.3533 | 0.42163 | 925.0471 | 49.9807 | 0
18 | 2024-05-18 00:25 | 94.4341 | 0.5608 | 1.3101 | 1.8709 | 3.4238 | 0.39545 | 925.4973 | 49.9892 | 0
18 | 2024-05-18 00:30 | 94.4663 | 0.56181 | 1.3122 | 1.874 | 3.3877 | 0.42584 | 925.2336 | 49.9815 | 0
18 | 2024-05-18 00:35 | 92.1109 | 0.53297 | 1.3192 | 1.8522 | 5.7404 | 0.41572 | 942.6362 | 50.3987 | 0
18 | 2024-05-18 00:40 | 91.8432 | 0.52519 | 1.324 | 1.8492 | 5.991 | 0.40329 | 944.7313 | 50.4498 | 0
18 | 2024-05-18 00:45 | 93.1284 | 0.53911 | 1.3285 | 1.8677 | 4.6835 | 0.42022 | 935.2721 | 50.221 | 0
18 | 2024-05-18 00:50 | 92.9719 | 0.53609 | 1.332 | 1.8681 | 4.8281 | 0.40276 | 936.4484 | 50.2485 | 0
18 | 2024-05-18 00:55 | 92.6393 | 0.53656 | 1.3208 | 1.8574 | 5.158 | 0.42951 | 939.0767 | 50.3137 | 0
18 | 2024-05-18 01:00 | 92.9802 | 0.54474 | 1.3142 | 1.8589 | 4.8586 | 0.40692 | 936.2795 | 50.2469 | 0
18 | 2024-05-18 01:05 | 93.0266 | 0.54622 | 1.3228 | 1.869 | 4.8206 | 0.40155 | 935.64 | 50.2273 | 0
18 | 2024-05-18 01:10 | 92.8397 | 0.55641 | 1.3319 | 1.8883 | 4.9884 | 0.42337 | 936.6326 | 50.239 | 0
18 | 2024-05-18 01:15 | 92.8412 | 0.54787 | 1.3289 | 1.8767 | 4.9979 | 0.43861 | 936.8226 | 50.2507 | 0
18 | 2024-05-18 01:20 | 92.8221 | 0.55168 | 1.3254 | 1.8771 | 5.0176 | 0.42134 | 936.9612 | 50.2528 | 0
18 | 2024-05-18 01:25 | 92.8264 | 0.55392 | 1.3227 | 1.8766 | 5.0184 | 0.40257 | 936.9046 | 50.2512 | 0
18 | 2024-05-18 01:30 | 92.8452 | 0.55756 | 1.3174 | 1.875 | 5.0033 | 0.40382 | 936.8015 | 50.2487 | 0
18 | 2024-05-18 01:35 | 92.8974 | 0.55932 | 1.3163 | 1.8756 | 4.9602 | 0.40798 | 936.3668 | 50.238 | 0
18 | 2024-05-18 01:40 | 92.9272 | 0.55938 | 1.3187 | 1.8781 | 4.9328 | 0.41616 | 936.076 | 50.2302 | 0
18 | 2024-05-18 01:45 | 92.9438 | 0.55982 | 1.3214 | 1.8812 | 4.9168 | 0.3984 | 935.8931 | 50.2245 | 0
18 | 2024-05-18 01:50 | 92.9813 | 0.56087 | 1.3203 | 1.8812 | 4.8839 | 0.41195 | 935.5899 | 50.2173 | 0
18 | 2024-05-18 01:55 | 92.9627 | 0.56209 | 1.3189 | 1.881 | 4.9009 | 0.41335 | 935.7581 | 50.221 | 0
18 | 2024-05-18 02:00 | 93.1011 | 0.56936 | 1.3103 | 1.8797 | 4.7714 | 0.39623 | 934.7296 | 50.1962 | 0
18 | 2024-05-18 02:05 | 93.1232 | 0.57344 | 1.3048 | 1.8783 | 4.755 | 0.40029 | 934.5554 | 50.1919 | 0
18 | 2024-05-18 02:10 | 93.1107 | 0.57541 | 1.3045 | 1.8799 | 4.7705 | 0.3912 | 934.5673 | 50.191 | 0
18 | 2024-05-18 02:15 | 93.0618 | 0.57507 | 1.3087 | 1.8837 | 4.8174 | 0.388 | 934.8364 | 50.1955 | 0
18 | 2024-05-18 02:20 | 93.0322 | 0.57498 | 1.3127 | 1.8877 | 4.8466 | 0.41747 | 934.9522 | 50.1964 | 0
18 | 2024-05-18 02:25 | 92.845 | 0.57576 | 1.3141 | 1.8898 | 5.0341 | 0.40126 | 936.2344 | 50.2248 | 0
18 | 2024-05-18 02:30 | 92.7512 | 0.57751 | 1.3109 | 1.8884 | 5.1288 | 0.39091 | 936.933 | 50.2411 | 0
18 | 2024-05-18 02:35 | 92.7573 | 0.58046 | 1.3079 | 1.8883 | 5.1257 | 0.4001 | 936.8586 | 50.2388 | 0
18 | 2024-05-18 02:40 | 92.7397 | 0.58429 | 1.3066 | 1.8909 | 5.1423 | 0.40852 | 936.915 | 50.238 | 0
18 | 2024-05-18 02:45 | 92.7359 | 0.58753 | 1.3065 | 1.894 | 5.1468 | 0.39545 | 936.8431 | 50.2342 | 0
18 | 2024-05-18 02:50 | 92.7713 | 0.58919 | 1.3108 | 1.9 | 5.1092 | 0.39729 | 936.4322 | 50.2217 | 0
18 | 2024-05-18 02:55 | 92.7863 | 0.58752 | 1.3161 | 1.9036 | 5.0936 | 0.42061 | 936.235 | 50.2159 | 0
18 | 2024-05-18 03:00 | 92.7748 | 0.58794 | 1.3181 | 1.9061 | 5.1065 | 0.41485 | 936.2449 | 50.2149 | 0
18 | 2024-05-18 03:05 | 94.5847 | 0.61609 | 1.3052 | 1.9212 | 3.3297 | 0.41766 | 922.6793 | 49.8884 | 0
18 | 2024-05-18 03:10 | 95.4706 | 0.63091 | 1.303 | 1.9339 | 2.4639 | 0.42288 | 915.8994 | 49.7219 | 0
18 | 2024-05-18 03:15 | 94.6417 | 0.63038 | 1.2777 | 1.9081 | 3.2993 | 0.43145 | 922.3882 | 49.8843 | 0
18 | 2024-05-18 03:20 | 95.4901 | 0.64327 | 1.2723 | 1.9156 | 2.4691 | 0.44238 | 916.0024 | 49.7299 | 0
18 | 2024-05-18 03:25 | 95.5248 | 0.64136 | 1.2791 | 1.9204 | 2.4316 | 0.44098 | 915.6584 | 49.7201 | 0
18 | 2024-05-18 03:30 | 95.5081 | 0.63733 | 1.2914 | 1.9287 | 2.4393 | 0.44137 | 915.6464 | 49.717 | 0
18 | 2024-05-18 03:35 | 95.5076 | 0.63973 | 1.2854 | 1.9251 | 2.4418 | 0.43382 | 915.7203 | 49.7198 | 0
18 | 2024-05-18 03:40 | 95.5134 | 0.64296 | 1.2803 | 1.9232 | 2.4351 | 0.46154 | 915.7357 | 49.7202 | 0
18 | 2024-05-18 03:45 | 95.5209 | 0.64378 | 1.2771 | 1.9209 | 2.4294 | 0.45327 | 915.7322 | 49.721 | 0
18 | 2024-05-18 03:50 | 95.5429 | 0.64477 | 1.2727 | 1.9175 | 2.4125 | 0.47214 | 915.6075 | 49.7194 | 0
18 | 2024-05-18 03:55 | 95.2232 | 0.63831 | 1.276 | 1.9143 | 2.7297 | 0.48766 | 917.9902 | 49.7778 | 0
18 | 2024-05-18 04:00 | 93.6277 | 0.61272 | 1.2824 | 1.8952 | 4.306 | 0.4926 | 929.9944 | 50.0702 | 0
18 | 2024-05-18 04:05 | 95.3957 | 0.63471 | 1.2775 | 1.9122 | 2.5618 | 0.49763 | 916.7731 | 49.7513 | 0
18 | 2024-05-18 04:10 | 95.3957 | 0.63471 | 1.2775 | 1.9122 | 2.5618 | 0.50769 | 916.7731 | 49.7513 | 0
18 | 2024-05-18 04:15 | 95.3957 | 0.63471 | 1.2775 | 1.9122 | 2.5618 | 0.52119 | 916.7731 | 49.7513 | 0
18 | 2024-05-18 04:20 | 95.3957 | 0.63471 | 1.2775 | 1.9122 | 2.5618 | 0.52284 | 916.7731 | 49.7513 | 0
18 | 2024-05-18 04:25 | 95.3957 | 0.63471 | 1.2775 | 1.9122 | 2.5618 | 0.54364 | 916.7731 | 49.7513 | 0
18 | 2024-05-18 04:30 | 95.6423 | 0.64434 | 1.2724 | 1.9168 | 2.322 | 0.55535 | 914.8787 | 49.703 | 0
18 | 2024-05-18 04:35 | 95.6276 | 0.64185 | 1.2792 | 1.9211 | 2.3323 | 0.56764 | 914.9184 | 49.7025 | 0
18 | 2024-05-18 04:40 | 95.6149 | 0.64012 | 1.2829 | 1.923 | 2.3429 | 0.58307 | 914.9848 | 49.7035 | 0
18 | 2024-05-18 04:45 | 95.615 | 0.63792 | 1.2838 | 1.9217 | 2.344 | 0.60276 | 915.0093 | 49.7052 | 0
18 | 2024-05-18 04:50 | 95.6296 | 0.63835 | 1.2804 | 1.9187 | 2.3318 | 0.60798 | 914.9631 | 49.7054 | 0
18 | 2024-05-18 04:55 | 95.6446 | 0.64034 | 1.2741 | 1.9144 | 2.3202 | 0.62429 | 914.9442 | 49.7065 | 0
18 | 2024-05-18 05:00 | 95.6375 | 0.63752 | 1.2759 | 1.9134 | 2.3286 | 0.6464 | 915.0027 | 49.709 | 0
18 | 2024-05-18 05:05 | 95.6309 | 0.63406 | 1.2811 | 1.9151 | 2.3316 | 0.64945 | 915.0426 | 49.7099 | 0
18 | 2024-05-18 05:10 | 95.6433 | 0.62965 | 1.2865 | 1.9162 | 2.3184 | 0.64596 | 914.9412 | 49.7081 | 0
18 | 2024-05-18 05:15 | 95.6086 | 0.62705 | 1.2855 | 1.9126 | 2.3549 | 0.67586 | 915.2673 | 49.718 | 0
18 | 2024-05-18 05:20 | 95.6545 | 0.63149 | 1.2761 | 1.9076 | 2.3145 | 0.67857 | 915.0172 | 49.7134 | 0
18 | 2024-05-18 05:25 | 95.6542 | 0.63686 | 1.2694 | 1.9062 | 2.3156 | 0.68665 | 915.0482 | 49.7135 | 0
18 | 2024-05-18 05:30 | 95.6538 | 0.63922 | 1.2636 | 1.9028 | 2.3191 | 0.70281 | 915.1166 | 49.7161 | 0
18 | 2024-05-18 05:35 | 95.643 | 0.63666 | 1.2652 | 1.9018 | 2.3295 | 0.70886 | 915.2167 | 49.7195 | 0
18 | 2024-05-18 05:40 | 95.6429 | 0.63254 | 1.2695 | 1.9021 | 2.3285 | 0.71766 | 915.2185 | 49.7204 | 0
18 | 2024-05-18 05:45 | 95.6177 | 0.62947 | 1.2697 | 1.8992 | 2.3458 | 0.72018 | 915.5719 | 49.7306 | 0
18 | 2024-05-18 05:50 | 95.6337 | 0.62936 | 1.2654 | 1.8947 | 2.3349 | 0.73798 | 915.5269 | 49.7316 | 0
18 | 2024-05-18 05:55 | 95.6631 | 0.63108 | 1.2577 | 1.8888 | 2.3138 | 0.74625 | 915.3895 | 49.7308 | 0
18 | 2024-05-18 06:00 | 95.6847 | 0.63259 | 1.2487 | 1.8813 | 2.3034 | 0.7523 | 915.3176 | 49.7322 | 0
18 | 2024-05-18 06:05 | 95.6864 | 0.63372 | 1.2469 | 1.8806 | 2.3044 | 0.76183 | 915.2914 | 49.7317 | 0
18 | 2024-05-18 06:10 | 95.6713 | 0.63171 | 1.2522 | 1.8839 | 2.313 | 0.78152 | 915.3741 | 49.7326 | 0
18 | 2024-05-18 06:15 | 95.6595 | 0.63116 | 1.253 | 1.8842 | 2.3182 | 0.78689 | 915.5278 | 49.7361 | 0
18 | 2024-05-18 06:20 | 95.6582 | 0.63048 | 1.2545 | 1.885 | 2.3186 | 0.79874 | 915.5223 | 49.7358 | 0
18 | 2024-05-18 06:25 | 95.6758 | 0.63276 | 1.2472 | 1.88 | 2.3071 | 0.81756 | 915.4634 | 49.7362 | 0
18 | 2024-05-18 06:30 | 95.6939 | 0.63609 | 1.2386 | 1.8747 | 2.2951 | 0.81597 | 915.4078 | 49.7365 | 0
18 | 2024-05-18 06:35 | 95.7102 | 0.63867 | 1.2308 | 1.8695 | 2.2892 | 0.83445 | 915.319 | 49.7363 | 0
18 | 2024-05-18 06:40 | 95.7148 | 0.63528 | 1.2377 | 1.873 | 2.2819 | 0.84461 | 915.2206 | 49.7332 | 0
18 | 2024-05-18 06:45 | 95.7009 | 0.63228 | 1.2428 | 1.875 | 2.2906 | 0.86043 | 915.3269 | 49.7354 | 0
18 | 2024-05-18 06:50 | 95.6874 | 0.62937 | 1.2453 | 1.8747 | 2.3023 | 0.86227 | 915.4608 | 49.7393 | 0
18 | 2024-05-18 06:55 | 95.6916 | 0.62777 | 1.2416 | 1.8693 | 2.3046 | 0.89381 | 915.504 | 49.7432 | 0
18 | 2024-05-18 07:00 | 95.7311 | 0.63274 | 1.2278 | 1.8605 | 2.2794 | 0.89676 | 915.3071 | 49.7416 | 0
18 | 2024-05-18 07:05 | 95.7441 | 0.63653 | 1.2231 | 1.8597 | 2.2699 | 0.91036 | 915.1904 | 49.7384 | 0
18 | 2024-05-18 07:10 | 95.7293 | 0.63606 | 1.226 | 1.8621 | 2.2817 | 0.92792 | 915.2628 | 49.7391 | 0
18 | 2024-05-18 07:15 | 95.7194 | 0.63269 | 1.2302 | 1.8629 | 2.2897 | 0.94741 | 915.3257 | 49.7409 | 0
18 | 2024-05-18 07:20 | 95.7044 | 0.62985 | 1.2319 | 1.8617 | 2.3001 | 0.94616 | 915.5181 | 49.7466 | 0
18 | 2024-05-18 07:25 | 95.7122 | 0.62924 | 1.228 | 1.8572 | 2.295 | 0.95786 | 915.5627 | 49.7498 | 0
18 | 2024-05-18 07:30 | 95.7204 | 0.63065 | 1.2228 | 1.8535 | 2.2922 | 0.9731 | 915.5466 | 49.7509 | 0
18 | 2024-05-18 07:35 | 95.7226 | 0.6312 | 1.2196 | 1.8508 | 2.2927 | 0.98036 | 915.5734 | 49.7526 | 0
18 | 2024-05-18 07:40 | 95.7217 | 0.63149 | 1.2175 | 1.849 | 2.2953 | 0.98752 | 915.6119 | 49.7543 | 0
18 | 2024-05-18 07:45 | 95.7263 | 0.63124 | 1.2173 | 1.8485 | 2.2893 | 1.0019 | 915.6052 | 49.7544 | 0
18 | 2024-05-18 07:50 | 95.6985 | 0.62662 | 1.2236 | 1.8503 | 2.3074 | 1.0107 | 915.871 | 49.7608 | 0
18 | 2024-05-18 07:55 | 95.6969 | 0.62466 | 1.2282 | 1.8528 | 2.3078 | 1.0138 | 915.8312 | 49.7591 | 0
18 | 2024-05-18 08:00 | 95.7077 | 0.62415 | 1.2304 | 1.8545 | 2.2981 | 1.0236 | 915.6893 | 49.7552 | 0
18 | 2024-05-18 08:05 | 95.7218 | 0.62662 | 1.222 | 1.8486 | 2.2927 | 1.0352 | 915.6539 | 49.7566 | 0
18 | 2024-05-18 08:10 | 95.7275 | 0.62766 | 1.216 | 1.8437 | 2.2954 | 1.0393 | 915.6454 | 49.7584 | 0
18 | 2024-05-18 08:15 | 95.7203 | 0.6247 | 1.2238 | 1.8485 | 2.296 | 1.0623 | 915.6352 | 49.7567 | 0
18 | 2024-05-18 08:20 | 95.7051 | 0.62557 | 1.2255 | 1.8511 | 2.304 | 1.0474 | 915.7548 | 49.758 | 0
18 | 2024-05-18 08:25 | 95.6974 | 0.62433 | 1.2286 | 1.8529 | 2.3112 | 1.0592 | 915.7659 | 49.7577 | 0
18 | 2024-05-18 08:30 | 95.6966 | 0.6264 | 1.2236 | 1.85 | 2.3145 | 1.0667 | 915.8247 | 49.7599 | 0
18 | 2024-05-18 08:35 | 95.7031 | 0.63319 | 1.2151 | 1.8483 | 2.3104 | 1.0758 | 915.7958 | 49.7584 | 0
18 | 2024-05-18 08:40 | 95.7114 | 0.64112 | 1.207 | 1.8481 | 2.3094 | 1.0931 | 915.6577 | 49.7535 | 0
18 | 2024-05-18 08:45 | 95.702 | 0.63779 | 1.2121 | 1.8499 | 2.3177 | 1.0863 | 915.6914 | 49.7542 | 0
18 | 2024-05-18 08:50 | 95.6982 | 0.64391 | 1.2117 | 1.8556 | 2.3138 | 1.0901 | 915.6462 | 49.7491 | 0
18 | 2024-05-18 08:55 | 95.5507 | 0.71464 | 1.2133 | 1.928 | 2.3842 | 1.1026 | 915.5816 | 49.6974 | 0
18 | 2024-05-18 09:00 | 95.4346 | 0.77206 | 1.2156 | 1.9876 | 2.4406 | 1.1068 | 915.4457 | 49.6531 | 0
18 | 2024-05-18 09:05 | 95.4377 | 0.76809 | 1.2049 | 1.973 | 2.4582 | 1.1187 | 915.5997 | 49.6644 | 0
18 | 2024-05-18 09:10 | 95.4863 | 0.75603 | 1.2009 | 1.9569 | 2.43 | 1.1238 | 915.4673 | 49.6716 | 0
18 | 2024-05-18 09:15 | 95.5474 | 0.72931 | 1.2063 | 1.9356 | 2.3907 | 1.1281 | 915.3648 | 49.6854 | 0
18 | 2024-05-18 09:20 | 95.5742 | 0.70412 | 1.2155 | 1.9196 | 2.3775 | 1.1232 | 915.4539 | 49.7008 | 0
18 | 2024-05-18 09:25 | 95.5835 | 0.68538 | 1.2209 | 1.9062 | 2.3736 | 1.1151 | 915.6954 | 49.717 | 0
18 | 2024-05-18 09:30 | 95.5964 | 0.68502 | 1.2177 | 1.9027 | 2.3658 | 1.1205 | 915.6437 | 49.7175 | 0
18 | 2024-05-18 09:35 | 95.5913 | 0.69234 | 1.2132 | 1.9056 | 2.369 | 1.1213 | 915.6273 | 49.714 | 0
18 | 2024-05-18 09:40 | 95.5836 | 0.69901 | 1.2102 | 1.9092 | 2.3761 | 1.115 | 915.5872 | 49.7099 | 0
18 | 2024-05-18 09:45 | 95.5813 | 0.70433 | 1.2063 | 1.9106 | 2.3775 | 1.1186 | 915.5706 | 49.7076 | 0
18 | 2024-05-18 09:50 | 95.5798 | 0.70207 | 1.2106 | 1.9127 | 2.3776 | 1.1114 | 915.5369 | 49.7064 | 0
18 | 2024-05-18 09:55 | 95.5775 | 0.6947 | 1.2172 | 1.9119 | 2.3753 | 1.0996 | 915.637 | 49.7108 | 0
18 | 2024-05-18 10:00 | 95.5765 | 0.6919 | 1.2201 | 1.912 | 2.3789 | 1.0905 | 915.6155 | 49.7109 | 0
18 | 2024-05-18 10:05 | 95.5667 | 0.69545 | 1.2164 | 1.9118 | 2.3892 | 1.0771 | 915.688 | 49.7118 | 0
18 | 2024-05-18 10:10 | 95.5688 | 0.70247 | 1.2082 | 1.9106 | 2.3922 | 1.0775 | 915.6482 | 49.7098 | 0
18 | 2024-05-18 10:15 | 95.5874 | 0.70639 | 1.1982 | 1.9046 | 2.3809 | 1.0602 | 915.6002 | 49.7106 | 0
18 | 2024-05-18 10:20 | 95.5882 | 0.69716 | 1.2043 | 1.9015 | 2.3799 | 1.0465 | 915.6713 | 49.7158 | 0
18 | 2024-05-18 10:25 | 95.5833 | 0.69226 | 1.2135 | 1.9058 | 2.3779 | 1.0371 | 915.6705 | 49.715 | 0
18 | 2024-05-18 10:30 | 95.5873 | 0.68943 | 1.2197 | 1.9091 | 2.3706 | 1.0235 | 915.5911 | 49.7123 | 0
18 | 2024-05-18 10:35 | 95.6074 | 0.68894 | 1.2153 | 1.9042 | 2.357 | 1.0209 | 915.5139 | 49.7128 | 0
18 | 2024-05-18 10:40 | 95.6263 | 0.69253 | 1.206 | 1.8985 | 2.3476 | 1.01 | 915.4299 | 49.7127 | 0
18 | 2024-05-18 10:45 | 95.6303 | 0.70344 | 1.193 | 1.8964 | 2.3476 | 0.99168 | 915.4022 | 49.7105 | 0
18 | 2024-05-18 10:50 | 95.6263 | 0.69833 | 1.2003 | 1.8987 | 2.3469 | 0.98491 | 915.4223 | 49.7111 | 0
18 | 2024-05-18 10:55 | 95.5893 | 0.69441 | 1.2079 | 1.9023 | 2.3737 | 0.97731 | 915.6953 | 49.7166 | 0
18 | 2024-05-18 11:00 | 95.5624 | 0.69177 | 1.2079 | 1.8997 | 2.3991 | 0.97635 | 915.9636 | 49.7247 | 0
18 | 2024-05-18 11:05 | 95.56 | 0.692 | 1.2048 | 1.8968 | 2.4032 | 0.96604 | 916.0336 | 49.7276 | 0
18 | 2024-05-18 11:10 | 95.5633 | 0.69584 | 1.1901 | 1.8859 | 2.4143 | 0.95999 | 916.1436 | 49.7343 | 0
18 | 2024-05-18 11:15 | 95.5718 | 0.6985 | 1.1812 | 1.8797 | 2.4119 | 0.93576 | 916.1867 | 49.7375 | 0
18 | 2024-05-18 11:20 | 95.5839 | 0.69847 | 1.1782 | 1.8767 | 2.4036 | 0.9434 | 916.1396 | 49.7378 | 0
18 | 2024-05-18 11:25 | 95.5802 | 0.69761 | 1.1817 | 1.8793 | 2.4026 | 0.92947 | 916.1544 | 49.7371 | 0
18 | 2024-05-18 11:30 | 95.5919 | 0.69467 | 1.1808 | 1.8755 | 2.3945 | 0.90581 | 916.1482 | 49.7395 | 0
18 | 2024-05-18 11:35 | 95.6145 | 0.69091 | 1.18 | 1.871 | 2.3803 | 0.91137 | 916.0279 | 49.7397 | 0
18 | 2024-05-18 11:40 | 95.6256 | 0.69351 | 1.172 | 1.8655 | 2.3778 | 0.90073 | 916.0031 | 49.741 | 0
18 | 2024-05-18 11:45 | 95.6383 | 0.69791 | 1.1617 | 1.8596 | 2.3731 | 0.90915 | 915.9829 | 49.7422 | 0
18 | 2024-05-18 11:50 | 95.6337 | 0.69779 | 1.1632 | 1.861 | 2.3757 | 0.88863 | 916.0029 | 49.7421 | 0
18 | 2024-05-18 11:55 | 95.6295 | 0.69317 | 1.1681 | 1.8613 | 2.3776 | 0.89628 | 916.0435 | 49.744 | 0
18 | 2024-05-18 12:00 | 95.6274 | 0.6864 | 1.1749 | 1.8613 | 2.3741 | 0.89971 | 916.1208 | 49.7474 | 0
18 | 2024-05-18 12:05 | 95.6382 | 0.68848 | 1.1674 | 1.8559 | 2.3679 | 0.90639 | 916.1411 | 49.7498 | 0
18 | 2024-05-18 12:10 | 95.6415 | 0.69147 | 1.1639 | 1.8554 | 2.3671 | 0.89579 | 916.0983 | 49.7483 | 0
18 | 2024-05-18 12:15 | 95.6579 | 0.697 | 1.1573 | 1.8543 | 2.3552 | 0.90228 | 915.9598 | 49.7443 | 0
18 | 2024-05-18 12:20 | 95.6745 | 0.69867 | 1.1569 | 1.8555 | 2.3395 | 0.88549 | 915.7965 | 49.7396 | 0
18 | 2024-05-18 12:25 | 95.6342 | 0.68735 | 1.1686 | 1.8559 | 2.3776 | 0.89802 | 916.0953 | 49.749 | 0
18 | 2024-05-18 12:30 | 95.6324 | 0.68623 | 1.1648 | 1.851 | 2.3804 | 0.8822 | 916.2332 | 49.7547 | 0
18 | 2024-05-18 12:35 | 95.6383 | 0.68625 | 1.1637 | 1.85 | 2.3759 | 0.87876 | 916.2116 | 49.7547 | 0
18 | 2024-05-18 12:40 | 95.6391 | 0.68813 | 1.1632 | 1.8513 | 2.3746 | 0.87625 | 916.1686 | 49.7527 | 0
18 | 2024-05-18 12:45 | 95.6394 | 0.69375 | 1.1618 | 1.8555 | 2.372 | 0.88002 | 916.0824 | 49.7474 | 0
18 | 2024-05-18 12:50 | 95.6613 | 0.70123 | 1.1522 | 1.8534 | 2.355 | 0.86498 | 915.928 | 49.743 | 0
18 | 2024-05-18 12:55 | 95.6551 | 0.69695 | 1.1577 | 1.8546 | 2.3588 | 0.87015 | 915.9577 | 49.7442 | 0
18 | 2024-05-18 13:00 | 95.6569 | 0.69129 | 1.1631 | 1.8544 | 2.3533 | 0.86459 | 915.9956 | 49.7465 | 0
18 | 2024-05-18 13:05 | 95.6657 | 0.69061 | 1.1593 | 1.8499 | 2.3496 | 0.8523 | 916.0018 | 49.7488 | 0
18 | 2024-05-18 13:10 | 95.6801 | 0.69064 | 1.1563 | 1.847 | 2.3389 | 0.86396 | 915.942 | 49.7488 | 0
18 | 2024-05-18 13:15 | 95.7308 | 0.7135 | 1.1143 | 1.8278 | 2.3111 | 0.85554 | 915.8529 | 49.7502 | 0
18 | 2024-05-18 13:20 | 95.7549 | 0.73387 | 1.0665 | 1.8004 | 2.3126 | 0.85051 | 916.1599 | 49.7652 | 0
18 | 2024-05-18 13:25 | 95.7552 | 0.73523 | 1.0592 | 1.7945 | 2.3179 | 0.85312 | 916.2626 | 49.77 | 0
18 | 2024-05-18 13:30 | 95.7607 | 0.73594 | 1.0549 | 1.7909 | 2.3154 | 0.84577 | 916.2867 | 49.772 | 0
18 | 2024-05-18 13:35 | 95.7718 | 0.73515 | 1.0526 | 1.7878 | 2.3039 | 0.83919 | 916.2932 | 49.7738 | 0
18 | 2024-05-18 13:40 | 95.7869 | 0.74273 | 1.0372 | 1.78 | 2.2971 | 0.83808 | 916.319 | 49.7762 | 0
18 | 2024-05-18 13:45 | 95.8046 | 0.74843 | 1.0287 | 1.7772 | 2.2836 | 0.83663 | 916.2264 | 49.7739 | 0
18 | 2024-05-18 13:50 | 95.832 | 0.75319 | 1.0224 | 1.7756 | 2.2614 | 0.82564 | 916.0214 | 49.7688 | 0
18 | 2024-05-18 13:55 | 95.847 | 0.75458 | 1.0238 | 1.7784 | 2.2455 | 0.81766 | 915.8467 | 49.7632 | 0
18 | 2024-05-18 14:00 | 95.842 | 0.75253 | 1.0275 | 1.78 | 2.2491 | 0.8091 | 915.8586 | 49.7631 | 0
18 | 2024-05-18 14:05 | 95.8442 | 0.75003 | 1.0214 | 1.7714 | 2.2498 | 0.81577 | 916.0535 | 49.7722 | 0
18 | 2024-05-18 14:10 | 95.8569 | 0.75154 | 1.0188 | 1.7703 | 2.2352 | 0.812 | 916.0164 | 49.7715 | 0
18 | 2024-05-18 14:15 | 95.8814 | 0.7549 | 1.0153 | 1.7702 | 2.2121 | 0.81384 | 915.8334 | 49.7665 | 0
18 | 2024-05-18 14:20 | 95.9036 | 0.75721 | 1.0128 | 1.77 | 2.1928 | 0.81882 | 915.658 | 49.762 | 0
18 | 2024-05-18 14:25 | 95.9225 | 0.75763 | 1.0137 | 1.7713 | 2.1756 | 0.81089 | 915.4719 | 49.757 | 0
18 | 2024-05-18 14:30 | 95.9343 | 0.75071 | 1.0232 | 1.7739 | 2.1621 | 0.81084 | 915.34 | 49.7544 | 0
18 | 2024-05-18 14:35 | 95.9316 | 0.75204 | 1.0239 | 1.7759 | 2.1616 | 0.80629 | 915.3449 | 49.7532 | 0
18 | 2024-05-18 14:40 | 95.9411 | 0.75599 | 1.0168 | 1.7728 | 2.1517 | 0.80779 | 915.3764 | 49.7544 | 0
18 | 2024-05-18 14:45 | 95.9539 | 0.75607 | 1.0171 | 1.7732 | 2.1398 | 0.79918 | 915.2692 | 49.7518 | 0
18 | 2024-05-18 14:50 | 95.9671 | 0.75457 | 1.019 | 1.7736 | 2.1261 | 0.79512 | 915.1672 | 49.7496 | 0
18 | 2024-05-18 14:55 | 96.0027 | 0.75246 | 1.0184 | 1.7708 | 2.0971 | 0.7807 | 914.9174 | 49.7456 | 0
18 | 2024-05-18 15:00 | 95.9858 | 0.74752 | 1.0244 | 1.7719 | 2.1106 | 0.78268 | 915.0361 | 49.749 | 0
18 | 2024-05-18 15:05 | 95.9915 | 0.74272 | 1.0307 | 1.7734 | 2.1051 | 0.78428 | 914.9593 | 49.7477 | 0
18 | 2024-05-18 15:10 | 96.0048 | 0.74255 | 1.0274 | 1.77 | 2.0934 | 0.77789 | 914.9437 | 49.7489 | 0
18 | 2024-05-18 15:15 | 96.0127 | 0.73963 | 1.0305 | 1.7702 | 2.0841 | 0.77983 | 914.9064 | 49.7486 | 0
18 | 2024-05-18 15:20 | 95.9885 | 0.70288 | 1.0722 | 1.7751 | 2.1026 | 0.78288 | 915.0007 | 49.7573 | 0
18 | 2024-05-18 15:25 | 95.9722 | 0.67976 | 1.0986 | 1.7784 | 2.1159 | 0.76338 | 915.0678 | 49.7628 | 0
18 | 2024-05-18 15:30 | 95.9747 | 0.67214 | 1.1101 | 1.7823 | 2.111 | 0.76391 | 914.9706 | 49.7606 | 0
18 | 2024-05-18 15:35 | 95.9661 | 0.66923 | 1.1129 | 1.7822 | 2.1198 | 0.76686 | 915.0374 | 49.7629 | 0
18 | 2024-05-18 15:40 | 95.9385 | 0.66592 | 1.119 | 1.7849 | 2.1434 | 0.7433 | 915.2097 | 49.7664 | 0
18 | 2024-05-18 15:45 | 95.9251 | 0.66216 | 1.1281 | 1.7902 | 2.1505 | 0.733 | 915.2574 | 49.7659 | 0
18 | 2024-05-18 15:50 | 95.9093 | 0.66456 | 1.1284 | 1.793 | 2.1639 | 0.72226 | 915.328 | 49.7657 | 0
18 | 2024-05-18 15:55 | 95.7979 | 0.64388 | 1.1584 | 1.8023 | 2.2498 | 0.71437 | 916.1057 | 49.7843 | 0
18 | 2024-05-18 16:00 | 95.5653 | 0.6197 | 1.1897 | 1.8094 | 2.4401 | 0.7044 | 917.9105 | 49.8284 | 0
18 | 2024-05-18 16:05 | 95.6242 | 0.61475 | 1.1997 | 1.8145 | 2.407 | 0.68505 | 917.1851 | 49.8105 | 0
18 | 2024-05-18 16:10 | 95.6578 | 0.61209 | 1.1979 | 1.81 | 2.3944 | 0.67388 | 916.928 | 49.8073 | 0
18 | 2024-05-18 16:15 | 95.5336 | 0.61257 | 1.1912 | 1.8038 | 2.5021 | 0.66686 | 918.1179 | 49.8376 | 0
18 | 2024-05-18 16:20 | 95.4477 | 0.61255 | 1.1899 | 1.8024 | 2.5782 | 0.64606 | 918.8418 | 49.8549 | 0
18 | 2024-05-18 16:25 | 95.5523 | 0.61169 | 1.2006 | 1.8123 | 2.4845 | 0.6285 | 917.7838 | 49.8261 | 0
18 | 2024-05-18 16:30 | 95.4972 | 0.60783 | 1.2068 | 1.8146 | 2.5242 | 0.62526 | 918.2287 | 49.8362 | 0
18 | 2024-05-18 16:35 | 95.612 | 0.60953 | 1.2109 | 1.8204 | 2.4238 | 0.60387 | 917.1664 | 49.8086 | 0
18 | 2024-05-18 16:40 | 95.6219 | 0.60755 | 1.214 | 1.8215 | 2.4009 | 0.59526 | 917.1736 | 49.8087 | 0
18 | 2024-05-18 16:45 | 95.6887 | 0.60561 | 1.2061 | 1.8117 | 2.3506 | 0.57097 | 916.8204 | 49.8055 | 0
18 | 2024-05-18 16:50 | 95.7121 | 0.60419 | 1.2042 | 1.8084 | 2.3348 | 0.57155 | 916.6866 | 49.8043 | 0
18 | 2024-05-18 16:55 | 95.7229 | 0.60375 | 1.203 | 1.8067 | 2.3252 | 0.56009 | 916.6389 | 49.8041 | 0
18 | 2024-05-18 17:00 | 95.6765 | 0.60404 | 1.2162 | 1.8202 | 2.3604 | 0.55186 | 916.7292 | 49.7998 | 0
18 | 2024-05-18 17:05 | 95.6673 | 0.60387 | 1.2258 | 1.8296 | 2.3639 | 0.54737 | 916.6014 | 49.7926 | 0
18 | 2024-05-18 17:10 | 95.6388 | 0.60331 | 1.2333 | 1.8366 | 2.3871 | 0.53164 | 916.6857 | 49.7915 | 0
18 | 2024-05-18 17:15 | 95.6263 | 0.60059 | 1.2385 | 1.8391 | 2.398 | 0.533 | 916.7201 | 49.7918 | 0
18 | 2024-05-18 17:20 | 95.6042 | 0.59937 | 1.241 | 1.8403 | 2.4149 | 0.52119 | 916.903 | 49.7957 | 0
18 | 2024-05-18 17:25 | 95.6457 | 0.59376 | 1.2526 | 1.8464 | 2.3677 | 0.51108 | 916.501 | 49.7849 | 0
18 | 2024-05-18 17:30 | 95.6311 | 0.58984 | 1.2587 | 1.8486 | 2.3792 | 0.51689 | 916.5718 | 49.7865 | 0
18 | 2024-05-18 17:35 | 95.5999 | 0.57802 | 1.2908 | 1.8689 | 2.3886 | 0.50271 | 916.47 | 49.7775 | 0
18 | 2024-05-18 17:40 | 95.57 | 0.54777 | 1.3597 | 1.9075 | 2.3814 | 0.50353 | 916.0181 | 49.7564 | 0
18 | 2024-05-18 17:45 | 95.6094 | 0.54022 | 1.3634 | 1.9036 | 2.3486 | 0.47905 | 915.7686 | 49.7542 | 0
18 | 2024-05-18 17:50 | 95.5392 | 0.53035 | 1.3987 | 1.9291 | 2.3947 | 0.4865 | 915.835 | 49.7463 | 0
18 | 2024-05-18 17:55 | 95.5313 | 0.52789 | 1.4167 | 1.9446 | 2.3888 | 0.48109 | 915.6194 | 49.7347 | 0
18 | 2024-05-18 18:00 | 95.5402 | 0.52822 | 1.4293 | 1.9575 | 2.3693 | 0.4777 | 915.3114 | 49.7216 | 0
18 | 2024-05-18 18:05 | 95.5349 | 0.53012 | 1.4314 | 1.9615 | 2.3727 | 0.46202 | 915.2578 | 49.718 | 0
18 | 2024-05-18 18:10 | 95.5509 | 0.52948 | 1.4388 | 1.9683 | 2.3541 | 0.46386 | 914.9824 | 49.7086 | 0
18 | 2024-05-18 18:15 | 95.5777 | 0.53047 | 1.4467 | 1.9771 | 2.325 | 0.45036 | 914.5664 | 49.6947 | 0
18 | 2024-05-18 18:20 | 95.5694 | 0.52954 | 1.4473 | 1.9769 | 2.3335 | 0.44741 | 914.6298 | 49.6965 | 0
18 | 2024-05-18 18:25 | 95.5619 | 0.53056 | 1.446 | 1.9766 | 2.3392 | 0.45104 | 914.7103 | 49.6983 | 0
18 | 2024-05-18 18:30 | 95.563 | 0.53233 | 1.4453 | 1.9777 | 2.3375 | 0.43329 | 914.681 | 49.6967 | 0
18 | 2024-05-18 18:35 | 95.5198 | 0.53219 | 1.4574 | 1.9896 | 2.3689 | 0.42879 | 914.7861 | 49.6936 | 0
18 | 2024-05-18 18:40 | 95.4143 | 0.53285 | 1.4596 | 1.9925 | 2.4721 | 0.43977 | 915.4769 | 49.7082 | 0
18 | 2024-05-18 18:45 | 95.4121 | 0.53299 | 1.4549 | 1.9879 | 2.48 | 0.427 | 915.5515 | 49.7121 | 0
18 | 2024-05-18 18:50 | 95.4103 | 0.53211 | 1.4562 | 1.9883 | 2.4807 | 0.39676 | 915.5679 | 49.7125 | 0
18 | 2024-05-18 18:55 | 95.3816 | 0.53101 | 1.4545 | 1.9855 | 2.512 | 0.40619 | 915.8163 | 49.7198 | 0
18 | 2024-05-18 19:00 | 95.2819 | 0.52922 | 1.4522 | 1.9814 | 2.6111 | 0.40402 | 916.6479 | 49.7414 | 0
18 | 2024-05-18 19:05 | 95.2171 | 0.52835 | 1.4476 | 1.9759 | 2.6761 | 0.40769 | 917.2335 | 49.7577 | 0
18 | 2024-05-18 19:10 | 95.2482 | 0.52776 | 1.4522 | 1.98 | 2.6432 | 0.35941 | 916.9199 | 49.7487 | 0
18 | 2024-05-18 19:15 | 95.3281 | 0.53009 | 1.4567 | 1.9868 | 2.5615 | 0.38892 | 916.1915 | 49.7281 | 0
18 | 2024-05-18 19:20 | 95.3564 | 0.52853 | 1.459 | 1.9875 | 2.5341 | 0.38646 | 915.9584 | 49.7227 | 0
18 | 2024-05-18 19:25 | 95.3192 | 0.52985 | 1.4557 | 1.9856 | 2.5718 | 0.38123 | 916.2678 | 49.7305 | 0
18 | 2024-05-18 19:30 | 95.3004 | 0.52439 | 1.4641 | 1.9885 | 2.5845 | 0.35061 | 916.3929 | 49.7334 | 0
18 | 2024-05-18 19:35 | 95.2846 | 0.52285 | 1.4689 | 1.9918 | 2.5951 | 0.34596 | 916.4632 | 49.7338 | 0
18 | 2024-05-18 19:40 | 95.279 | 0.52409 | 1.4721 | 1.9962 | 2.5967 | 0.34137 | 916.4251 | 49.7306 | 0
18 | 2024-05-18 19:45 | 95.2576 | 0.52738 | 1.462 | 1.9894 | 2.6255 | 0.33958 | 916.6827 | 49.7389 | 0
18 | 2024-05-18 19:50 | 95.2509 | 0.52731 | 1.4546 | 1.9819 | 2.6404 | 0.37141 | 916.841 | 49.7461 | 0
18 | 2024-05-18 19:55 | 95.2339 | 0.52213 | 1.458 | 1.9801 | 2.6602 | 0.34538 | 916.9804 | 49.7514 | 0
18 | 2024-05-18 20:00 | 95.3008 | 0.51824 | 1.4618 | 1.98 | 2.5938 | 0.34407 | 916.5046 | 49.7413 | 0
18 | 2024-05-18 20:05 | 95.3276 | 0.51634 | 1.4642 | 1.9806 | 2.5654 | 0.33827 | 916.3267 | 49.7374 | 0
18 | 2024-05-18 20:10 | 95.3417 | 0.51736 | 1.4672 | 1.9846 | 2.5478 | 0.35767 | 916.15 | 49.7312 | 0
18 | 2024-05-18 20:15 | 95.3701 | 0.52069 | 1.4633 | 1.984 | 2.5195 | 0.34543 | 915.9611 | 49.7262 | 0
18 | 2024-05-18 20:20 | 95.3645 | 0.52682 | 1.4612 | 1.988 | 2.521 | 0.3524 | 915.9272 | 49.7222 | 0
18 | 2024-05-18 20:25 | 95.3386 | 0.53133 | 1.4668 | 1.9981 | 2.5364 | 0.34959 | 915.9418 | 49.7168 | 0
18 | 2024-05-18 20:30 | 95.2851 | 0.53774 | 1.4734 | 2.0111 | 2.5774 | 0.33004 | 916.1014 | 49.713 | 0
18 | 2024-05-18 20:35 | 95.2628 | 0.53415 | 1.4796 | 2.0138 | 2.5939 | 0.3418 | 916.2456 | 49.7159 | 0
18 | 2024-05-18 20:40 | 95.2721 | 0.53071 | 1.4682 | 1.9989 | 2.5974 | 0.33019 | 916.4382 | 49.7281 | 0
18 | 2024-05-18 20:45 | 95.2801 | 0.53255 | 1.4704 | 2.0029 | 2.5897 | 0.34446 | 916.2673 | 49.7218 | 0
18 | 2024-05-18 20:50 | 95.2874 | 0.53665 | 1.4687 | 2.0054 | 2.5835 | 0.34035 | 916.1393 | 49.7168 | 0
18 | 2024-05-18 20:55 | 95.2748 | 0.53876 | 1.4829 | 2.0216 | 2.5841 | 0.33058 | 915.9158 | 49.7036 | 0
18 | 2024-05-18 21:00 | 95.2839 | 0.53957 | 1.4819 | 2.0215 | 2.5759 | 0.34722 | 915.85 | 49.702 | 0
18 | 2024-05-18 21:05 | 95.2676 | 0.54169 | 1.4846 | 2.0263 | 2.588 | 0.34224 | 915.8767 | 49.6999 | 0
18 | 2024-05-18 21:10 | 95.2412 | 0.54462 | 1.4886 | 2.0332 | 2.6042 | 0.32443 | 915.9919 | 49.6986 | 0
18 | 2024-05-18 21:15 | 95.2322 | 0.54256 | 1.4939 | 2.0365 | 2.6108 | 0.34311 | 915.9934 | 49.6977 | 0
18 | 2024-05-18 21:20 | 95.2333 | 0.54104 | 1.4974 | 2.0385 | 2.6089 | 0.32763 | 915.9417 | 49.6959 | 0
18 | 2024-05-18 21:25 | 95.2137 | 0.54085 | 1.5033 | 2.0441 | 2.6239 | 0.34267 | 915.9819 | 49.6943 | 0
18 | 2024-05-18 21:30 | 95.2232 | 0.53902 | 1.5089 | 2.0479 | 2.6116 | 0.3404 | 915.835 | 49.6896 | 0
18 | 2024-05-18 21:35 | 95.228 | 0.53602 | 1.5179 | 2.0539 | 2.5997 | 0.32748 | 915.7265 | 49.685 | 0
18 | 2024-05-18 21:40 | 95.2458 | 0.53134 | 1.5181 | 2.0495 | 2.5832 | 0.34195 | 915.7088 | 49.6877 | 0
18 | 2024-05-18 21:45 | 95.1845 | 0.52896 | 1.5179 | 2.0469 | 2.634 | 0.32438 | 916.2836 | 49.7028 | 0
18 | 2024-05-18 21:50 | 95.1824 | 0.52766 | 1.521 | 2.0486 | 2.6353 | 0.32269 | 916.2686 | 49.7019 | 0
18 | 2024-05-18 21:55 | 95.1811 | 0.52816 | 1.5245 | 2.0527 | 2.6191 | 0.32835 | 916.3118 | 49.7009 | 0
18 | 2024-05-18 22:00 | 95.2103 | 0.52564 | 1.518 | 2.0436 | 2.6102 | 0.33856 | 916.1616 | 49.7022 | 0
18 | 2024-05-18 22:05 | 95.2069 | 0.52377 | 1.5188 | 2.0426 | 2.6223 | 0.31824 | 916.1465 | 49.7028 | 0
18 | 2024-05-18 22:10 | 95.2472 | 0.51978 | 1.5274 | 2.0472 | 2.581 | 0.31577 | 915.7607 | 49.6927 | 0
18 | 2024-05-18 22:15 | 95.2701 | 0.51881 | 1.528 | 2.0468 | 2.5563 | 0.31906 | 915.6348 | 49.6901 | 0
18 | 2024-05-18 22:20 | 95.2745 | 0.51859 | 1.5271 | 2.0457 | 2.5528 | 0.33841 | 915.6265 | 49.6905 | 0
18 | 2024-05-18 22:25 | 95.2956 | 0.51442 | 1.5191 | 2.0336 | 2.5438 | 0.32642 | 915.6788 | 49.6983 | 0
18 | 2024-05-18 22:30 | 95.2641 | 0.51563 | 1.514 | 2.0296 | 2.5707 | 0.33745 | 916.0236 | 49.7078 | 0
18 | 2024-05-18 22:35 | 95.2484 | 0.51076 | 1.5189 | 2.0296 | 2.5878 | 0.31239 | 916.1243 | 49.7113 | 0
18 | 2024-05-18 22:40 | 95.2473 | 0.50909 | 1.5165 | 2.0256 | 2.5937 | 0.33053 | 916.1936 | 49.7152 | 0
18 | 2024-05-18 22:45 | 95.2187 | 0.50668 | 1.5206 | 2.0273 | 2.6078 | 0.32332 | 916.476 | 49.7215 | 0
18 | 2024-05-18 22:50 | 95.157 | 0.52271 | 1.5154 | 2.0381 | 2.6577 | 0.32772 | 916.7649 | 49.7194 | 0
18 | 2024-05-18 22:55 | 95.171 | 0.51141 | 1.5129 | 2.0243 | 2.6562 | 0.31113 | 916.8896 | 49.7313 | 0
18 | 2024-05-18 23:00 | 95.2129 | 0.5026 | 1.513 | 2.0156 | 2.623 | 0.32579 | 916.7276 | 49.7337 | 0
18 | 2024-05-18 23:05 | 95.2371 | 0.47746 | 1.5723 | 2.0498 | 2.578 | 0.31684 | 915.8778 | 49.7042 | 0
18 | 2024-05-18 23:10 | 95.3347 | 0.47041 | 1.5977 | 2.0681 | 2.4756 | 0.33058 | 914.7649 | 49.6716 | 0
18 | 2024-05-18 23:15 | 95.2842 | 0.46394 | 1.614 | 2.0779 | 2.5167 | 0.3223 | 914.9613 | 49.6732 | 0
18 | 2024-05-18 23:20 | 95.2455 | 0.46062 | 1.6169 | 2.0776 | 2.5506 | 0.31002 | 915.3006 | 49.682 | 0
18 | 2024-05-18 23:25 | 95.2621 | 0.45657 | 1.6196 | 2.0762 | 2.5354 | 0.32255 | 915.1915 | 49.681 | 0
18 | 2024-05-18 23:30 | 95.2607 | 0.45688 | 1.6219 | 2.0788 | 2.5344 | 0.32105 | 915.1475 | 49.6787 | 0
18 | 2024-05-18 23:35 | 95.2588 | 0.45822 | 1.6254 | 2.0836 | 2.5301 | 0.32013 | 915.0943 | 49.675 | 0
18 | 2024-05-18 23:40 | 95.2381 | 0.4602 | 1.6206 | 2.0808 | 2.5506 | 0.32477 | 915.2878 | 49.6803 | 0
18 | 2024-05-18 23:45 | 95.2257 | 0.45867 | 1.6198 | 2.0784 | 2.5616 | 0.31616 | 915.436 | 49.6852 | 0
18 | 2024-05-18 23:50 | 95.2063 | 0.4575 | 1.6203 | 2.0778 | 2.579 | 0.31689 | 915.6088 | 49.6898 | 0
18 | 2024-05-18 23:55 | 95.1924 | 0.45971 | 1.6232 | 2.0829 | 2.5896 | 0.29424 | 915.6205 | 49.6871 | 0
18 | 2024-05-19 | 95.2232 | 0.46117 | 1.6275 | 2.0887 | 2.5581 | 0.3016 | 915.2739 | 49.6761 | 0
19 | 2024-05-19 00:05 | 95.2573 | 0.4662 | 1.62 | 2.0862 | 2.5271 | 0.29091 | 915.0704 | 49.6713 | 0
19 | 2024-05-19 00:10 | 95.2388 | 0.46431 | 1.619 | 2.0833 | 2.5449 | 0.30377 | 915.29 | 49.6782 | 0
19 | 2024-05-19 00:15 | 95.2357 | 0.46265 | 1.6224 | 2.0851 | 2.5443 | 0.30581 | 915.301 | 49.678 | 0
19 | 2024-05-19 00:20 | 95.2415 | 0.46152 | 1.6245 | 2.086 | 2.5365 | 0.29279 | 915.2587 | 49.6769 | 0
19 | 2024-05-19 00:25 | 95.2338 | 0.45999 | 1.6305 | 2.0905 | 2.5398 | 0.30102 | 915.2484 | 49.6749 | 0
19 | 2024-05-19 00:30 | 95.22 | 0.45902 | 1.6401 | 2.0991 | 2.538 | 0.28883 | 915.2887 | 49.6721 | 0
19 | 2024-05-19 00:35 | 95.217 | 0.45955 | 1.6409 | 2.1004 | 2.5383 | 0.3059 | 915.3129 | 49.6719 | 0
19 | 2024-05-19 00:40 | 95.2324 | 0.46204 | 1.6339 | 2.096 | 2.5277 | 0.30794 | 915.2715 | 49.6724 | 0
19 | 2024-05-19 00:45 | 95.2321 | 0.4642 | 1.6311 | 2.0953 | 2.5279 | 0.30063 | 915.2897 | 49.6726 | 0
19 | 2024-05-19 00:50 | 95.2255 | 0.46451 | 1.6294 | 2.0939 | 2.5343 | 0.31031 | 915.3738 | 49.6751 | 0
19 | 2024-05-19 00:55 | 95.2083 | 0.46323 | 1.6298 | 2.093 | 2.5487 | 0.30247 | 915.5394 | 49.6797 | 0
19 | 2024-05-19 01:00 | 95.2295 | 0.46229 | 1.6309 | 2.0932 | 2.5272 | 0.29671 | 915.3867 | 49.6763 | 0
19 | 2024-05-19 01:05 | 95.2405 | 0.46194 | 1.6322 | 2.0941 | 2.5149 | 0.29536 | 915.3026 | 49.674 | 0
19 | 2024-05-19 01:10 | 95.2452 | 0.46237 | 1.6331 | 2.0955 | 2.5096 | 0.30571 | 915.2436 | 49.6718 | 0
19 | 2024-05-19 01:15 | 95.2313 | 0.46371 | 1.6306 | 2.0943 | 2.5238 | 0.28936 | 915.3718 | 49.6751 | 0
19 | 2024-05-19 01:20 | 95.2293 | 0.46413 | 1.6303 | 2.0944 | 2.5241 | 0.30107 | 915.3972 | 49.6755 | 0
19 | 2024-05-19 01:25 | 95.2199 | 0.46274 | 1.6329 | 2.0957 | 2.5346 | 0.30131 | 915.4246 | 49.6759 | 0
19 | 2024-05-19 01:30 | 95.2145 | 0.46307 | 1.6333 | 2.0964 | 2.5402 | 0.29299 | 915.4415 | 49.6759 | 0
19 | 2024-05-19 01:35 | 95.2063 | 0.46398 | 1.6324 | 2.0963 | 2.5491 | 0.30063 | 915.4904 | 49.6768 | 0
19 | 2024-05-19 01:40 | 95.1856 | 0.46306 | 1.634 | 2.097 | 2.5694 | 0.29168 | 915.6168 | 49.6797 | 0
19 | 2024-05-19 01:45 | 95.164 | 0.46181 | 1.639 | 2.1008 | 2.5882 | 0.2895 | 915.6954 | 49.6801 | 0
19 | 2024-05-19 01:50 | 95.1755 | 0.46233 | 1.6363 | 2.0987 | 2.5798 | 0.30818 | 915.6302 | 49.6794 | 0
19 | 2024-05-19 01:55 | 95.181 | 0.46276 | 1.6339 | 2.0967 | 2.5775 | 0.29028 | 915.6021 | 49.6796 | 0
19 | 2024-05-19 02:00 | 95.1747 | 0.46468 | 1.6286 | 2.0933 | 2.5894 | 0.28355 | 915.6815 | 49.6826 | 0
19 | 2024-05-19 02:05 | 95.1726 | 0.46441 | 1.6286 | 2.093 | 2.592 | 0.28684 | 915.6909 | 49.683 | 0
19 | 2024-05-19 02:10 | 95.1764 | 0.46632 | 1.6271 | 2.0934 | 2.5879 | 0.30474 | 915.6419 | 49.6812 | 0
19 | 2024-05-19 02:15 | 95.1751 | 0.46597 | 1.6315 | 2.0975 | 2.5868 | 0.28766 | 915.5641 | 49.6776 | 0
19 | 2024-05-19 02:20 | 95.1733 | 0.46709 | 1.6311 | 2.0982 | 2.5899 | 0.28994 | 915.5547 | 49.6768 | 0
19 | 2024-05-19 02:25 | 95.1627 | 0.46808 | 1.6296 | 2.0977 | 2.6026 | 0.28341 | 915.6213 | 49.6784 | 0
19 | 2024-05-19 02:30 | 95.1513 | 0.46932 | 1.6327 | 2.102 | 2.612 | 0.30237 | 915.6218 | 49.6761 | 0
19 | 2024-05-19 02:35 | 95.1561 | 0.47118 | 1.6391 | 2.1103 | 2.6067 | 0.29589 | 915.3942 | 49.6666 | 0
19 | 2024-05-19 02:40 | 95.1482 | 0.47187 | 1.6349 | 2.1068 | 2.6197 | 0.29715 | 915.509 | 49.6707 | 0
19 | 2024-05-19 02:45 | 95.15 | 0.47239 | 1.6318 | 2.1042 | 2.6245 | 0.28878 | 915.5129 | 49.6719 | 0
19 | 2024-05-19 02:50 | 95.1495 | 0.47157 | 1.6293 | 2.1008 | 2.6296 | 0.28476 | 915.5682 | 49.6749 | 0
19 | 2024-05-19 02:55 | 95.1552 | 0.47235 | 1.6297 | 2.1021 | 2.6237 | 0.29826 | 915.5107 | 49.6728 | 0
19 | 2024-05-19 03:00 | 95.159 | 0.47156 | 1.627 | 2.0985 | 2.6237 | 0.28079 | 915.5478 | 49.6755 | 0
19 | 2024-05-19 03:05 | 95.1688 | 0.46993 | 1.6259 | 2.0958 | 2.615 | 0.29449 | 915.5431 | 49.677 | 0
19 | 2024-05-19 03:10 | 95.1698 | 0.46763 | 1.6292 | 2.0968 | 2.6125 | 0.29347 | 915.5253 | 49.6767 | 0
19 | 2024-05-19 03:15 | 95.1645 | 0.4647 | 1.6323 | 2.097 | 2.6153 | 0.28549 | 915.5772 | 49.6785 | 0
19 | 2024-05-19 03:20 | 95.1772 | 0.46203 | 1.6367 | 2.0988 | 2.5994 | 0.30092 | 915.466 | 49.6757 | 0
19 | 2024-05-19 03:25 | 95.1688 | 0.46032 | 1.6468 | 2.1071 | 2.5895 | 0.28578 | 915.4628 | 49.6721 | 0
19 | 2024-05-19 03:30 | 95.1455 | 0.45979 | 1.6489 | 2.1087 | 2.6075 | 0.28094 | 915.6384 | 49.6756 | 0
19 | 2024-05-19 03:35 | 95.1643 | 0.45701 | 1.6515 | 2.1085 | 2.5948 | 0.30697 | 915.4557 | 49.6721 | 0
19 | 2024-05-19 03:40 | 95.1804 | 0.45496 | 1.6533 | 2.1083 | 2.5789 | 0.29468 | 915.3344 | 49.6699 | 0
19 | 2024-05-19 03:45 | 95.1784 | 0.45441 | 1.6545 | 2.1089 | 2.5751 | 0.29797 | 915.3743 | 49.6707 | 0
19 | 2024-05-19 03:50 | 95.153 | 0.45223 | 1.6567 | 2.109 | 2.5979 | 0.30257 | 915.5636 | 49.6755 | 0
19 | 2024-05-19 03:55 | 95.1495 | 0.45379 | 1.6538 | 2.1075 | 2.6017 | 0.30465 | 915.6159 | 49.677 | 0
19 | 2024-05-19 04:00 | 95.1344 | 0.45485 | 1.6514 | 2.1062 | 2.619 | 0.29391 | 915.7363 | 49.6802 | 0
19 | 2024-05-19 04:05 | 95.1216 | 0.45606 | 1.6554 | 2.1114 | 2.6292 | 0.29957 | 915.7219 | 49.6772 | 0
19 | 2024-05-19 04:10 | 95.1244 | 0.45657 | 1.6554 | 2.1119 | 2.6278 | 0.3031 | 915.6785 | 49.6758 | 0
19 | 2024-05-19 04:15 | 95.1423 | 0.45813 | 1.6551 | 2.1133 | 2.6113 | 0.30818 | 915.5101 | 49.671 | 0
19 | 2024-05-19 04:20 | 95.1423 | 0.45749 | 1.6556 | 2.1131 | 2.613 | 0.29628 | 915.4996 | 49.671 | 0
19 | 2024-05-19 04:25 | 95.1469 | 0.46029 | 1.6537 | 2.114 | 2.609 | 0.29971 | 915.4506 | 49.6687 | 0
19 | 2024-05-19 04:30 | 95.1466 | 0.45997 | 1.6538 | 2.1137 | 2.6103 | 0.29003 | 915.4612 | 49.6692 | 0
19 | 2024-05-19 04:35 | 95.1437 | 0.46039 | 1.6527 | 2.1131 | 2.6137 | 0.28278 | 915.507 | 49.6704 | 0
19 | 2024-05-19 04:40 | 95.1293 | 0.45971 | 1.6517 | 2.1114 | 2.6305 | 0.28645 | 915.6492 | 49.6747 | 0
19 | 2024-05-19 04:45 | 95.1228 | 0.45945 | 1.6533 | 2.1128 | 2.6346 | 0.30605 | 915.6911 | 49.675 | 0
19 | 2024-05-19 04:50 | 95.1174 | 0.45992 | 1.6537 | 2.1137 | 2.6379 | 0.28631 | 915.7346 | 49.6755 | 0
19 | 2024-05-19 04:55 | 95.1092 | 0.46043 | 1.6528 | 2.1132 | 2.6427 | 0.30523 | 915.8395 | 49.678 | 0
19 | 2024-05-19 05:00 | 95.1138 | 0.45974 | 1.6528 | 2.1126 | 2.6401 | 0.27581 | 915.8102 | 49.6778 | 0
19 | 2024-05-19 05:05 | 95.1136 | 0.45711 | 1.655 | 2.1121 | 2.6425 | 0.28762 | 915.7912 | 49.6782 | 0
19 | 2024-05-19 05:10 | 95.1162 | 0.4558 | 1.6547 | 2.1105 | 2.6406 | 0.2941 | 915.7993 | 49.6795 | 0
19 | 2024-05-19 05:15 | 95.1252 | 0.45478 | 1.6563 | 2.1111 | 2.6311 | 0.28462 | 915.7169 | 49.6776 | 0
19 | 2024-05-19 05:20 | 95.1363 | 0.45385 | 1.655 | 2.1089 | 2.6216 | 0.28868 | 915.6681 | 49.6777 | 0
19 | 2024-05-19 05:25 | 95.1353 | 0.45346 | 1.6523 | 2.1058 | 2.6238 | 0.28776 | 915.7337 | 49.6807 | 0
19 | 2024-05-19 05:30 | 95.1403 | 0.45208 | 1.6536 | 2.1057 | 2.6206 | 0.28824 | 915.6661 | 49.6795 | 0
19 | 2024-05-19 05:35 | 95.1442 | 0.45213 | 1.6542 | 2.1064 | 2.6153 | 0.29081 | 915.6315 | 49.6784 | 0
19 | 2024-05-19 05:40 | 95.1516 | 0.45223 | 1.6537 | 2.106 | 2.6085 | 0.2984 | 915.5746 | 49.6772 | 0
19 | 2024-05-19 05:45 | 95.1504 | 0.4517 | 1.6536 | 2.1053 | 2.609 | 0.2971 | 915.6021 | 49.6783 | 0
19 | 2024-05-19 05:50 | 95.1519 | 0.4522 | 1.653 | 2.1052 | 2.6079 | 0.2942 | 915.5885 | 49.6779 | 0
19 | 2024-05-19 05:55 | 95.1482 | 0.4537 | 1.6531 | 2.1068 | 2.6102 | 0.30494 | 915.5845 | 49.6767 | 0
19 | 2024-05-19 06:00 | 95.1563 | 0.45479 | 1.6523 | 2.107 | 2.603 | 0.29236 | 915.5066 | 49.6745 | 0
19 | 2024-05-19 06:05 | 95.1452 | 0.45535 | 1.6529 | 2.1082 | 2.613 | 0.29995 | 915.5723 | 49.6754 | 0
19 | 2024-05-19 06:10 | 95.1445 | 0.45554 | 1.6452 | 2.1008 | 2.6226 | 0.29531 | 915.6853 | 49.6814 | 0
19 | 2024-05-19 06:15 | 95.1469 | 0.45546 | 1.6419 | 2.0974 | 2.6243 | 0.29052 | 915.7187 | 49.6838 | 0
19 | 2024-05-19 06:20 | 95.1652 | 0.4557 | 1.642 | 2.0977 | 2.6084 | 0.29453 | 915.5608 | 49.6799 | 0
19 | 2024-05-19 06:25 | 95.1564 | 0.45468 | 1.6421 | 2.0968 | 2.6198 | 0.29879 | 915.6221 | 49.682 | 0
19 | 2024-05-19 06:30 | 95.1592 | 0.45334 | 1.6414 | 2.0948 | 2.6198 | 0.2955 | 915.6239 | 49.6833 | 0
19 | 2024-05-19 06:35 | 95.1608 | 0.45313 | 1.6405 | 2.0936 | 2.6191 | 0.28283 | 915.6389 | 49.6842 | 0
19 | 2024-05-19 06:40 | 95.1739 | 0.45352 | 1.6389 | 2.0924 | 2.6081 | 0.29942 | 915.557 | 49.6828 | 0
19 | 2024-05-19 06:45 | 95.158 | 0.45534 | 1.6375 | 2.0929 | 2.6223 | 0.30498 | 915.6746 | 49.6848 | 0
19 | 2024-05-19 06:50 | 95.1522 | 0.45566 | 1.6397 | 2.0954 | 2.6255 | 0.29071 | 915.6741 | 49.6836 | 0
19 | 2024-05-19 06:55 | 95.149 | 0.45589 | 1.6435 | 2.0994 | 2.6253 | 0.31335 | 915.6247 | 49.6806 | 0
19 | 2024-05-19 07:00 | 95.1478 | 0.45622 | 1.6441 | 2.1003 | 2.6256 | 0.2882 | 915.6197 | 49.6799 | 0
19 | 2024-05-19 07:05 | 95.1387 | 0.45628 | 1.6468 | 2.1031 | 2.632 | 0.30832 | 915.637 | 49.6791 | 0
19 | 2024-05-19 07:10 | 95.1473 | 0.45668 | 1.6482 | 2.1049 | 2.6212 | 0.31495 | 915.5451 | 49.676 | 0
19 | 2024-05-19 07:15 | 95.1524 | 0.45616 | 1.6474 | 2.1036 | 2.6169 | 0.30218 | 915.5358 | 49.6765 | 0
19 | 2024-05-19 07:20 | 95.1469 | 0.45497 | 1.6459 | 2.1009 | 2.6249 | 0.30624 | 915.6172 | 49.6799 | 0
19 | 2024-05-19 07:25 | 95.1114 | 0.45378 | 1.6454 | 2.0992 | 2.6617 | 0.32666 | 915.9057 | 49.6877 | 0
19 | 2024-05-19 07:30 | 92.7005 | 0.42599 | 1.6408 | 2.0668 | 5.0793 | 0.32095 | 933.8768 | 50.1251 | 0
19 | 2024-05-19 07:35 | 94.9517 | 0.44742 | 1.6565 | 2.1039 | 2.8177 | 0.31959 | 916.9595 | 49.7115 | 0
19 | 2024-05-19 07:40 | 93.1777 | 0.42053 | 1.6667 | 2.0872 | 4.6048 | 0.33885 | 929.948 | 50.0265 | 0
19 | 2024-05-19 07:45 | 94.915 | 0.44513 | 1.6543 | 2.0995 | 2.858 | 0.32448 | 917.2972 | 49.722 | 0
19 | 2024-05-19 07:50 | 94.3524 | 0.42876 | 1.6819 | 2.1107 | 3.4103 | 0.33246 | 921.1304 | 49.8097 | 0
19 | 2024-05-19 07:55 | 93.7747 | 0.42647 | 1.6689 | 2.0954 | 4.0015 | 0.3417 | 925.5175 | 49.9189 | 0
19 | 2024-05-19 08:00 | 92.8771 | 0.41229 | 1.6794 | 2.0916 | 4.8987 | 0.36144 | 932.0493 | 50.0749 | 0
19 | 2024-05-19 08:05 | 93.6143 | 0.42143 | 1.6842 | 2.1056 | 4.1494 | 0.34954 | 926.5194 | 49.9386 | 0
19 | 2024-05-19 08:10 | 92.854 | 0.40824 | 1.6879 | 2.0961 | 4.9183 | 0.36599 | 932.1232 | 50.0755 | 0
19 | 2024-05-19 08:15 | 92.7238 | 0.40677 | 1.6876 | 2.0944 | 5.0495 | 0.35283 | 933.0869 | 50.0989 | 0
19 | 2024-05-19 08:20 | 92.7293 | 0.40773 | 1.6877 | 2.0955 | 5.0445 | 0.37252 | 933.0197 | 50.0967 | 0
19 | 2024-05-19 08:25 | 92.668 | 0.40663 | 1.6864 | 2.0931 | 5.1068 | 0.35559 | 933.498 | 50.109 | 0
19 | 2024-05-19 08:30 | 92.6969 | 0.40751 | 1.6834 | 2.0909 | 5.0774 | 0.35588 | 933.3386 | 50.1061 | 0
19 | 2024-05-19 08:35 | 94.9157 | 0.43616 | 1.6754 | 2.1115 | 2.8409 | 0.38496 | 917.0865 | 49.7136 | 0
19 | 2024-05-19 08:40 | 95.0754 | 0.43761 | 1.6789 | 2.1166 | 2.6776 | 0.38621 | 915.8528 | 49.6823 | 0
19 | 2024-05-19 08:45 | 95.0851 | 0.43901 | 1.6781 | 2.1171 | 2.6687 | 0.3984 | 915.7546 | 49.6794 | 0
19 | 2024-05-19 08:50 | 95.1479 | 0.44555 | 1.6555 | 2.1011 | 2.6216 | 0.3866 | 915.5732 | 49.6811 | 0
19 | 2024-05-19 08:55 | 95.151 | 0.44496 | 1.6573 | 2.1022 | 2.6184 | 0.39739 | 915.5224 | 49.6795 | 0
19 | 2024-05-19 09:00 | 95.1676 | 0.44544 | 1.6567 | 2.1021 | 2.6041 | 0.38007 | 915.3824 | 49.6762 | 0
19 | 2024-05-19 09:05 | 95.1737 | 0.44571 | 1.6592 | 2.1049 | 2.5955 | 0.38496 | 915.287 | 49.6726 | 0
19 | 2024-05-19 09:10 | 95.1816 | 0.44594 | 1.6624 | 2.1083 | 2.5846 | 0.39332 | 915.1747 | 49.6684 | 0
19 | 2024-05-19 09:15 | 95.1756 | 0.44547 | 1.6649 | 2.1104 | 2.5881 | 0.38713 | 915.1946 | 49.668 | 0
19 | 2024-05-19 09:20 | 95.1899 | 0.44526 | 1.6691 | 2.1143 | 2.5704 | 0.4016 | 915.0237 | 49.6623 | 0
19 | 2024-05-19 09:25 | 95.2282 | 0.44683 | 1.6723 | 2.1191 | 2.5278 | 0.38636 | 914.6686 | 49.6514 | 0
19 | 2024-05-19 09:30 | 95.2185 | 0.4482 | 1.6711 | 2.1193 | 2.5359 | 0.39686 | 914.7503 | 49.6529 | 0
19 | 2024-05-19 09:35 | 95.2186 | 0.44845 | 1.6718 | 2.1202 | 2.5352 | 0.40044 | 914.735 | 49.6521 | 0
19 | 2024-05-19 09:40 | 95.2235 | 0.44907 | 1.6702 | 2.1193 | 2.5321 | 0.3805 | 914.7081 | 49.6517 | 0
19 | 2024-05-19 09:45 | 95.2207 | 0.4632 | 1.6478 | 2.111 | 2.5438 | 0.37571 | 914.858 | 49.6557 | 0
19 | 2024-05-19 09:50 | 95.2286 | 0.46756 | 1.6423 | 2.1099 | 2.5363 | 0.39086 | 914.8334 | 49.6546 | 0
19 | 2024-05-19 09:55 | 95.2398 | 0.47127 | 1.6397 | 2.111 | 2.5243 | 0.39744 | 914.728 | 49.6508 | 0
19 | 2024-05-19 10:00 | 95.2409 | 0.47335 | 1.6383 | 2.1117 | 2.5231 | 0.37765 | 914.7094 | 49.6495 | 0
19 | 2024-05-19 10:05 | 95.24 | 0.47438 | 1.6386 | 2.113 | 2.5238 | 0.41843 | 914.679 | 49.648 | 0
19 | 2024-05-19 10:10 | 95.2501 | 0.47554 | 1.6377 | 2.1132 | 2.5135 | 0.41127 | 914.6028 | 49.6458 | 0
19 | 2024-05-19 10:15 | 95.2597 | 0.47578 | 1.6378 | 2.1136 | 2.5044 | 0.39444 | 914.5206 | 49.6437 | 0
19 | 2024-05-19 10:20 | 95.2608 | 0.47665 | 1.6375 | 2.1141 | 2.5037 | 0.41514 | 914.4943 | 49.6426 | 0
19 | 2024-05-19 10:25 | 95.2481 | 0.47653 | 1.637 | 2.1135 | 2.5165 | 0.42221 | 914.6031 | 49.6455 | 0
19 | 2024-05-19 10:30 | 95.2438 | 0.47686 | 1.6364 | 2.1133 | 2.5204 | 0.42197 | 914.6459 | 49.6465 | 0
19 | 2024-05-19 10:35 | 95.2442 | 0.47761 | 1.6379 | 2.1155 | 2.518 | 0.42637 | 914.6061 | 49.6444 | 0
19 | 2024-05-19 10:40 | 95.2406 | 0.47737 | 1.6431 | 2.1204 | 2.5168 | 0.41369 | 914.5524 | 49.6409 | 0
19 | 2024-05-19 10:45 | 95.235 | 0.47734 | 1.6436 | 2.1209 | 2.5219 | 0.41442 | 914.5812 | 49.6413 | 0
19 | 2024-05-19 10:50 | 95.234 | 0.47659 | 1.645 | 2.1216 | 2.5219 | 0.43174 | 914.5881 | 49.6414 | 0
19 | 2024-05-19 10:55 | 95.2411 | 0.47742 | 1.6487 | 2.1261 | 2.5098 | 0.43014 | 914.463 | 49.6362 | 0
19 | 2024-05-19 11:00 | 95.2318 | 0.47726 | 1.6499 | 2.1271 | 2.5177 | 0.43841 | 914.5189 | 49.637 | 0
19 | 2024-05-19 11:05 | 95.2272 | 0.47603 | 1.6476 | 2.1236 | 2.526 | 0.44011 | 914.6116 | 49.6411 | 0
19 | 2024-05-19 11:10 | 95.2393 | 0.47423 | 1.6463 | 2.1206 | 2.5178 | 0.43735 | 914.5614 | 49.6418 | 0
19 | 2024-05-19 11:15 | 95.2523 | 0.47353 | 1.6479 | 2.1214 | 2.5046 | 0.4389 | 914.4513 | 49.639 | 0
19 | 2024-05-19 11:20 | 95.2724 | 0.47236 | 1.6479 | 2.1202 | 2.4863 | 0.44582 | 914.3199 | 49.6368 | 0
19 | 2024-05-19 11:25 | 95.2665 | 0.47165 | 1.6495 | 2.1212 | 2.4913 | 0.44814 | 914.3469 | 49.6371 | 0
19 | 2024-05-19 11:30 | 95.2667 | 0.47131 | 1.6469 | 2.1182 | 2.494 | 0.45573 | 914.394 | 49.6396 | 0
19 | 2024-05-19 11:35 | 95.2678 | 0.46985 | 1.6459 | 2.1157 | 2.4953 | 0.45211 | 914.4265 | 49.6419 | 0
19 | 2024-05-19 11:40 | 95.2745 | 0.46943 | 1.645 | 2.1144 | 2.4899 | 0.44519 | 914.3972 | 49.6419 | 0
19 | 2024-05-19 11:45 | 95.2862 | 0.46954 | 1.6416 | 2.1112 | 2.4809 | 0.45051 | 914.3691 | 49.6427 | 0
19 | 2024-05-19 11:50 | 95.2781 | 0.46898 | 1.6415 | 2.1104 | 2.4889 | 0.44398 | 914.4449 | 49.645 | 0
19 | 2024-05-19 11:55 | 95.2796 | 0.46808 | 1.6413 | 2.1094 | 2.4883 | 0.44417 | 914.4441 | 49.6457 | 0
19 | 2024-05-19 12:00 | 95.2866 | 0.46865 | 1.6413 | 2.11 | 2.48 | 0.45423 | 914.3943 | 49.6441 | 0
19 | 2024-05-19 12:05 | 95.2883 | 0.46953 | 1.6426 | 2.1122 | 2.4766 | 0.44451 | 914.3353 | 49.6415 | 0
19 | 2024-05-19 12:10 | 95.27 | 0.46988 | 1.642 | 2.1119 | 2.4957 | 0.47315 | 914.4633 | 49.6445 | 0
19 | 2024-05-19 12:15 | 95.2637 | 0.46868 | 1.6444 | 2.113 | 2.5009 | 0.46957 | 914.4865 | 49.6448 | 0
19 | 2024-05-19 12:20 | 95.2606 | 0.46918 | 1.645 | 2.1142 | 2.5017 | 0.4568 | 914.5043 | 49.6446 | 0
19 | 2024-05-19 12:25 | 95.2622 | 0.46993 | 1.6455 | 2.1154 | 2.4944 | 0.46802 | 914.5172 | 49.6441 | 0
19 | 2024-05-19 12:30 | 95.2654 | 0.47072 | 1.6466 | 2.1173 | 2.4884 | 0.48036 | 914.484 | 49.6423 | 0
19 | 2024-05-19 12:35 | 95.1972 | 0.47228 | 1.6435 | 2.1158 | 2.5396 | 0.48152 | 915.158 | 49.6582 | 0
19 | 2024-05-19 12:40 | 95.1842 | 0.47119 | 1.6409 | 2.1121 | 2.5513 | 0.47847 | 915.3401 | 49.6644 | 0
19 | 2024-05-19 12:45 | 95.1811 | 0.47153 | 1.6395 | 2.111 | 2.561 | 0.47039 | 915.3163 | 49.6643 | 0
19 | 2024-05-19 12:50 | 95.1843 | 0.47344 | 1.6389 | 2.1124 | 2.5614 | 0.4778 | 915.2175 | 49.6609 | 0
19 | 2024-05-19 12:55 | 95.1931 | 0.47366 | 1.6372 | 2.1109 | 2.5581 | 0.45902 | 915.1416 | 49.6598 | 0
19 | 2024-05-19 13:00 | 95.2149 | 0.47345 | 1.6356 | 2.109 | 2.5518 | 0.47383 | 914.9079 | 49.6553 | 0
19 | 2024-05-19 13:05 | 95.242 | 0.47192 | 1.6385 | 2.1104 | 2.5286 | 0.47359 | 914.6515 | 49.6491 | 0
19 | 2024-05-19 13:10 | 95.2639 | 0.47114 | 1.6398 | 2.111 | 2.5073 | 0.47862 | 914.4843 | 49.6452 | 0
19 | 2024-05-19 13:15 | 95.3189 | 0.47005 | 1.6404 | 2.1105 | 2.4513 | 0.48283 | 914.1182 | 49.6371 | 0
19 | 2024-05-19 13:20 | 95.3419 | 0.46988 | 1.6383 | 2.1082 | 2.4251 | 0.491 | 914.063 | 49.6369 | 0
19 | 2024-05-19 13:25 | 95.3081 | 0.46758 | 1.6362 | 2.1038 | 2.4639 | 0.48994 | 914.3901 | 49.6471 | 0
19 | 2024-05-19 13:30 | 95.3054 | 0.46786 | 1.6347 | 2.1026 | 2.4694 | 0.50407 | 914.4183 | 49.6482 | 0
19 | 2024-05-19 13:35 | 95.3021 | 0.46606 | 1.6357 | 2.1018 | 2.4741 | 0.50702 | 914.4495 | 49.6497 | 0
19 | 2024-05-19 13:40 | 95.2938 | 0.46565 | 1.6378 | 2.1035 | 2.4813 | 0.50576 | 914.4705 | 49.6496 | 0
19 | 2024-05-19 13:45 | 95.2969 | 0.46401 | 1.6391 | 2.1031 | 2.4779 | 0.49874 | 914.4582 | 49.6498 | 0
19 | 2024-05-19 13:50 | 95.2563 | 0.46363 | 1.6418 | 2.1054 | 2.5074 | 0.49884 | 914.788 | 49.6565 | 0
19 | 2024-05-19 13:55 | 95.2476 | 0.46326 | 1.6424 | 2.1057 | 2.5096 | 0.51384 | 914.8919 | 49.6588 | 0
19 | 2024-05-19 14:00 | 95.2493 | 0.46196 | 1.6442 | 2.1061 | 2.5075 | 0.51369 | 914.8666 | 49.6584 | 0
19 | 2024-05-19 14:05 | 95.259 | 0.46231 | 1.6431 | 2.1054 | 2.5009 | 0.52192 | 914.778 | 49.6566 | 0
19 | 2024-05-19 14:10 | 95.2638 | 0.46127 | 1.6448 | 2.1061 | 2.4979 | 0.51592 | 914.7001 | 49.6547 | 0
19 | 2024-05-19 14:15 | 95.2727 | 0.46047 | 1.6456 | 2.1061 | 2.4951 | 0.52787 | 914.5794 | 49.6521 | 0
19 | 2024-05-19 14:20 | 95.2858 | 0.45943 | 1.6474 | 2.1068 | 2.4849 | 0.51519 | 914.4412 | 49.6488 | 0
19 | 2024-05-19 14:25 | 95.3043 | 0.46033 | 1.6476 | 2.108 | 2.4677 | 0.515 | 914.2647 | 49.644 | 0
19 | 2024-05-19 14:30 | 95.3141 | 0.46099 | 1.6467 | 2.1077 | 2.4589 | 0.52942 | 914.1888 | 49.6422 | 0
19 | 2024-05-19 14:35 | 95.3241 | 0.46037 | 1.6468 | 2.1072 | 2.4493 | 0.52951 | 914.1262 | 49.6411 | 0
19 | 2024-05-19 14:40 | 95.3155 | 0.46159 | 1.6465 | 2.1081 | 2.4568 | 0.52922 | 914.1799 | 49.6417 | 0
19 | 2024-05-19 14:45 | 95.3142 | 0.46263 | 1.6431 | 2.1057 | 2.4593 | 0.51892 | 914.2374 | 49.6438 | 0
19 | 2024-05-19 14:50 | 95.3118 | 0.46266 | 1.6447 | 2.1073 | 2.4603 | 0.497 | 914.231 | 49.6429 | 0
19 | 2024-05-19 14:55 | 95.315 | 0.46273 | 1.6434 | 2.1062 | 2.4591 | 0.50286 | 914.2206 | 49.6432 | 0
19 | 2024-05-19 15:00 | 95.3216 | 0.46302 | 1.6434 | 2.1064 | 2.4537 | 0.4851 | 914.1535 | 49.6415 | 0
19 | 2024-05-19 15:05 | 95.3179 | 0.4627 | 1.6481 | 2.1108 | 2.4541 | 0.49937 | 914.1 | 49.6383 | 0
19 | 2024-05-19 15:10 | 95.2997 | 0.4635 | 1.6515 | 2.115 | 2.4686 | 0.48254 | 914.1556 | 49.6375 | 0
19 | 2024-05-19 15:15 | 95.3013 | 0.4624 | 1.6554 | 2.1178 | 2.4645 | 0.49705 | 914.0991 | 49.6351 | 0
19 | 2024-05-19 15:20 | 95.3104 | 0.46314 | 1.6541 | 2.1172 | 2.4567 | 0.48341 | 914.0336 | 49.6337 | 0
19 | 2024-05-19 15:25 | 95.31 | 0.46316 | 1.6553 | 2.1184 | 2.4556 | 0.49816 | 914.0146 | 49.6327 | 0
19 | 2024-05-19 15:30 | 95.3005 | 0.46286 | 1.6562 | 2.1191 | 2.462 | 0.48534 | 914.0909 | 49.6342 | 0
19 | 2024-05-19 15:35 | 95.3106 | 0.46322 | 1.6585 | 2.1218 | 2.448 | 0.46788 | 913.9903 | 49.6306 | 0
19 | 2024-05-19 15:40 | 95.3243 | 0.46263 | 1.6591 | 2.1218 | 2.4342 | 0.46352 | 913.8937 | 49.6284 | 0
19 | 2024-05-19 15:45 | 95.3401 | 0.46231 | 1.6629 | 2.1252 | 2.4168 | 0.45912 | 913.7081 | 49.6226 | 0
19 | 2024-05-19 15:50 | 95.336 | 0.46241 | 1.6662 | 2.1287 | 2.4188 | 0.44882 | 913.6671 | 49.6201 | 0
19 | 2024-05-19 15:55 | 95.347 | 0.46472 | 1.6668 | 2.1315 | 2.4034 | 0.44509 | 913.5549 | 49.6156 | 0
19 | 2024-05-19 16:00 | 95.3282 | 0.4683 | 1.6661 | 2.1344 | 2.4187 | 0.45665 | 913.6398 | 49.6154 | 0
19 | 2024-05-19 16:05 | 95.3165 | 0.46947 | 1.6664 | 2.1359 | 2.4291 | 0.45143 | 913.6998 | 49.6158 | 0
19 | 2024-05-19 16:10 | 95.3161 | 0.46884 | 1.6666 | 2.1354 | 2.4296 | 0.43324 | 913.7095 | 49.6164 | 0
19 | 2024-05-19 16:15 | 95.3201 | 0.46747 | 1.6654 | 2.1328 | 2.427 | 0.4538 | 913.7341 | 49.6185 | 0
19 | 2024-05-19 16:20 | 95.3295 | 0.46832 | 1.6644 | 2.1327 | 2.4161 | 0.43198 | 913.688 | 49.6172 | 0
19 | 2024-05-19 16:25 | 95.3299 | 0.46892 | 1.6636 | 2.1326 | 2.4164 | 0.44562 | 913.6818 | 49.617 | 0
19 | 2024-05-19 16:30 | 95.3364 | 0.46851 | 1.6659 | 2.1344 | 2.4074 | 0.43159 | 913.612 | 49.6146 | 0
19 | 2024-05-19 16:35 | 95.3311 | 0.46909 | 1.6655 | 2.1346 | 2.4112 | 0.43585 | 913.6602 | 49.6156 | 0
19 | 2024-05-19 16:40 | 95.3434 | 0.46882 | 1.6651 | 2.1339 | 2.3992 | 0.42748 | 913.5856 | 49.6142 | 0
19 | 2024-05-19 16:45 | 95.3521 | 0.47146 | 1.6626 | 2.1341 | 2.3916 | 0.44645 | 913.5085 | 49.6117 | 0
19 | 2024-05-19 16:50 | 95.3587 | 0.47088 | 1.6597 | 2.1306 | 2.3888 | 0.44262 | 913.515 | 49.6136 | 0
19 | 2024-05-19 16:55 | 95.3517 | 0.4712 | 1.6568 | 2.128 | 2.3976 | 0.44045 | 913.6092 | 49.6169 | 0
19 | 2024-05-19 17:00 | 95.3585 | 0.46953 | 1.6561 | 2.1256 | 2.3923 | 0.44562 | 913.6157 | 49.6186 | 0
19 | 2024-05-19 17:05 | 95.3811 | 0.4665 | 1.6542 | 2.1207 | 2.3745 | 0.4387 | 913.5393 | 49.6197 | 0
19 | 2024-05-19 17:10 | 95.3761 | 0.46709 | 1.6519 | 2.119 | 2.3823 | 0.44635 | 913.5978 | 49.6217 | 0
19 | 2024-05-19 17:15 | 95.3783 | 0.46644 | 1.6531 | 2.1195 | 2.38 | 0.42545 | 913.5648 | 49.6209 | 0
19 | 2024-05-19 17:20 | 95.3895 | 0.46685 | 1.6505 | 2.1174 | 2.3703 | 0.42235 | 913.5237 | 49.6208 | 0
19 | 2024-05-19 17:25 | 95.3835 | 0.46699 | 1.6478 | 2.1147 | 2.3804 | 0.43435 | 913.5932 | 49.6237 | 0
19 | 2024-05-19 17:30 | 95.3754 | 0.46685 | 1.6432 | 2.1101 | 2.3942 | 0.44229 | 913.7186 | 49.6288 | 0
19 | 2024-05-19 17:35 | 95.3661 | 0.46841 | 1.6411 | 2.1095 | 2.4038 | 0.43764 | 913.795 | 49.6304 | 0
19 | 2024-05-19 17:40 | 95.3657 | 0.46983 | 1.6376 | 2.1074 | 2.4052 | 0.42666 | 913.8479 | 49.6323 | 0
19 | 2024-05-19 17:45 | 95.3793 | 0.4698 | 1.6369 | 2.1067 | 2.391 | 0.42139 | 913.7761 | 49.631 | 0
19 | 2024-05-19 17:50 | 95.3873 | 0.47045 | 1.6342 | 2.1046 | 2.3835 | 0.40847 | 913.7729 | 49.6316 | 0
19 | 2024-05-19 17:55 | 95.3845 | 0.47091 | 1.6325 | 2.1034 | 2.3867 | 0.40397 | 913.8167 | 49.6331 | 0
19 | 2024-05-19 18:00 | 95.3869 | 0.47119 | 1.6314 | 2.1026 | 2.3848 | 0.40706 | 913.8126 | 49.6334 | 0
19 | 2024-05-19 18:05 | 95.3895 | 0.47119 | 1.6326 | 2.1038 | 2.3824 | 0.38433 | 913.7581 | 49.6315 | 0
19 | 2024-05-19 18:10 | 95.382 | 0.47137 | 1.6315 | 2.1029 | 2.3906 | 0.41113 | 913.8263 | 49.6335 | 0
19 | 2024-05-19 18:15 | 95.386 | 0.47185 | 1.6306 | 2.1024 | 2.3854 | 0.38573 | 913.8217 | 49.6335 | 0
19 | 2024-05-19 18:20 | 95.3865 | 0.47218 | 1.6278 | 2.0999 | 2.3835 | 0.38486 | 913.9009 | 49.6364 | 0
19 | 2024-05-19 18:25 | 95.3781 | 0.47374 | 1.6257 | 2.0994 | 2.3914 | 0.38786 | 913.9792 | 49.6381 | 0
19 | 2024-05-19 18:30 | 95.3802 | 0.47342 | 1.6243 | 2.0978 | 2.3917 | 0.36478 | 913.9861 | 49.6391 | 0
19 | 2024-05-19 18:35 | 95.3832 | 0.47264 | 1.6253 | 2.098 | 2.3911 | 0.36483 | 913.9304 | 49.6379 | 0
19 | 2024-05-19 18:40 | 95.3716 | 0.47161 | 1.6278 | 2.0994 | 2.4027 | 0.38249 | 913.9749 | 49.6385 | 0
19 | 2024-05-19 18:45 | 95.3722 | 0.46932 | 1.6299 | 2.0992 | 2.4024 | 0.38229 | 913.968 | 49.639 | 0
19 | 2024-05-19 18:50 | 95.3868 | 0.46925 | 1.6316 | 2.1009 | 2.3849 | 0.35559 | 913.8544 | 49.6356 | 0
19 | 2024-05-19 18:55 | 95.3668 | 0.4435 | 1.6485 | 2.092 | 2.4109 | 0.37093 | 914.1746 | 49.6532 | 0
19 | 2024-05-19 19:00 | 95.3585 | 0.43513 | 1.6545 | 2.0897 | 2.4214 | 0.36357 | 914.2737 | 49.6586 | 0
19 | 2024-05-19 19:05 | 95.3673 | 0.43321 | 1.6543 | 2.0875 | 2.4147 | 0.34398 | 914.2464 | 49.6594 | 0
19 | 2024-05-19 19:10 | 95.3773 | 0.4338 | 1.6529 | 2.0867 | 2.4061 | 0.37354 | 914.1846 | 49.6581 | 0
19 | 2024-05-19 19:15 | 95.3926 | 0.43588 | 1.6474 | 2.0833 | 2.3955 | 0.36227 | 914.1153 | 49.6576 | 0
19 | 2024-05-19 19:20 | 95.3926 | 0.43499 | 1.6449 | 2.0799 | 2.3977 | 0.33735 | 914.1833 | 49.661 | 0
19 | 2024-05-19 19:25 | 95.4011 | 0.43489 | 1.6441 | 2.079 | 2.3892 | 0.35051 | 914.1476 | 49.6606 | 0
19 | 2024-05-19 19:30 | 95.3964 | 0.43487 | 1.6426 | 2.0775 | 2.3922 | 0.33629 | 914.2403 | 49.6634 | 0
19 | 2024-05-19 19:35 | 95.3805 | 0.4353 | 1.6429 | 2.0782 | 2.4064 | 0.33411 | 914.3558 | 49.6657 | 0
19 | 2024-05-19 19:40 | 95.3685 | 0.43467 | 1.6433 | 2.078 | 2.4185 | 0.3223 | 914.444 | 49.668 | 0
19 | 2024-05-19 19:45 | 95.3625 | 0.43617 | 1.6428 | 2.079 | 2.4239 | 0.34098 | 914.4706 | 49.6678 | 0
19 | 2024-05-19 19:50 | 95.3701 | 0.43521 | 1.6454 | 2.0806 | 2.416 | 0.34069 | 914.3719 | 49.665 | 0
19 | 2024-05-19 19:55 | 95.3728 | 0.43374 | 1.6493 | 2.0831 | 2.4121 | 0.32109 | 914.3 | 49.6625 | 0
19 | 2024-05-19 20:00 | 95.3562 | 0.41915 | 1.6839 | 2.1031 | 2.4047 | 0.33672 | 914.1262 | 49.6527 | 0
19 | 2024-05-19 20:05 | 95.3012 | 0.40868 | 1.7 | 2.1087 | 2.4335 | 0.33483 | 914.6429 | 49.6645 | 0
19 | 2024-05-19 20:10 | 95.2728 | 0.40669 | 1.7021 | 2.1088 | 2.455 | 0.31243 | 914.9178 | 49.6713 | 0
19 | 2024-05-19 20:15 | 95.258 | 0.40476 | 1.7067 | 2.1115 | 2.4624 | 0.32651 | 915.0397 | 49.6733 | 0
19 | 2024-05-19 20:20 | 95.2523 | 0.40363 | 1.7141 | 2.1178 | 2.4628 | 0.31389 | 914.9699 | 49.669 | 0
19 | 2024-05-19 20:25 | 95.2517 | 0.40162 | 1.7212 | 2.1228 | 2.4624 | 0.30605 | 914.8608 | 49.6647 | 0
19 | 2024-05-19 20:30 | 95.2496 | 0.40139 | 1.7312 | 2.1326 | 2.458 | 0.30387 | 914.6774 | 49.6559 | 0
19 | 2024-05-19 20:35 | 95.2461 | 0.40118 | 1.7354 | 2.1366 | 2.4564 | 0.31408 | 914.6525 | 49.6536 | 0
19 | 2024-05-19 20:40 | 95.2259 | 0.40357 | 1.7394 | 2.1429 | 2.4702 | 0.31635 | 914.6969 | 49.6511 | 0
19 | 2024-05-19 20:45 | 95.2095 | 0.40423 | 1.7465 | 2.1507 | 2.4812 | 0.30402 | 914.666 | 49.6467 | 0
19 | 2024-05-19 20:50 | 95.2127 | 0.40696 | 1.7396 | 2.1465 | 2.4821 | 0.30474 | 914.7092 | 49.649 | 0
19 | 2024-05-19 20:55 | 95.2636 | 0.42629 | 1.7264 | 2.1527 | 2.4341 | 0.30339 | 914.1513 | 49.6286 | 0
19 | 2024-05-19 21:00 | 95.2805 | 0.43006 | 1.724 | 2.1541 | 2.4224 | 0.31853 | 913.9305 | 49.622 | 0
19 | 2024-05-19 21:05 | 95.2772 | 0.42977 | 1.7264 | 2.1562 | 2.4219 | 0.30997 | 913.9332 | 49.6211 | 0
19 | 2024-05-19 21:10 | 95.2602 | 0.43092 | 1.7268 | 2.1578 | 2.4426 | 0.31108 | 913.9777 | 49.6212 | 0
19 | 2024-05-19 21:15 | 95.2615 | 0.43391 | 1.7291 | 2.163 | 2.4445 | 0.30585 | 913.797 | 49.6139 | 0
19 | 2024-05-19 21:20 | 95.2554 | 0.44243 | 1.7282 | 2.1707 | 2.4436 | 0.30968 | 913.6971 | 49.6061 | 0
19 | 2024-05-19 21:25 | 95.2549 | 0.44326 | 1.7325 | 2.1758 | 2.4406 | 0.29613 | 913.5881 | 49.601 | 0
19 | 2024-05-19 21:30 | 95.2576 | 0.44341 | 1.7349 | 2.1783 | 2.4369 | 0.31316 | 913.5085 | 49.5979 | 0
19 | 2024-05-19 21:35 | 95.2714 | 0.44127 | 1.7276 | 2.1688 | 2.4334 | 0.30179 | 913.5453 | 49.6037 | 0
19 | 2024-05-19 21:40 | 95.286 | 0.43929 | 1.7247 | 2.164 | 2.4229 | 0.30484 | 913.5254 | 49.6059 | 0
19 | 2024-05-19 21:45 | 95.3 | 0.43644 | 1.7172 | 2.1536 | 2.4226 | 0.30779 | 913.5594 | 49.6122 | 0
19 | 2024-05-19 21:50 | 95.3039 | 0.43745 | 1.7121 | 2.1495 | 2.4233 | 0.30982 | 913.5964 | 49.6147 | 0
19 | 2024-05-19 21:55 | 95.3037 | 0.43866 | 1.7081 | 2.1468 | 2.4281 | 0.31268 | 913.6258 | 49.6164 | 0
19 | 2024-05-19 22:00 | 95.28 | 0.44253 | 1.7147 | 2.1573 | 2.4412 | 0.32671 | 913.6149 | 49.6104 | 0
19 | 2024-05-19 22:05 | 95.2816 | 0.44548 | 1.7085 | 2.1539 | 2.4438 | 0.31176 | 913.6513 | 49.612 | 0
19 | 2024-05-19 22:10 | 95.2996 | 0.4467 | 1.7255 | 2.1722 | 2.4118 | 0.30344 | 913.1708 | 49.5922 | 0
19 | 2024-05-19 22:15 | 95.2951 | 0.44794 | 1.7265 | 2.1744 | 2.4137 | 0.32143 | 913.1707 | 49.5909 | 0
19 | 2024-05-19 22:20 | 95.2821 | 0.45113 | 1.7229 | 2.174 | 2.4247 | 0.32255 | 913.3027 | 49.5933 | 0
19 | 2024-05-19 22:25 | 95.2547 | 0.45264 | 1.7261 | 2.1788 | 2.4433 | 0.32845 | 913.4667 | 49.5946 | 0
19 | 2024-05-19 22:30 | 95.257 | 0.4537 | 1.7279 | 2.1816 | 2.4382 | 0.31098 | 913.4032 | 49.5916 | 0
19 | 2024-05-19 22:35 | 95.239 | 0.46709 | 1.7306 | 2.1977 | 2.4436 | 0.33454 | 913.2428 | 49.5773 | 0
19 | 2024-05-19 22:40 | 95.2129 | 0.47575 | 1.7282 | 2.204 | 2.4671 | 0.30624 | 913.2894 | 49.5734 | 0
19 | 2024-05-19 22:45 | 95.2023 | 0.47616 | 1.7291 | 2.2053 | 2.478 | 0.31447 | 913.3253 | 49.5736 | 0
19 | 2024-05-19 22:50 | 95.1911 | 0.46898 | 1.7383 | 2.2072 | 2.4874 | 0.30479 | 913.3726 | 49.5755 | 0
19 | 2024-05-19 22:55 | 95.1889 | 0.45914 | 1.7487 | 2.2079 | 2.487 | 0.30653 | 913.3973 | 49.5781 | 0
19 | 2024-05-19 23:00 | 95.1808 | 0.456 | 1.7488 | 2.2048 | 2.4947 | 0.30218 | 913.5494 | 49.5838 | 0
19 | 2024-05-19 23:05 | 95.1568 | 0.4565 | 1.749 | 2.2055 | 2.5177 | 0.3285 | 913.7115 | 49.5871 | 0
19 | 2024-05-19 23:10 | 95.1377 | 0.46057 | 1.7526 | 2.2132 | 2.5284 | 0.30324 | 913.7287 | 49.583 | 0
19 | 2024-05-19 23:15 | 95.1414 | 0.46281 | 1.7533 | 2.2162 | 2.5237 | 0.33179 | 913.6351 | 49.5789 | 0
19 | 2024-05-19 23:20 | 95.1519 | 0.46368 | 1.7512 | 2.2149 | 2.5163 | 0.3299 | 913.5562 | 49.5775 | 0
19 | 2024-05-19 23:25 | 95.1537 | 0.46104 | 1.7482 | 2.2093 | 2.5181 | 0.3163 | 913.6565 | 49.583 | 0
19 | 2024-05-19 23:30 | 95.1404 | 0.46286 | 1.7359 | 2.1988 | 2.5385 | 0.32526 | 913.9606 | 49.5945 | 0
19 | 2024-05-19 23:35 | 95.125 | 0.45508 | 1.7344 | 2.1895 | 2.5624 | 0.32758 | 914.2299 | 49.6069 | 0
19 | 2024-05-19 23:40 | 95.1209 | 0.46252 | 1.7326 | 2.1951 | 2.5608 | 0.30111 | 914.1746 | 49.6012 | 0
19 | 2024-05-19 23:45 | 95.1255 | 0.46717 | 1.7344 | 2.2015 | 2.5515 | 0.32724 | 914.0156 | 49.5935 | 0
19 | 2024-05-19 23:50 | 95.1387 | 0.47494 | 1.732 | 2.207 | 2.5339 | 0.32845 | 913.8137 | 49.5844 | 0
19 | 2024-05-19 23:55 | 95.1477 | 0.4771 | 1.7324 | 2.2095 | 2.5216 | 0.32714 | 913.7143 | 49.5805 | 0
19 | 2024-05-20 | 95.1511 | 0.47467 | 1.7354 | 2.2101 | 2.5152 | 0.29874 | 913.7059 | 49.5805 | 0
20 | 2024-05-20 00:05 | 95.1498 | 0.47135 | 1.7353 | 2.2067 | 2.5155 | 0.30315 | 913.8195 | 49.5855 | 0
20 | 2024-05-20 00:10 | 95.1561 | 0.46978 | 1.738 | 2.2078 | 2.5103 | 0.30527 | 913.7393 | 49.5835 | 0
20 | 2024-05-20 00:15 | 95.1076 | 0.48096 | 1.7413 | 2.2223 | 2.5463 | 0.32714 | 913.8257 | 49.5762 | 0
20 | 2024-05-20 00:20 | 95.0917 | 0.48576 | 1.74 | 2.2258 | 2.5588 | 0.32327 | 913.8806 | 49.5748 | 0
20 | 2024-05-20 00:25 | 95.0757 | 0.48581 | 1.7373 | 2.2231 | 2.5785 | 0.31006 | 914.0214 | 49.5793 | 0
20 | 2024-05-20 00:30 | 95.0592 | 0.48907 | 1.7376 | 2.2266 | 2.5899 | 0.30731 | 914.0944 | 49.5786 | 0
20 | 2024-05-20 00:35 | 95.0599 | 0.48799 | 1.7351 | 2.2231 | 2.5903 | 0.33106 | 914.1696 | 49.5822 | 0
20 | 2024-05-20 00:40 | 95.0451 | 0.48141 | 1.7382 | 2.2197 | 2.5981 | 0.32487 | 914.4465 | 49.5917 | 0
20 | 2024-05-20 00:45 | 95.0591 | 0.48398 | 1.7437 | 2.2277 | 2.5831 | 0.31393 | 914.1558 | 49.5807 | 0
20 | 2024-05-20 00:50 | 95.0619 | 0.48553 | 1.7481 | 2.2336 | 2.579 | 0.32511 | 913.9865 | 49.5737 | 0
20 | 2024-05-20 00:55 | 95.0706 | 0.49057 | 1.7471 | 2.2376 | 2.5674 | 0.3105 | 913.8444 | 49.5674 | 0
20 | 2024-05-20 01:00 | 95.0841 | 0.49273 | 1.7454 | 2.2381 | 2.5567 | 0.30929 | 913.7004 | 49.5633 | 0
20 | 2024-05-20 01:05 | 95.0993 | 0.4946 | 1.7424 | 2.237 | 2.5435 | 0.32482 | 913.5958 | 49.5609 | 0
20 | 2024-05-20 01:10 | 95.1013 | 0.48806 | 1.741 | 2.2291 | 2.5497 | 0.31713 | 913.7053 | 49.5687 | 0
20 | 2024-05-20 01:15 | 95.103 | 0.48383 | 1.7366 | 2.2204 | 2.554 | 0.31853 | 913.8663 | 49.5774 | 0
20 | 2024-05-20 01:20 | 95.1161 | 0.48274 | 1.7333 | 2.216 | 2.5442 | 0.3225 | 913.8607 | 49.5795 | 0
20 | 2024-05-20 01:25 | 95.1286 | 0.48226 | 1.7301 | 2.2124 | 2.5356 | 0.30711 | 913.8338 | 49.5807 | 0
20 | 2024-05-20 01:30 | 95.1562 | 0.48982 | 1.7227 | 2.2126 | 2.509 | 0.30073 | 913.6298 | 49.5741 | 0
20 | 2024-05-20 01:35 | 95.1726 | 0.49017 | 1.7188 | 2.209 | 2.4983 | 0.31988 | 913.5485 | 49.5737 | 0
20 | 2024-05-20 01:40 | 95.1681 | 0.49132 | 1.7217 | 2.213 | 2.497 | 0.31863 | 913.5293 | 49.5712 | 0
20 | 2024-05-20 01:45 | 95.1747 | 0.49069 | 1.7191 | 2.2098 | 2.4914 | 0.29715 | 913.5582 | 49.5734 | 0
20 | 2024-05-20 01:50 | 95.1761 | 0.48404 | 1.7244 | 2.2084 | 2.4896 | 0.30958 | 913.5861 | 49.5763 | 0
20 | 2024-05-20 01:55 | 95.1968 | 0.47898 | 1.7216 | 2.2006 | 2.4731 | 0.30097 | 913.6061 | 49.5815 | 0
20 | 2024-05-20 02:00 | 95.2283 | 0.48054 | 1.7221 | 2.2026 | 2.4405 | 0.30847 | 913.3333 | 49.5739 | 0
20 | 2024-05-20 02:05 | 95.2548 | 0.48624 | 1.718 | 2.2042 | 2.4128 | 0.30813 | 913.1054 | 49.5665 | 0
20 | 2024-05-20 02:10 | 95.279 | 0.48764 | 1.7116 | 2.1993 | 2.395 | 0.31964 | 912.9918 | 49.5658 | 0
20 | 2024-05-20 02:15 | 95.2616 | 0.4857 | 1.7111 | 2.1968 | 2.4137 | 0.30179 | 913.1644 | 49.5714 | 0
20 | 2024-05-20 02:20 | 95.2078 | 0.46205 | 1.7058 | 2.1679 | 2.4892 | 0.29981 | 914.0879 | 49.6118 | 0
20 | 2024-05-20 02:25 | 95.2184 | 0.43527 | 1.7154 | 2.1506 | 2.4913 | 0.2971 | 914.3428 | 49.632 | 0
20 | 2024-05-20 02:30 | 95.2471 | 0.43474 | 1.708 | 2.1428 | 2.4706 | 0.2984 | 914.2679 | 49.634 | 0
20 | 2024-05-20 02:35 | 95.2642 | 0.42945 | 1.7179 | 2.1474 | 2.4501 | 0.30914 | 914.058 | 49.6282 | 0
20 | 2024-05-20 02:40 | 95.2682 | 0.43109 | 1.7139 | 2.145 | 2.4487 | 0.30605 | 914.0664 | 49.6291 | 0
20 | 2024-05-20 02:45 | 95.2384 | 0.43169 | 1.7148 | 2.1465 | 2.4775 | 0.31326 | 914.2534 | 49.6327 | 0
20 | 2024-05-20 02:50 | 95.2043 | 0.43069 | 1.7162 | 2.1469 | 2.5085 | 0.30218 | 914.5226 | 49.639 | 0
20 | 2024-05-20 02:55 | 95.1629 | 0.42734 | 1.7208 | 2.1482 | 2.5479 | 0.29836 | 914.8174 | 49.646 | 0
20 | 2024-05-20 03:00 | 95.1363 | 0.42294 | 1.7239 | 2.1468 | 2.5751 | 0.3059 | 915.0574 | 49.6533 | 0
20 | 2024-05-20 03:05 | 95.1316 | 0.42033 | 1.7293 | 2.1496 | 2.5791 | 0.28621 | 915.0347 | 49.6521 | 0
20 | 2024-05-20 03:10 | 95.1176 | 0.41423 | 1.7348 | 2.149 | 2.5977 | 0.27528 | 915.1144 | 49.6557 | 0
20 | 2024-05-20 03:15 | 95.1081 | 0.41214 | 1.7367 | 2.1488 | 2.6077 | 0.28839 | 915.1834 | 49.6578 | 0
20 | 2024-05-20 03:20 | 95.0703 | 0.41092 | 1.7381 | 2.149 | 2.6461 | 0.29536 | 915.4461 | 49.6642 | 0
20 | 2024-05-20 03:25 | 95.0813 | 0.40861 | 1.7436 | 2.1522 | 2.6343 | 0.29734 | 915.2903 | 49.6596 | 0
20 | 2024-05-20 03:30 | 95.1311 | 0.40721 | 1.7399 | 2.1471 | 2.5898 | 0.29086 | 915.0098 | 49.6558 | 0
20 | 2024-05-20 03:35 | 95.1405 | 0.40938 | 1.736 | 2.1454 | 2.5778 | 0.30445 | 915.0186 | 49.6562 | 0
20 | 2024-05-20 03:40 | 95.1442 | 0.41119 | 1.7354 | 2.1466 | 2.5731 | 0.29603 | 914.9692 | 49.6541 | 0
20 | 2024-05-20 03:45 | 95.131 | 0.41226 | 1.7383 | 2.1506 | 2.5824 | 0.29516 | 914.9971 | 49.6527 | 0
20 | 2024-05-20 03:50 | 95.1111 | 0.41335 | 1.7401 | 2.1534 | 2.6008 | 0.30227 | 915.0721 | 49.6529 | 0
20 | 2024-05-20 03:55 | 95.1095 | 0.41324 | 1.7349 | 2.1481 | 2.607 | 0.28331 | 915.1718 | 49.6577 | 0
20 | 2024-05-20 04:00 | 95.1143 | 0.41279 | 1.7355 | 2.1483 | 2.598 | 0.28428 | 915.169 | 49.6576 | 0
20 | 2024-05-20 04:05 | 95.1143 | 0.41279 | 1.7355 | 2.1483 | 2.598 | 0.28505 | 915.169 | 49.6576 | 0
20 | 2024-05-20 04:10 | 95.1143 | 0.41279 | 1.7355 | 2.1483 | 2.598 | 0.28225 | 915.169 | 49.6576 | 0
20 | 2024-05-20 04:15 | 95.1143 | 0.41279 | 1.7355 | 2.1483 | 2.598 | 0.28341 | 915.169 | 49.6576 | 0
20 | 2024-05-20 04:20 | 95.1143 | 0.41279 | 1.7355 | 2.1483 | 2.598 | 0.29057 | 915.169 | 49.6576 | 0
20 | 2024-05-20 04:25 | 95.105 | 0.41786 | 1.7365 | 2.1543 | 2.5995 | 0.28636 | 915.1417 | 49.653 | 0
20 | 2024-05-20 04:30 | 95.1034 | 0.41936 | 1.7321 | 2.1515 | 2.6028 | 0.29686 | 915.2166 | 49.6557 | 0
20 | 2024-05-20 04:35 | 95.0808 | 0.4182 | 1.7372 | 2.1554 | 2.6211 | 0.29192 | 915.3109 | 49.6563 | 0
20 | 2024-05-20 04:40 | 95.0553 | 0.41742 | 1.7344 | 2.1518 | 2.6469 | 0.28544 | 915.5943 | 49.6648 | 0
20 | 2024-05-20 04:45 | 95.038 | 0.41674 | 1.7337 | 2.1504 | 2.6647 | 0.29555 | 915.7582 | 49.6694 | 0
20 | 2024-05-20 04:50 | 95.0295 | 0.41512 | 1.7374 | 2.1526 | 2.6726 | 0.28694 | 915.7683 | 49.669 | 0
20 | 2024-05-20 04:55 | 95.0377 | 0.41389 | 1.7435 | 2.1573 | 2.6618 | 0.28375 | 915.6097 | 49.6634 | 0
20 | 2024-05-20 05:00 | 95.0576 | 0.41563 | 1.7448 | 2.1604 | 2.642 | 0.28989 | 915.3893 | 49.6565 | 0
20 | 2024-05-20 05:05 | 95.0552 | 0.41918 | 1.7469 | 2.1661 | 2.6405 | 0.28099 | 915.2888 | 49.6507 | 0
20 | 2024-05-20 05:10 | 95.0333 | 0.41725 | 1.7523 | 2.1695 | 2.6582 | 0.2925 | 915.3971 | 49.6521 | 0
20 | 2024-05-20 05:15 | 95.0205 | 0.41476 | 1.7533 | 2.168 | 2.6709 | 0.28907 | 915.5359 | 49.6566 | 0
20 | 2024-05-20 05:20 | 95.0072 | 0.41421 | 1.7534 | 2.1676 | 2.6844 | 0.29153 | 915.6487 | 49.6595 | 0
20 | 2024-05-20 05:25 | 95.0151 | 0.41368 | 1.7575 | 2.1712 | 2.6758 | 0.28645 | 915.505 | 49.6547 | 0
20 | 2024-05-20 05:30 | 95.0131 | 0.41517 | 1.7572 | 2.1724 | 2.6776 | 0.2792 | 915.4863 | 49.6533 | 0
20 | 2024-05-20 05:35 | 95.0125 | 0.41721 | 1.7516 | 2.1688 | 2.683 | 0.29361 | 915.5364 | 49.6557 | 0
20 | 2024-05-20 05:40 | 95.0228 | 0.41761 | 1.7568 | 2.1744 | 2.6702 | 0.2882 | 915.3363 | 49.6483 | 0
20 | 2024-05-20 05:45 | 95.0267 | 0.4162 | 1.7554 | 2.1716 | 2.6698 | 0.27833 | 915.343 | 49.6502 | 0
20 | 2024-05-20 05:50 | 95.0222 | 0.41493 | 1.7554 | 2.1703 | 2.6757 | 0.28297 | 915.3918 | 49.6522 | 0
20 | 2024-05-20 05:55 | 95.0109 | 0.41369 | 1.7533 | 2.167 | 2.688 | 0.2805 | 915.5604 | 49.6579 | 0
20 | 2024-05-20 06:00 | 94.9949 | 0.41456 | 1.7519 | 2.1665 | 2.7023 | 0.28994 | 915.7062 | 49.6613 | 0
20 | 2024-05-20 06:05 | 94.9758 | 0.41438 | 1.7575 | 2.1719 | 2.7156 | 0.27726 | 915.7623 | 49.6602 | 0
20 | 2024-05-20 06:10 | 94.9919 | 0.41607 | 1.7547 | 2.1708 | 2.7029 | 0.28423 | 915.6382 | 49.6574 | 0
20 | 2024-05-20 06:15 | 95.0004 | 0.41935 | 1.7552 | 2.1745 | 2.6921 | 0.28858 | 915.4974 | 49.6516 | 0
20 | 2024-05-20 06:20 | 95.0042 | 0.41844 | 1.7564 | 2.1749 | 2.6882 | 0.2807 | 915.455 | 49.6507 | 0
20 | 2024-05-20 06:25 | 94.9952 | 0.41614 | 1.7576 | 2.1737 | 2.6985 | 0.28868 | 915.5427 | 49.6538 | 0
20 | 2024-05-20 06:30 | 94.9853 | 0.41405 | 1.7548 | 2.1688 | 2.711 | 0.28336 | 915.7283 | 49.6609 | 0
20 | 2024-05-20 06:35 | 94.9756 | 0.41227 | 1.7558 | 2.1681 | 2.723 | 0.28626 | 915.7884 | 49.663 | 0
20 | 2024-05-20 06:40 | 94.9566 | 0.41199 | 1.7542 | 2.1662 | 2.7442 | 0.29299 | 915.9515 | 49.6678 | 0
20 | 2024-05-20 06:45 | 94.9554 | 0.41189 | 1.7507 | 2.1626 | 2.7494 | 0.28979 | 916.0112 | 49.6708 | 0
20 | 2024-05-20 06:50 | 94.9759 | 0.41597 | 1.7417 | 2.1577 | 2.7355 | 0.30315 | 915.9221 | 49.6701 | 0
20 | 2024-05-20 06:55 | 94.9582 | 0.41745 | 1.7382 | 2.1556 | 2.7551 | 0.29773 | 916.0739 | 49.6742 | 0
20 | 2024-05-20 07:00 | 94.9523 | 0.41278 | 1.7445 | 2.1573 | 2.7582 | 0.30774 | 916.1047 | 49.6753 | 0
20 | 2024-05-20 07:05 | 94.948 | 0.41195 | 1.7426 | 2.1546 | 2.7623 | 0.31882 | 916.2107 | 49.6792 | 0
20 | 2024-05-20 07:10 | 94.9439 | 0.41058 | 1.7452 | 2.1557 | 2.7629 | 0.31437 | 916.2426 | 49.6797 | 0
20 | 2024-05-20 07:15 | 94.9616 | 0.40961 | 1.7477 | 2.1573 | 2.7448 | 0.32753 | 916.0779 | 49.6754 | 0
20 | 2024-05-20 07:20 | 94.9804 | 0.41148 | 1.7441 | 2.1556 | 2.7311 | 0.32119 | 915.9339 | 49.6724 | 0
20 | 2024-05-20 07:25 | 94.979 | 0.41515 | 1.7445 | 2.1597 | 2.7289 | 0.32482 | 915.8738 | 49.6682 | 0
20 | 2024-05-20 07:30 | 94.9701 | 0.41995 | 1.7448 | 2.1647 | 2.733 | 0.32013 | 915.8527 | 49.6643 | 0
20 | 2024-05-20 07:35 | 94.9526 | 0.41921 | 1.7466 | 2.1658 | 2.7457 | 0.32458 | 916.0013 | 49.6674 | 0
20 | 2024-05-20 07:40 | 94.9348 | 0.41616 | 1.7549 | 2.171 | 2.758 | 0.33832 | 916.0529 | 49.6669 | 0
20 | 2024-05-20 07:45 | 94.9213 | 0.41476 | 1.7575 | 2.1723 | 2.7726 | 0.32201 | 916.0967 | 49.6677 | 0
20 | 2024-05-20 07:50 | 94.9114 | 0.41587 | 1.7602 | 2.1761 | 2.7802 | 0.33658 | 916.0914 | 49.6656 | 0
20 | 2024-05-20 07:55 | 94.9195 | 0.4173 | 1.7542 | 2.1715 | 2.7798 | 0.34577 | 916.0698 | 49.6669 | 0
20 | 2024-05-20 08:00 | 94.923 | 0.4192 | 1.752 | 2.1712 | 2.7788 | 0.35007 | 916.028 | 49.6656 | 0
20 | 2024-05-20 08:05 | 94.9245 | 0.41919 | 1.7562 | 2.1754 | 2.7746 | 0.33464 | 915.9368 | 49.6615 | 0
20 | 2024-05-20 08:10 | 94.9351 | 0.41567 | 1.7598 | 2.1755 | 2.7635 | 0.34499 | 915.871 | 49.6608 | 0
20 | 2024-05-20 08:15 | 94.9415 | 0.41647 | 1.7597 | 2.1762 | 2.7571 | 0.34228 | 915.8123 | 49.6589 | 0
20 | 2024-05-20 08:20 | 94.9482 | 0.41537 | 1.7596 | 2.175 | 2.7534 | 0.36178 | 915.7645 | 49.6586 | 0
20 | 2024-05-20 08:25 | 94.9539 | 0.41539 | 1.7568 | 2.1721 | 2.7514 | 0.35041 | 915.7653 | 49.66 | 0
20 | 2024-05-20 08:30 | 94.948 | 0.41814 | 1.7519 | 2.1701 | 2.7608 | 0.36256 | 915.824 | 49.6616 | 0
20 | 2024-05-20 08:35 | 94.931 | 0.419 | 1.7519 | 2.1709 | 2.7771 | 0.36072 | 915.9199 | 49.6633 | 0
20 | 2024-05-20 08:40 | 94.919 | 0.41519 | 1.7564 | 2.1716 | 2.7881 | 0.34519 | 916.001 | 49.6658 | 0
20 | 2024-05-20 08:45 | 94.9182 | 0.41364 | 1.756 | 2.1696 | 2.7872 | 0.3479 | 916.0773 | 49.6688 | 0
20 | 2024-05-20 08:50 | 94.9169 | 0.41402 | 1.7569 | 2.1709 | 2.7873 | 0.38331 | 916.068 | 49.6679 | 0
20 | 2024-05-20 08:55 | 94.9181 | 0.41475 | 1.7553 | 2.17 | 2.7872 | 0.34398 | 916.0696 | 49.6682 | 0
20 | 2024-05-20 09:00 | 94.9382 | 0.41509 | 1.7549 | 2.17 | 2.7714 | 0.38302 | 915.8784 | 49.6636 | 0
20 | 2024-05-20 09:05 | 94.9519 | 0.41689 | 1.7546 | 2.1715 | 2.7571 | 0.36115 | 915.7406 | 49.6593 | 0
20 | 2024-05-20 09:10 | 94.959 | 0.41953 | 1.7534 | 2.1729 | 2.749 | 0.38205 | 915.6605 | 49.6562 | 0
20 | 2024-05-20 09:15 | 94.9557 | 0.41629 | 1.7584 | 2.1747 | 2.7489 | 0.36314 | 915.6799 | 49.6566 | 0
20 | 2024-05-20 09:20 | 94.9573 | 0.41346 | 1.7602 | 2.1737 | 2.747 | 0.35114 | 915.6999 | 49.6582 | 0
20 | 2024-05-20 09:25 | 94.9765 | 0.41024 | 1.7663 | 2.1765 | 2.7259 | 0.35027 | 915.5078 | 49.6532 | 0
20 | 2024-05-20 09:30 | 94.977 | 0.40882 | 1.77 | 2.1788 | 2.724 | 0.39555 | 915.4568 | 49.6513 | 0
20 | 2024-05-20 09:35 | 94.958 | 0.41129 | 1.7656 | 2.1769 | 2.7451 | 0.37842 | 915.6179 | 49.6553 | 0
20 | 2024-05-20 09:40 | 94.9514 | 0.41276 | 1.7642 | 2.177 | 2.7525 | 0.39686 | 915.6512 | 49.6557 | 0
20 | 2024-05-20 09:45 | 94.9484 | 0.41681 | 1.7658 | 2.1826 | 2.7499 | 0.38486 | 915.5684 | 49.6503 | 0
20 | 2024-05-20 09:50 | 94.9364 | 0.41397 | 1.7709 | 2.1849 | 2.7583 | 0.36164 | 915.6313 | 49.6513 | 0
20 | 2024-05-20 09:55 | 94.9431 | 0.41638 | 1.7596 | 2.176 | 2.7574 | 0.39947 | 915.7602 | 49.6578 | 0
20 | 2024-05-20 10:00 | 94.9808 | 0.4316 | 1.715 | 2.1466 | 2.7472 | 0.39928 | 915.9999 | 49.6733 | 0
20 | 2024-05-20 10:05 | 95.0163 | 0.4367 | 1.6993 | 2.136 | 2.7226 | 0.3702 | 915.9199 | 49.6752 | 0
20 | 2024-05-20 10:10 | 95.0319 | 0.43927 | 1.694 | 2.1333 | 2.71 | 0.38829 | 915.8489 | 49.6741 | 0
20 | 2024-05-20 10:15 | 95.0534 | 0.44592 | 1.6885 | 2.1344 | 2.6917 | 0.39802 | 915.6298 | 49.667 | 0
20 | 2024-05-20 10:20 | 95.0649 | 0.44479 | 1.6868 | 2.1316 | 2.6838 | 0.36681 | 915.5875 | 49.6676 | 0
20 | 2024-05-20 10:25 | 95.0743 | 0.44199 | 1.6854 | 2.1274 | 2.6789 | 0.38602 | 915.5881 | 49.6702 | 0
20 | 2024-05-20 10:30 | 95.0668 | 0.44124 | 1.6834 | 2.1247 | 2.689 | 0.39221 | 915.6882 | 49.6739 | 0
20 | 2024-05-20 10:35 | 95.0585 | 0.43955 | 1.6833 | 2.1229 | 2.6967 | 0.39347 | 915.8123 | 49.678 | 0
20 | 2024-05-20 10:40 | 95.063 | 0.43855 | 1.6849 | 2.1234 | 2.6913 | 0.37688 | 915.783 | 49.6773 | 0
20 | 2024-05-20 10:45 | 95.0641 | 0.44021 | 1.6834 | 2.1236 | 2.6906 | 0.40697 | 915.764 | 49.6764 | 0
20 | 2024-05-20 10:50 | 95.0841 | 0.44366 | 1.6771 | 2.1208 | 2.6764 | 0.39797 | 915.6384 | 49.674 | 0
20 | 2024-05-20 10:55 | 95.0873 | 0.44366 | 1.6794 | 2.1231 | 2.6718 | 0.3986 | 915.5637 | 49.6712 | 0
20 | 2024-05-20 11:00 | 95.0777 | 0.44284 | 1.6803 | 2.1231 | 2.6811 | 0.37717 | 915.6376 | 49.6731 | 0
20 | 2024-05-20 11:05 | 95.0907 | 0.44137 | 1.6758 | 2.1171 | 2.6712 | 0.38505 | 915.6818 | 49.6772 | 0
20 | 2024-05-20 11:10 | 95.0727 | 0.44205 | 1.6776 | 2.1197 | 2.686 | 0.4136 | 915.778 | 49.6781 | 0
20 | 2024-05-20 11:15 | 95.0506 | 0.44233 | 1.6791 | 2.1214 | 2.7064 | 0.41601 | 915.9095 | 49.6803 | 0
20 | 2024-05-20 11:20 | 95.0571 | 0.44211 | 1.6773 | 2.1194 | 2.7029 | 0.39163 | 915.883 | 49.6807 | 0
20 | 2024-05-20 11:25 | 95.0553 | 0.44503 | 1.6737 | 2.1187 | 2.7067 | 0.3984 | 915.8941 | 49.6806 | 0
20 | 2024-05-20 11:30 | 95.0569 | 0.4471 | 1.6792 | 2.1263 | 2.7004 | 0.40276 | 915.7249 | 49.6726 | 0
20 | 2024-05-20 11:35 | 95.0624 | 0.44622 | 1.6746 | 2.1208 | 2.7001 | 0.38834 | 915.7814 | 49.6767 | 0
20 | 2024-05-20 11:40 | 95.0565 | 0.44499 | 1.6754 | 2.1204 | 2.7055 | 0.40295 | 915.8391 | 49.6785 | 0
20 | 2024-05-20 11:45 | 95.0425 | 0.44614 | 1.6764 | 2.1225 | 2.7143 | 0.391 | 915.9467 | 49.6797 | 0
20 | 2024-05-20 11:50 | 95.0388 | 0.44605 | 1.6777 | 2.1237 | 2.7176 | 0.42284 | 915.9484 | 49.6793 | 0
20 | 2024-05-20 11:55 | 95.0232 | 0.44773 | 1.6806 | 2.1283 | 2.7311 | 0.42124 | 915.9552 | 49.6769 | 0
20 | 2024-05-20 12:00 | 95.0271 | 0.45098 | 1.6749 | 2.1259 | 2.7306 | 0.4121 | 915.9609 | 49.6774 | 0
20 | 2024-05-20 12:05 | 95.0408 | 0.453 | 1.6725 | 2.1255 | 2.7177 | 0.41263 | 915.8575 | 49.6747 | 0
20 | 2024-05-20 12:10 | 95.0366 | 0.45163 | 1.6758 | 2.1275 | 2.7166 | 0.40213 | 915.8975 | 49.675 | 0
20 | 2024-05-20 12:15 | 95.0297 | 0.44956 | 1.6816 | 2.1312 | 2.7179 | 0.40377 | 915.9136 | 49.6742 | 0
20 | 2024-05-20 12:20 | 95.0428 | 0.45127 | 1.683 | 2.1343 | 2.7032 | 0.40532 | 915.7536 | 49.6686 | 0
20 | 2024-05-20 12:25 | 95.056 | 0.45171 | 1.6845 | 2.1362 | 2.6902 | 0.40121 | 915.605 | 49.6642 | 0
20 | 2024-05-20 12:30 | 95.0528 | 0.45235 | 1.6881 | 2.1404 | 2.6908 | 0.40692 | 915.5391 | 49.6606 | 0
20 | 2024-05-20 12:35 | 95.0585 | 0.45407 | 1.6864 | 2.1405 | 2.6844 | 0.4106 | 915.5063 | 49.6594 | 0
20 | 2024-05-20 12:40 | 95.0722 | 0.45614 | 1.6866 | 2.1428 | 2.6684 | 0.41316 | 915.3738 | 49.6548 | 0
20 | 2024-05-20 12:45 | 95.0706 | 0.45072 | 1.6869 | 2.1376 | 2.6726 | 0.40745 | 915.4999 | 49.6613 | 0
20 | 2024-05-20 12:50 | 95.0719 | 0.44917 | 1.6897 | 2.1388 | 2.6703 | 0.43106 | 915.4659 | 49.6603 | 0
20 | 2024-05-20 12:55 | 95.0832 | 0.44773 | 1.6915 | 2.1392 | 2.6611 | 0.42148 | 915.3504 | 49.6578 | 0
20 | 2024-05-20 13:00 | 95.0884 | 0.44813 | 1.6891 | 2.1372 | 2.6589 | 0.41742 | 915.3358 | 49.6583 | 0
20 | 2024-05-20 13:05 | 95.0848 | 0.44996 | 1.6838 | 2.1338 | 2.6655 | 0.43479 | 915.4156 | 49.6613 | 0
20 | 2024-05-20 13:10 | 95.0648 | 0.45027 | 1.6877 | 2.138 | 2.6759 | 0.43382 | 915.5621 | 49.6627 | 0
20 | 2024-05-20 13:15 | 95.05 | 0.44688 | 1.692 | 2.1389 | 2.6901 | 0.43696 | 915.6506 | 49.6651 | 0
20 | 2024-05-20 13:20 | 95.0556 | 0.44562 | 1.6917 | 2.1373 | 2.6869 | 0.41858 | 915.6271 | 49.6656 | 0
20 | 2024-05-20 13:25 | 95.0823 | 0.44517 | 1.6883 | 2.1335 | 2.6658 | 0.41534 | 915.4758 | 49.664 | 0
20 | 2024-05-20 13:30 | 95.0883 | 0.44674 | 1.6888 | 2.1356 | 2.6597 | 0.43977 | 915.3702 | 49.6602 | 0
20 | 2024-05-20 13:35 | 95.0971 | 0.44997 | 1.6899 | 2.1399 | 2.6465 | 0.42908 | 915.2359 | 49.6543 | 0
20 | 2024-05-20 13:40 | 95.0842 | 0.44893 | 1.6943 | 2.1432 | 2.6534 | 0.44156 | 915.308 | 49.6547 | 0
20 | 2024-05-20 13:45 | 95.0726 | 0.44688 | 1.6959 | 2.1428 | 2.6649 | 0.42777 | 915.4044 | 49.6576 | 0
20 | 2024-05-20 13:50 | 95.0645 | 0.44687 | 1.6968 | 2.1436 | 2.672 | 0.43479 | 915.4493 | 49.6583 | 0
20 | 2024-05-20 13:55 | 95.0737 | 0.44705 | 1.6974 | 2.1445 | 2.6623 | 0.44567 | 915.3656 | 49.6559 | 0
20 | 2024-05-20 14:00 | 95.0852 | 0.45198 | 1.6936 | 2.1456 | 2.6518 | 0.44964 | 915.2357 | 49.6512 | 0
20 | 2024-05-20 14:05 | 95.0936 | 0.45278 | 1.6915 | 2.1442 | 2.6445 | 0.44306 | 915.2006 | 49.6508 | 0
20 | 2024-05-20 14:10 | 95.1041 | 0.45231 | 1.6965 | 2.1488 | 2.6283 | 0.4253 | 915.0609 | 49.6456 | 0
20 | 2024-05-20 14:15 | 95.1051 | 0.44944 | 1.7008 | 2.1502 | 2.6234 | 0.42526 | 915.0611 | 49.6456 | 0
20 | 2024-05-20 14:20 | 95.099 | 0.44905 | 1.7027 | 2.1517 | 2.6289 | 0.4524 | 915.0685 | 49.6452 | 0
20 | 2024-05-20 14:25 | 95.1223 | 0.44892 | 1.7012 | 2.1501 | 2.6096 | 0.44756 | 914.9069 | 49.6422 | 0
20 | 2024-05-20 14:30 | 95.1334 | 0.4509 | 1.6986 | 2.1495 | 2.6006 | 0.44088 | 914.8221 | 49.6401 | 0
20 | 2024-05-20 14:35 | 95.1272 | 0.45152 | 1.7033 | 2.1548 | 2.6024 | 0.43367 | 914.7644 | 49.6361 | 0
20 | 2024-05-20 14:40 | 95.124 | 0.4516 | 1.706 | 2.1576 | 2.6021 | 0.45622 | 914.7496 | 49.6344 | 0
20 | 2024-05-20 14:45 | 95.1331 | 0.44601 | 1.7117 | 2.1577 | 2.5924 | 0.44969 | 914.6785 | 49.6341 | 0
20 | 2024-05-20 14:50 | 95.1281 | 0.44631 | 1.7025 | 2.1488 | 2.6029 | 0.44659 | 914.9051 | 49.6434 | 0
20 | 2024-05-20 14:55 | 95.1315 | 0.44568 | 1.7039 | 2.1495 | 2.5983 | 0.44248 | 914.878 | 49.6425 | 0
20 | 2024-05-20 15:00 | 95.141 | 0.44777 | 1.6987 | 2.1464 | 2.5941 | 0.44804 | 914.8342 | 49.6425 | 0
20 | 2024-05-20 15:05 | 95.1432 | 0.44717 | 1.6994 | 2.1466 | 2.5915 | 0.44751 | 914.817 | 49.6422 | 0
20 | 2024-05-20 15:10 | 95.1511 | 0.44854 | 1.6974 | 2.146 | 2.5848 | 0.45975 | 914.759 | 49.6408 | 0
20 | 2024-05-20 15:15 | 95.1295 | 0.44875 | 1.7018 | 2.1505 | 2.5988 | 0.4509 | 914.873 | 49.6412 | 0
20 | 2024-05-20 15:20 | 95.1334 | 0.44862 | 1.7023 | 2.1509 | 2.5955 | 0.46309 | 914.8292 | 49.6401 | 0
20 | 2024-05-20 15:25 | 95.1443 | 0.44926 | 1.7007 | 2.1499 | 2.5854 | 0.45322 | 914.7643 | 49.6389 | 0
20 | 2024-05-20 15:30 | 95.1669 | 0.45042 | 1.6957 | 2.1462 | 2.5681 | 0.4402 | 914.6435 | 49.6375 | 0
20 | 2024-05-20 15:35 | 95.1855 | 0.45186 | 1.6941 | 2.1459 | 2.5513 | 0.44688 | 914.4883 | 49.6337 | 0
20 | 2024-05-20 15:40 | 95.1859 | 0.44947 | 1.6963 | 2.1457 | 2.5495 | 0.43817 | 914.5005 | 49.6346 | 0
20 | 2024-05-20 15:45 | 95.1912 | 0.44945 | 1.6946 | 2.144 | 2.5444 | 0.44122 | 914.502 | 49.6355 | 0
20 | 2024-05-20 15:50 | 95.1899 | 0.44896 | 1.6953 | 2.1443 | 2.5444 | 0.43958 | 914.5246 | 49.636 | 0
20 | 2024-05-20 15:55 | 95.1888 | 0.44925 | 1.6967 | 2.146 | 2.5437 | 0.42806 | 914.5132 | 49.6349 | 0
20 | 2024-05-20 16:00 | 95.1917 | 0.45054 | 1.6958 | 2.1464 | 2.541 | 0.45099 | 914.4759 | 49.6335 | 0
20 | 2024-05-20 16:05 | 95.198 | 0.45031 | 1.6947 | 2.145 | 2.5396 | 0.45215 | 914.4149 | 49.6328 | 0
20 | 2024-05-20 16:10 | 95.1964 | 0.44835 | 1.6954 | 2.1438 | 2.5418 | 0.44233 | 914.4549 | 49.6347 | 0
20 | 2024-05-20 16:15 | 95.1828 | 0.44906 | 1.6916 | 2.1406 | 2.5566 | 0.43793 | 914.6301 | 49.6401 | 0
20 | 2024-05-20 16:20 | 95.1875 | 0.45019 | 1.6891 | 2.1393 | 2.5517 | 0.41718 | 914.6398 | 49.6407 | 0
20 | 2024-05-20 16:25 | 95.1828 | 0.44926 | 1.6933 | 2.1425 | 2.5542 | 0.41703 | 914.6156 | 49.6388 | 0
20 | 2024-05-20 16:30 | 95.2088 | 0.45001 | 1.6859 | 2.1359 | 2.5357 | 0.43701 | 914.5294 | 49.6397 | 0
20 | 2024-05-20 16:35 | 95.2113 | 0.45063 | 1.6867 | 2.1374 | 2.5336 | 0.42796 | 914.4678 | 49.6375 | 0
20 | 2024-05-20 16:40 | 95.2227 | 0.44896 | 1.6861 | 2.1351 | 2.5251 | 0.40416 | 914.4153 | 49.6377 | 0
20 | 2024-05-20 16:45 | 95.2238 | 0.44547 | 1.6906 | 2.136 | 2.5225 | 0.4253 | 914.393 | 49.6375 | 0
20 | 2024-05-20 16:50 | 95.2297 | 0.44357 | 1.6892 | 2.1327 | 2.5186 | 0.4209 | 914.419 | 49.6401 | 0
20 | 2024-05-20 16:55 | 95.2628 | 0.43893 | 1.6936 | 2.1325 | 2.483 | 0.40813 | 914.2241 | 49.6368 | 0
20 | 2024-05-20 17:00 | 95.2724 | 0.43768 | 1.6946 | 2.1323 | 2.4741 | 0.39245 | 914.1486 | 49.6354 | 0
20 | 2024-05-20 17:05 | 95.2789 | 0.44104 | 1.6889 | 2.1299 | 2.4703 | 0.388 | 914.1343 | 49.6354 | 0
20 | 2024-05-20 17:10 | 95.284 | 0.44306 | 1.6906 | 2.1337 | 2.4626 | 0.41011 | 914.0269 | 49.6307 | 0
20 | 2024-05-20 17:15 | 95.2896 | 0.44374 | 1.6901 | 2.1338 | 2.4583 | 0.41529 | 913.9715 | 49.6292 | 0
20 | 2024-05-20 17:20 | 95.2779 | 0.44342 | 1.6989 | 2.1424 | 2.4621 | 0.39487 | 913.9098 | 49.6239 | 0
20 | 2024-05-20 17:25 | 95.2796 | 0.44726 | 1.6871 | 2.1344 | 2.4675 | 0.37688 | 914.0373 | 49.6296 | 0
20 | 2024-05-20 17:30 | 95.2775 | 0.44693 | 1.6838 | 2.1307 | 2.4709 | 0.38762 | 914.1388 | 49.6337 | 0
20 | 2024-05-20 17:35 | 95.2563 | 0.4453 | 1.6938 | 2.139 | 2.4788 | 0.38708 | 914.2061 | 49.6318 | 0
20 | 2024-05-20 17:40 | 95.2623 | 0.44594 | 1.6804 | 2.1264 | 2.4879 | 0.37857 | 914.3463 | 49.6408 | 0
20 | 2024-05-20 17:45 | 95.2678 | 0.45022 | 1.6852 | 2.1354 | 2.4766 | 0.37344 | 914.1325 | 49.6306 | 0
20 | 2024-05-20 17:50 | 95.2686 | 0.44815 | 1.6935 | 2.1416 | 2.4718 | 0.37838 | 914.0058 | 49.6253 | 0
20 | 2024-05-20 17:55 | 95.275 | 0.44532 | 1.695 | 2.1403 | 2.4677 | 0.3702 | 913.9749 | 49.6259 | 0
20 | 2024-05-20 18:00 | 95.275 | 0.44282 | 1.701 | 2.1438 | 2.4648 | 0.37034 | 913.9124 | 49.6234 | 0
20 | 2024-05-20 18:05 | 95.2905 | 0.43885 | 1.7037 | 2.1426 | 2.4496 | 0.35951 | 913.8367 | 49.6231 | 0
20 | 2024-05-20 18:10 | 95.3065 | 0.4356 | 1.7015 | 2.1371 | 2.4373 | 0.35414 | 913.8353 | 49.6264 | 0
20 | 2024-05-20 18:15 | 95.3081 | 0.43881 | 1.6968 | 2.1356 | 2.4374 | 0.38108 | 913.853 | 49.6267 | 0
20 | 2024-05-20 18:20 | 95.3099 | 0.44089 | 1.6945 | 2.1354 | 2.4365 | 0.38341 | 913.8344 | 49.6259 | 0
20 | 2024-05-20 18:25 | 95.3207 | 0.44126 | 1.6918 | 2.1331 | 2.4285 | 0.35356 | 913.79 | 49.6259 | 0
20 | 2024-05-20 18:30 | 95.3215 | 0.44071 | 1.6968 | 2.1375 | 2.4244 | 0.34403 | 913.7064 | 49.622 | 0
20 | 2024-05-20 18:35 | 95.3106 | 0.43686 | 1.706 | 2.1428 | 2.4304 | 0.3477 | 913.6959 | 49.6202 | 0
20 | 2024-05-20 18:40 | 95.3141 | 0.43892 | 1.7045 | 2.1435 | 2.4249 | 0.36164 | 913.6781 | 49.619 | 0
20 | 2024-05-20 18:45 | 95.3182 | 0.46751 | 1.6982 | 2.1657 | 2.3971 | 0.3509 | 913.3062 | 49.5933 | 0
20 | 2024-05-20 18:50 | 95.3271 | 0.47279 | 1.6936 | 2.1664 | 2.3873 | 0.33232 | 913.2363 | 49.5901 | 0
20 | 2024-05-20 18:55 | 95.3445 | 0.47144 | 1.6896 | 2.1611 | 2.3771 | 0.32738 | 913.1788 | 49.5916 | 0
20 | 2024-05-20 19:00 | 95.3513 | 0.47051 | 1.6838 | 2.1544 | 2.3783 | 0.32095 | 913.2294 | 49.5961 | 0
20 | 2024-05-20 19:05 | 95.3434 | 0.46887 | 1.6862 | 2.155 | 2.3859 | 0.33977 | 913.2673 | 49.597 | 0
20 | 2024-05-20 19:10 | 95.3467 | 0.47245 | 1.6875 | 2.1599 | 2.3784 | 0.33058 | 913.1459 | 49.5911 | 0
20 | 2024-05-20 19:15 | 95.3611 | 0.47283 | 1.6839 | 2.1567 | 2.3675 | 0.33329 | 913.0938 | 49.5913 | 0
20 | 2024-05-20 19:20 | 95.3658 | 0.47698 | 1.6832 | 2.1602 | 2.3576 | 0.32942 | 913.0176 | 49.5869 | 0
20 | 2024-05-20 19:25 | 95.3676 | 0.47633 | 1.6866 | 2.163 | 2.3477 | 0.30585 | 912.9969 | 49.5853 | 0
20 | 2024-05-20 19:30 | 95.3775 | 0.4806 | 1.6806 | 2.1612 | 2.3409 | 0.33416 | 912.9387 | 49.5837 | 0
20 | 2024-05-20 19:35 | 95.3678 | 0.48119 | 1.684 | 2.1652 | 2.345 | 0.31355 | 912.9514 | 49.582 | 0
20 | 2024-05-20 19:40 | 95.3716 | 0.47924 | 1.6821 | 2.1614 | 2.3479 | 0.31137 | 912.9495 | 49.5843 | 0
20 | 2024-05-20 19:45 | 95.372 | 0.47711 | 1.6831 | 2.1602 | 2.3492 | 0.32521 | 912.9544 | 49.5854 | 0
20 | 2024-05-20 19:50 | 95.3836 | 0.47528 | 1.6824 | 2.1577 | 2.3435 | 0.32535 | 912.8616 | 49.5849 | 0
20 | 2024-05-20 19:55 | 95.3753 | 0.47534 | 1.6849 | 2.1603 | 2.3489 | 0.32347 | 912.8859 | 49.5842 | 0
20 | 2024-05-20 20:00 | 95.3747 | 0.47815 | 1.681 | 2.1592 | 2.35 | 0.30827 | 912.9151 | 49.5847 | 0
20 | 2024-05-20 20:05 | 95.3707 | 0.4788 | 1.6824 | 2.1612 | 2.3518 | 0.30116 | 912.9136 | 49.5836 | 0
20 | 2024-05-20 20:10 | 95.3627 | 0.47809 | 1.6824 | 2.1605 | 2.3606 | 0.31471 | 912.9849 | 49.5858 | 0
20 | 2024-05-20 20:15 | 95.3362 | 0.48273 | 1.6728 | 2.1555 | 2.3925 | 0.31016 | 913.2389 | 49.5929 | 0
20 | 2024-05-20 20:20 | 95.3233 | 0.48339 | 1.6705 | 2.1538 | 2.4067 | 0.30866 | 913.3627 | 49.5964 | 0
20 | 2024-05-20 20:25 | 95.3168 | 0.4793 | 1.6763 | 2.1556 | 2.4126 | 0.32588 | 913.361 | 49.5965 | 0
20 | 2024-05-20 20:30 | 95.3205 | 0.47925 | 1.6716 | 2.1509 | 2.4135 | 0.30358 | 913.4141 | 49.5999 | 0
20 | 2024-05-20 20:35 | 95.3281 | 0.47899 | 1.6686 | 2.1476 | 2.408 | 0.31814 | 913.4242 | 49.6017 | 0
20 | 2024-05-20 20:40 | 95.3358 | 0.48061 | 1.6738 | 2.1544 | 2.3929 | 0.321 | 913.2772 | 49.5948 | 0
20 | 2024-05-20 20:45 | 95.3556 | 0.48825 | 1.6528 | 2.1411 | 2.3873 | 0.31011 | 913.3434 | 49.6007 | 0
20 | 2024-05-20 20:50 | 95.3481 | 0.48744 | 1.6575 | 2.145 | 2.3918 | 0.31132 | 913.3295 | 49.5988 | 0
20 | 2024-05-20 20:55 | 95.3558 | 0.48733 | 1.6588 | 2.1461 | 2.3852 | 0.3001 | 913.2275 | 49.5959 | 0
20 | 2024-05-20 21:00 | 95.3482 | 0.4783 | 1.6631 | 2.1414 | 2.3986 | 0.32588 | 913.3461 | 49.603 | 0
20 | 2024-05-20 21:05 | 95.3416 | 0.48106 | 1.6591 | 2.1402 | 2.4044 | 0.32221 | 913.4408 | 49.6051 | 0
20 | 2024-05-20 21:10 | 95.3447 | 0.47856 | 1.6609 | 2.1394 | 2.4008 | 0.31074 | 913.4438 | 49.6061 | 0
20 | 2024-05-20 21:15 | 95.3553 | 0.477 | 1.657 | 2.134 | 2.394 | 0.32385 | 913.4817 | 49.6098 | 0
20 | 2024-05-20 21:20 | 95.3559 | 0.48235 | 1.6487 | 2.1311 | 2.3963 | 0.32603 | 913.5271 | 49.611 | 0
20 | 2024-05-20 21:25 | 95.3645 | 0.48329 | 1.641 | 2.1243 | 2.3934 | 0.32419 | 913.5892 | 49.6153 | 0
20 | 2024-05-20 21:30 | 95.3859 | 0.48342 | 1.6367 | 2.1201 | 2.3752 | 0.31481 | 913.5164 | 49.6155 | 0
20 | 2024-05-20 21:35 | 95.3654 | 0.4807 | 1.6391 | 2.1198 | 2.3942 | 0.31031 | 913.6925 | 49.6204 | 0
20 | 2024-05-20 21:40 | 95.3529 | 0.47687 | 1.6428 | 2.1197 | 2.4041 | 0.33454 | 913.8127 | 49.6241 | 0
20 | 2024-05-20 21:45 | 95.3414 | 0.47674 | 1.6408 | 2.1175 | 2.415 | 0.32874 | 913.9642 | 49.6286 | 0
20 | 2024-05-20 21:50 | 95.3219 | 0.48164 | 1.6364 | 2.118 | 2.4342 | 0.33643 | 914.0927 | 49.6302 | 0
20 | 2024-05-20 21:55 | 95.3176 | 0.48339 | 1.6317 | 2.1151 | 2.4461 | 0.33653 | 914.1116 | 49.6316 | 0
20 | 2024-05-20 22:00 | 95.3136 | 0.48491 | 1.6255 | 2.1104 | 2.4532 | 0.32143 | 914.232 | 49.6363 | 0
20 | 2024-05-20 22:05 | 95.3531 | 0.50782 | 1.5733 | 2.0811 | 2.4396 | 0.33309 | 914.462 | 49.6497 | 0
20 | 2024-05-20 22:10 | 95.3291 | 0.49692 | 1.6027 | 2.0996 | 2.4465 | 0.31732 | 914.3118 | 49.6402 | 0
20 | 2024-05-20 22:15 | 95.3247 | 0.48867 | 1.623 | 2.1117 | 2.4414 | 0.31945 | 914.1121 | 49.632 | 0
20 | 2024-05-20 22:20 | 95.3515 | 0.48975 | 1.6031 | 2.0929 | 2.4324 | 0.31848 | 914.236 | 49.6433 | 0
20 | 2024-05-20 22:25 | 95.3685 | 0.49093 | 1.5922 | 2.0832 | 2.426 | 0.32027 | 914.2629 | 49.6481 | 0
20 | 2024-05-20 22:30 | 95.3661 | 0.49021 | 1.6008 | 2.091 | 2.4212 | 0.32801 | 914.1408 | 49.6418 | 0
20 | 2024-05-20 22:35 | 95.3335 | 0.47008 | 1.6199 | 2.09 | 2.4537 | 0.33029 | 914.3983 | 49.653 | 0
20 | 2024-05-20 22:40 | 95.3412 | 0.47958 | 1.6139 | 2.0935 | 2.4438 | 0.32332 | 914.2778 | 49.6464 | 0
20 | 2024-05-20 22:45 | 95.3134 | 0.49285 | 1.6008 | 2.0936 | 2.4697 | 0.34025 | 914.5041 | 49.6484 | 0
20 | 2024-05-20 22:50 | 95.3155 | 0.49414 | 1.5989 | 2.0931 | 2.4682 | 0.33237 | 914.4982 | 49.6482 | 0
20 | 2024-05-20 22:55 | 95.3248 | 0.49636 | 1.594 | 2.0903 | 2.4617 | 0.31335 | 914.4789 | 49.6485 | 0
20 | 2024-05-20 23:00 | 95.3253 | 0.49769 | 1.5925 | 2.0902 | 2.4613 | 0.32414 | 914.4796 | 49.6483 | 0
20 | 2024-05-20 23:05 | 95.3366 | 0.49542 | 1.5989 | 2.0943 | 2.4469 | 0.3194 | 914.3323 | 49.6435 | 0
20 | 2024-05-20 23:10 | 95.3378 | 0.50336 | 1.5946 | 2.098 | 2.4436 | 0.31984 | 914.2619 | 49.6383 | 0
20 | 2024-05-20 23:15 | 95.3468 | 0.49602 | 1.5954 | 2.0914 | 2.4407 | 0.32366 | 914.313 | 49.6443 | 0
20 | 2024-05-20 23:20 | 95.3409 | 0.49221 | 1.5964 | 2.0886 | 2.4492 | 0.33333 | 914.4097 | 49.6487 | 0
20 | 2024-05-20 23:25 | 95.3952 | 0.5129 | 1.5741 | 2.087 | 2.398 | 0.33425 | 914.035 | 49.6358 | 0
20 | 2024-05-20 23:30 | 95.376 | 0.50185 | 1.5871 | 2.0889 | 2.4148 | 0.31461 | 914.1427 | 49.64 | 0
20 | 2024-05-20 23:35 | 95.3425 | 0.48914 | 1.6005 | 2.0896 | 2.4451 | 0.33058 | 914.3994 | 49.6487 | 0
20 | 2024-05-20 23:40 | 95.3327 | 0.48726 | 1.6016 | 2.0888 | 2.4543 | 0.31282 | 914.4966 | 49.6518 | 0
20 | 2024-05-20 23:45 | 95.3148 | 0.48591 | 1.6045 | 2.0905 | 2.4703 | 0.30692 | 914.6007 | 49.6538 | 0
20 | 2024-05-20 23:50 | 95.2952 | 0.48568 | 1.6101 | 2.0958 | 2.4845 | 0.31926 | 914.663 | 49.6528 | 0
20 | 2024-05-20 23:55 | 95.2845 | 0.4871 | 1.6082 | 2.0953 | 2.4961 | 0.31519 | 914.7409 | 49.6545 | 0
20 | 2024-05-21 | 95.2943 | 0.49036 | 1.5952 | 2.0856 | 2.4928 | 0.33387 | 914.8796 | 49.6614 | 0
21 | 2024-05-21 00:05 | 95.2891 | 0.49211 | 1.6028 | 2.0949 | 2.4901 | 0.31539 | 914.7542 | 49.6538 | 0
21 | 2024-05-21 00:10 | 95.2805 | 0.49526 | 1.5994 | 2.0947 | 2.4991 | 0.31722 | 914.8239 | 49.6548 | 0
21 | 2024-05-21 00:15 | 95.273 | 0.49419 | 1.6038 | 2.098 | 2.5033 | 0.32613 | 914.8282 | 49.6536 | 0
21 | 2024-05-21 00:20 | 95.2623 | 0.48603 | 1.6319 | 2.118 | 2.4938 | 0.31389 | 914.5849 | 49.6407 | 0
21 | 2024-05-21 00:25 | 95.2586 | 0.48302 | 1.6432 | 2.1262 | 2.4863 | 0.32632 | 914.5129 | 49.6359 | 0
21 | 2024-05-21 00:30 | 95.2545 | 0.48089 | 1.6451 | 2.126 | 2.4903 | 0.32376 | 914.5428 | 49.6372 | 0
21 | 2024-05-21 00:35 | 95.2542 | 0.48076 | 1.6412 | 2.1219 | 2.4937 | 0.31002 | 914.6188 | 49.6409 | 0
21 | 2024-05-21 00:40 | 95.2498 | 0.4789 | 1.6449 | 2.1238 | 2.4928 | 0.32874 | 914.6511 | 49.6412 | 0
21 | 2024-05-21 00:45 | 95.2474 | 0.47792 | 1.6487 | 2.1266 | 2.4905 | 0.31268 | 914.6429 | 49.6399 | 0
21 | 2024-05-21 00:50 | 95.2454 | 0.4765 | 1.653 | 2.1295 | 2.4858 | 0.32235 | 914.6374 | 49.6388 | 0
21 | 2024-05-21 00:55 | 95.2497 | 0.47513 | 1.6527 | 2.1278 | 2.4837 | 0.32259 | 914.6264 | 49.6396 | 0
21 | 2024-05-21 01:00 | 95.235 | 0.47694 | 1.6523 | 2.1292 | 2.4967 | 0.3299 | 914.709 | 49.6405 | 0
21 | 2024-05-21 01:05 | 95.2146 | 0.47584 | 1.659 | 2.1348 | 2.5115 | 0.33938 | 914.7562 | 49.6392 | 0
21 | 2024-05-21 01:10 | 95.2222 | 0.47984 | 1.6523 | 2.1321 | 2.5088 | 0.32342 | 914.7183 | 49.6387 | 0
21 | 2024-05-21 01:15 | 95.2178 | 0.48055 | 1.6496 | 2.1302 | 2.5164 | 0.34011 | 914.7671 | 49.6405 | 0
21 | 2024-05-21 01:20 | 95.2227 | 0.48236 | 1.6465 | 2.1288 | 2.5128 | 0.34035 | 914.7439 | 49.6402 | 0
21 | 2024-05-21 01:25 | 95.2172 | 0.4815 | 1.6504 | 2.1319 | 2.5152 | 0.33382 | 914.7372 | 49.6388 | 0
21 | 2024-05-21 01:30 | 95.2228 | 0.48124 | 1.649 | 2.1303 | 2.5131 | 0.34122 | 914.6969 | 49.6387 | 0
21 | 2024-05-21 01:35 | 95.2315 | 0.48166 | 1.6483 | 2.13 | 2.5051 | 0.33445 | 914.6359 | 49.6373 | 0
21 | 2024-05-21 01:40 | 95.2251 | 0.4941 | 1.621 | 2.1151 | 2.5233 | 0.3462 | 914.942 | 49.6483 | 0
21 | 2024-05-21 01:45 | 95.2141 | 0.46174 | 1.6207 | 2.0824 | 2.5649 | 0.3387 | 915.5767 | 49.6858 | 0
21 | 2024-05-21 01:50 | 95.2285 | 0.47832 | 1.6226 | 2.1009 | 2.537 | 0.34553 | 915.1099 | 49.6626 | 0
21 | 2024-05-21 01:55 | 95.2344 | 0.49183 | 1.6231 | 2.1149 | 2.5191 | 0.33832 | 914.8229 | 49.6463 | 0
21 | 2024-05-21 02:00 | 95.2391 | 0.49606 | 1.6243 | 2.1204 | 2.5099 | 0.34388 | 914.6837 | 49.6395 | 0
21 | 2024-05-21 02:05 | 95.2241 | 0.49943 | 1.6244 | 2.1238 | 2.521 | 0.33764 | 914.7388 | 49.6384 | 0
21 | 2024-05-21 02:10 | 95.2229 | 0.49996 | 1.6275 | 2.1275 | 2.5186 | 0.33396 | 914.6845 | 49.6353 | 0
21 | 2024-05-21 02:15 | 95.2286 | 0.5008 | 1.6286 | 2.1294 | 2.5099 | 0.34795 | 914.6205 | 49.6328 | 0
21 | 2024-05-21 02:20 | 95.2302 | 0.50043 | 1.6304 | 2.1309 | 2.5067 | 0.33701 | 914.5867 | 49.6314 | 0
21 | 2024-05-21 02:25 | 95.2127 | 0.49338 | 1.6455 | 2.1389 | 2.5162 | 0.34944 | 914.58 | 49.6292 | 0
21 | 2024-05-21 02:30 | 95.2277 | 0.48997 | 1.6423 | 2.1323 | 2.5086 | 0.33179 | 914.5714 | 49.6328 | 0
21 | 2024-05-21 02:35 | 95.2072 | 0.48703 | 1.6458 | 2.1328 | 2.5285 | 0.33832 | 914.7112 | 49.6365 | 0
21 | 2024-05-21 02:40 | 95.1847 | 0.48493 | 1.646 | 2.1309 | 2.5529 | 0.32825 | 914.9037 | 49.6424 | 0
21 | 2024-05-21 02:45 | 95.204 | 0.51275 | 1.6423 | 2.1551 | 2.5105 | 0.33329 | 914.3635 | 49.6121 | 0
21 | 2024-05-21 02:50 | 95.2153 | 0.51024 | 1.6355 | 2.1458 | 2.5091 | 0.34775 | 914.4295 | 49.6185 | 0
21 | 2024-05-21 02:55 | 95.1843 | 0.47745 | 1.6316 | 2.1091 | 2.5764 | 0.35457 | 915.2491 | 49.6623 | 0
21 | 2024-05-21 03:00 | 95.1765 | 0.47134 | 1.6311 | 2.1025 | 2.591 | 0.35675 | 915.4108 | 49.6705 | 0
21 | 2024-05-21 03:05 | 95.1889 | 0.46728 | 1.6283 | 2.0956 | 2.5861 | 0.35602 | 915.4281 | 49.675 | 0
21 | 2024-05-21 03:10 | 95.2047 | 0.46215 | 1.6296 | 2.0918 | 2.5735 | 0.36473 | 915.3915 | 49.6772 | 0
21 | 2024-05-21 03:15 | 95.2081 | 0.4585 | 1.6329 | 2.0914 | 2.57 | 0.35975 | 915.3748 | 49.6778 | 0
21 | 2024-05-21 03:20 | 95.2039 | 0.45297 | 1.6419 | 2.0949 | 2.5703 | 0.34495 | 915.3522 | 49.677 | 0
21 | 2024-05-21 03:25 | 95.2053 | 0.45164 | 1.6422 | 2.0939 | 2.5695 | 0.35675 | 915.3636 | 49.678 | 0
21 | 2024-05-21 03:30 | 95.2039 | 0.44948 | 1.6449 | 2.0944 | 2.5698 | 0.35709 | 915.3672 | 49.6784 | 0
21 | 2024-05-21 03:35 | 95.194 | 0.44782 | 1.6452 | 2.093 | 2.58 | 0.35293 | 915.4638 | 49.6816 | 0
21 | 2024-05-21 03:40 | 95.1891 | 0.44958 | 1.6397 | 2.0893 | 2.5881 | 0.39149 | 915.5657 | 49.6853 | 0
21 | 2024-05-21 03:45 | 95.1852 | 0.4512 | 1.6342 | 2.0854 | 2.5951 | 0.39453 | 915.6708 | 49.6892 | 0
21 | 2024-05-21 03:50 | 95.1827 | 0.4513 | 1.6342 | 2.0855 | 2.5967 | 0.39212 | 915.6942 | 49.6897 | 0
21 | 2024-05-21 03:55 | 95.2024 | 0.45038 | 1.6319 | 2.0823 | 2.5805 | 0.36643 | 915.6049 | 49.6893 | 0
21 | 2024-05-21 04:00 | 95.2151 | 0.45127 | 1.6274 | 2.0787 | 2.5712 | 0.38191 | 915.5907 | 49.6904 | 0
21 | 2024-05-21 04:05 | 95.2165 | 0.45312 | 1.6265 | 2.0796 | 2.5687 | 0.39778 | 915.5708 | 49.689 | 0
21 | 2024-05-21 04:10 | 95.2095 | 0.44995 | 1.6294 | 2.0794 | 2.574 | 0.36667 | 915.6611 | 49.692 | 0
21 | 2024-05-21 04:15 | 95.2072 | 0.44936 | 1.634 | 2.0834 | 2.5731 | 0.3626 | 915.6041 | 49.6889 | 0
21 | 2024-05-21 04:20 | 95.2005 | 0.44865 | 1.6337 | 2.0823 | 2.5795 | 0.36149 | 915.6792 | 49.6913 | 0
21 | 2024-05-21 04:25 | 95.1942 | 0.43819 | 1.6596 | 2.0978 | 2.5709 | 0.39758 | 915.4594 | 49.6816 | 0
21 | 2024-05-21 04:30 | 95.2187 | 0.43877 | 1.6508 | 2.0895 | 2.5557 | 0.39541 | 915.4078 | 49.6841 | 0
21 | 2024-05-21 04:35 | 95.2175 | 0.43846 | 1.6557 | 2.0942 | 2.5542 | 0.39294 | 915.3209 | 49.68 | 0
21 | 2024-05-21 04:40 | 95.2165 | 0.43827 | 1.6613 | 2.0995 | 2.552 | 0.35636 | 915.2192 | 49.6752 | 0
21 | 2024-05-21 04:45 | 95.2049 | 0.43712 | 1.6791 | 2.1163 | 2.5485 | 0.38244 | 915.0085 | 49.6629 | 0
21 | 2024-05-21 04:50 | 95.1557 | 0.43578 | 1.7192 | 2.1549 | 2.56 | 0.39608 | 914.7119 | 49.6385 | 0
21 | 2024-05-21 04:55 | 95.1413 | 0.43553 | 1.7299 | 2.1654 | 2.5647 | 0.39129 | 914.6349 | 49.6319 | 0
21 | 2024-05-21 05:00 | 95.1353 | 0.42778 | 1.7434 | 2.1712 | 2.5642 | 0.35762 | 914.5862 | 49.63 | 0
21 | 2024-05-21 05:05 | 95.1011 | 0.4161 | 1.7638 | 2.1799 | 2.5894 | 0.39294 | 914.6931 | 49.6312 | 0
21 | 2024-05-21 05:10 | 95.0806 | 0.41573 | 1.7635 | 2.1792 | 2.6103 | 0.36033 | 914.8541 | 49.6353 | 0
21 | 2024-05-21 05:15 | 95.0699 | 0.41706 | 1.7555 | 2.1725 | 2.6269 | 0.38142 | 915.0453 | 49.6426 | 0
21 | 2024-05-21 05:20 | 95.072 | 0.4254 | 1.7284 | 2.1538 | 2.6421 | 0.36198 | 915.3614 | 49.6566 | 0
21 | 2024-05-21 05:25 | 95.1268 | 0.45249 | 1.6291 | 2.0816 | 2.6588 | 0.36972 | 916.163 | 49.7021 | 0
21 | 2024-05-21 05:30 | 95.1436 | 0.45847 | 1.609 | 2.0675 | 2.6572 | 0.37107 | 916.2633 | 49.7095 | 0
21 | 2024-05-21 05:35 | 95.1518 | 0.46279 | 1.5938 | 2.0566 | 2.6604 | 0.3449 | 916.3835 | 49.7163 | 0
21 | 2024-05-21 05:40 | 95.1645 | 0.46584 | 1.5816 | 2.0475 | 2.6563 | 0.35646 | 916.4488 | 49.7213 | 0
21 | 2024-05-21 05:45 | 95.1634 | 0.46755 | 1.5759 | 2.0435 | 2.6604 | 0.36014 | 916.54 | 49.7248 | 0
21 | 2024-05-21 05:50 | 95.1563 | 0.46994 | 1.5666 | 2.0366 | 2.6726 | 0.35138 | 916.7383 | 49.732 | 0
21 | 2024-05-21 05:55 | 95.1349 | 0.47479 | 1.5498 | 2.0246 | 2.703 | 0.36488 | 917.1331 | 49.7455 | 0
21 | 2024-05-21 06:00 | 95.1571 | 0.46911 | 1.5617 | 2.0308 | 2.6753 | 0.36164 | 916.869 | 49.7379 | 0
21 | 2024-05-21 06:05 | 95.2928 | 0.47398 | 1.5462 | 2.0202 | 2.5532 | 0.33769 | 916.0427 | 49.7225 | 0
21 | 2024-05-21 06:10 | 95.382 | 0.47359 | 1.5488 | 2.0224 | 2.4646 | 0.33517 | 915.3365 | 49.7051 | 0
21 | 2024-05-21 06:15 | 95.364 | 0.47605 | 1.5546 | 2.0306 | 2.4746 | 0.35244 | 915.3392 | 49.7008 | 0
21 | 2024-05-21 06:20 | 95.3233 | 0.46988 | 1.5709 | 2.0408 | 2.5042 | 0.33885 | 915.4836 | 49.7009 | 0
21 | 2024-05-21 06:25 | 95.2767 | 0.46475 | 1.5972 | 2.0619 | 2.5299 | 0.3493 | 915.4701 | 49.6921 | 0
21 | 2024-05-21 06:30 | 95.2831 | 0.45541 | 1.6163 | 2.0717 | 2.5158 | 0.36285 | 915.2458 | 49.6846 | 0
21 | 2024-05-21 06:35 | 95.2941 | 0.44864 | 1.6296 | 2.0783 | 2.501 | 0.35544 | 915.0396 | 49.6784 | 0
21 | 2024-05-21 06:40 | 95.2627 | 0.44336 | 1.6439 | 2.0873 | 2.5235 | 0.3553 | 915.1202 | 49.6773 | 0
21 | 2024-05-21 06:45 | 95.2571 | 0.44107 | 1.6493 | 2.0904 | 2.5238 | 0.33672 | 915.1199 | 49.6764 | 0
21 | 2024-05-21 06:50 | 95.2339 | 0.44093 | 1.6524 | 2.0933 | 2.5435 | 0.35423 | 915.2363 | 49.6778 | 0
21 | 2024-05-21 06:55 | 95.2298 | 0.4403 | 1.655 | 2.0953 | 2.5464 | 0.33159 | 915.2183 | 49.6767 | 0
21 | 2024-05-21 07:00 | 95.2347 | 0.43963 | 1.6528 | 2.0924 | 2.5453 | 0.3568 | 915.2156 | 49.6781 | 0
21 | 2024-05-21 07:05 | 95.249 | 0.43782 | 1.6456 | 2.0834 | 2.5414 | 0.3372 | 915.2391 | 49.6832 | 0
21 | 2024-05-21 07:10 | 95.2642 | 0.43552 | 1.6424 | 2.0779 | 2.5325 | 0.33629 | 915.2065 | 49.6856 | 0
21 | 2024-05-21 07:15 | 95.2658 | 0.43427 | 1.6416 | 2.0759 | 2.534 | 0.34993 | 915.2213 | 49.6871 | 0
21 | 2024-05-21 07:20 | 95.2725 | 0.43453 | 1.6403 | 2.0748 | 2.5287 | 0.34635 | 915.1805 | 49.6866 | 0
21 | 2024-05-21 07:25 | 95.2823 | 0.4348 | 1.6388 | 2.0736 | 2.5205 | 0.33667 | 915.1245 | 49.6858 | 0
21 | 2024-05-21 07:30 | 95.2995 | 0.43389 | 1.6356 | 2.0695 | 2.5085 | 0.33977 | 915.0507 | 49.6862 | 0
21 | 2024-05-21 07:35 | 95.3031 | 0.43271 | 1.6329 | 2.0656 | 2.5108 | 0.35191 | 915.0671 | 49.6887 | 0
21 | 2024-05-21 07:40 | 95.312 | 0.43173 | 1.6314 | 2.0631 | 2.5056 | 0.37078 | 915.0311 | 49.6892 | 0
21 | 2024-05-21 07:45 | 95.2959 | 0.4335 | 1.6298 | 2.0633 | 2.5218 | 0.35927 | 915.1453 | 49.6914 | 0
21 | 2024-05-21 07:50 | 95.282 | 0.43297 | 1.6294 | 2.0624 | 2.5355 | 0.36943 | 915.272 | 49.6949 | 0
21 | 2024-05-21 07:55 | 95.2537 | 0.43143 | 1.63 | 2.0615 | 2.5646 | 0.34736 | 915.4833 | 49.7006 | 0
21 | 2024-05-21 08:00 | 95.2523 | 0.43279 | 1.6267 | 2.0595 | 2.5672 | 0.34824 | 915.533 | 49.7023 | 0
21 | 2024-05-21 08:05 | 95.2587 | 0.43632 | 1.621 | 2.0574 | 2.5606 | 0.37789 | 915.5452 | 49.7027 | 0
21 | 2024-05-21 08:10 | 95.2523 | 0.44033 | 1.6156 | 2.056 | 2.5672 | 0.38292 | 915.6286 | 49.7044 | 0
21 | 2024-05-21 08:15 | 95.2309 | 0.44361 | 1.6125 | 2.0561 | 2.5869 | 0.36299 | 915.7944 | 49.7073 | 0
21 | 2024-05-21 08:20 | 95.2001 | 0.44956 | 1.5983 | 2.0478 | 2.6268 | 0.38346 | 916.1439 | 49.7179 | 0
21 | 2024-05-21 08:25 | 95.1952 | 0.45253 | 1.5974 | 2.0499 | 2.6297 | 0.34896 | 916.1473 | 49.7163 | 0
21 | 2024-05-21 08:30 | 95.1983 | 0.45414 | 1.5936 | 2.0477 | 2.6284 | 0.36362 | 916.1637 | 49.7173 | 0
21 | 2024-05-21 08:35 | 95.1884 | 0.45606 | 1.5873 | 2.0433 | 2.6416 | 0.35365 | 916.3212 | 49.7225 | 0
21 | 2024-05-21 08:40 | 95.1901 | 0.457 | 1.5853 | 2.0423 | 2.6402 | 0.36052 | 916.3439 | 49.7233 | 0
21 | 2024-05-21 08:45 | 95.1907 | 0.45639 | 1.586 | 2.0424 | 2.6372 | 0.37397 | 916.3705 | 49.724 | 0
21 | 2024-05-21 08:50 | 95.179 | 0.45601 | 1.586 | 2.042 | 2.6493 | 0.35685 | 916.4595 | 49.7263 | 0
21 | 2024-05-21 08:55 | 95.1885 | 0.45445 | 1.5871 | 2.0416 | 2.6397 | 0.38437 | 916.4135 | 49.7258 | 0
21 | 2024-05-21 09:00 | 95.2115 | 0.45313 | 1.5869 | 2.04 | 2.6211 | 0.35835 | 916.2404 | 49.7229 | 0
21 | 2024-05-21 09:05 | 95.2023 | 0.45358 | 1.5881 | 2.0417 | 2.629 | 0.35767 | 916.2858 | 49.723 | 0
21 | 2024-05-21 09:10 | 95.2046 | 0.45333 | 1.5866 | 2.0399 | 2.6291 | 0.39487 | 916.2968 | 49.7241 | 0
21 | 2024-05-21 09:15 | 95.2014 | 0.451 | 1.5892 | 2.0402 | 2.6291 | 0.38118 | 916.3489 | 49.7258 | 0
21 | 2024-05-21 09:20 | 95.2079 | 0.4484 | 1.5937 | 2.0421 | 2.6195 | 0.35951 | 916.2815 | 49.7239 | 0
21 | 2024-05-21 09:25 | 95.1901 | 0.4386 | 1.6197 | 2.0583 | 2.6201 | 0.39008 | 916.1626 | 49.7161 | 0
21 | 2024-05-21 09:30 | 95.1642 | 0.41991 | 1.6697 | 2.0896 | 2.6166 | 0.37218 | 915.8047 | 49.6977 | 0
21 | 2024-05-21 09:35 | 95.146 | 0.4089 | 1.7025 | 2.1114 | 2.6143 | 0.36285 | 915.5672 | 49.6848 | 0
21 | 2024-05-21 09:40 | 95.1467 | 0.40557 | 1.7095 | 2.1151 | 2.6127 | 0.37726 | 915.461 | 49.6814 | 0
21 | 2024-05-21 09:45 | 95.1417 | 0.4026 | 1.714 | 2.1166 | 2.6168 | 0.38157 | 915.4674 | 49.6816 | 0
21 | 2024-05-21 09:50 | 95.1487 | 0.39961 | 1.7186 | 2.1182 | 2.609 | 0.3673 | 915.3726 | 49.6793 | 0
21 | 2024-05-21 09:55 | 95.1431 | 0.397 | 1.7277 | 2.1248 | 2.607 | 0.39395 | 915.312 | 49.6755 | 0
21 | 2024-05-21 10:00 | 95.1338 | 0.39244 | 1.7419 | 2.1343 | 2.6085 | 0.39715 | 915.1801 | 49.6692 | 0
21 | 2024-05-21 10:05 | 95.1301 | 0.39196 | 1.7465 | 2.1384 | 2.6092 | 0.3972 | 915.114 | 49.6658 | 0
21 | 2024-05-21 10:10 | 95.1286 | 0.39042 | 1.7499 | 2.1403 | 2.6086 | 0.36019 | 915.0862 | 49.6647 | 0
21 | 2024-05-21 10:15 | 95.1431 | 0.38939 | 1.7541 | 2.1435 | 2.5929 | 0.39599 | 914.9056 | 49.6593 | 0
21 | 2024-05-21 10:20 | 95.1264 | 0.38892 | 1.7526 | 2.1416 | 2.6031 | 0.38621 | 915.1266 | 49.6654 | 0
21 | 2024-05-21 10:25 | 95.1137 | 0.38383 | 1.7608 | 2.1446 | 2.6077 | 0.39154 | 915.2137 | 49.6672 | 0
21 | 2024-05-21 10:30 | 95.1191 | 0.38295 | 1.7629 | 2.1459 | 2.601 | 0.39453 | 915.1549 | 49.6654 | 0
21 | 2024-05-21 10:35 | 95.118 | 0.38146 | 1.7641 | 2.1455 | 2.6017 | 0.37499 | 915.171 | 49.6663 | 0
21 | 2024-05-21 10:40 | 95.1212 | 0.3818 | 1.7639 | 2.1457 | 2.5979 | 0.37644 | 915.1467 | 49.6656 | 0
21 | 2024-05-21 10:45 | 95.1169 | 0.38124 | 1.7654 | 2.1467 | 2.6027 | 0.38689 | 915.1377 | 49.6651 | 0
21 | 2024-05-21 10:50 | 95.1073 | 0.38279 | 1.7721 | 2.1549 | 2.6057 | 0.37533 | 915.0524 | 49.659 | 0
21 | 2024-05-21 10:55 | 95.1132 | 0.38375 | 1.7693 | 2.153 | 2.6004 | 0.37484 | 915.0468 | 49.6595 | 0
21 | 2024-05-21 11:00 | 95.1134 | 0.38539 | 1.7709 | 2.1562 | 2.5967 | 0.37252 | 914.9894 | 49.6563 | 0
21 | 2024-05-21 11:05 | 95.101 | 0.38604 | 1.7721 | 2.1582 | 2.6076 | 0.39555 | 915.0366 | 49.6563 | 0
21 | 2024-05-21 11:10 | 95.0932 | 0.38485 | 1.7764 | 2.1612 | 2.6116 | 0.39478 | 915.0554 | 49.6556 | 0
21 | 2024-05-21 11:15 | 95.0836 | 0.38536 | 1.7794 | 2.1648 | 2.6207 | 0.39608 | 915.0407 | 49.6535 | 0
21 | 2024-05-21 11:20 | 95.0779 | 0.38588 | 1.7832 | 2.1691 | 2.6257 | 0.39134 | 914.9666 | 49.6497 | 0
21 | 2024-05-21 11:25 | 95.0884 | 0.38691 | 1.782 | 2.169 | 2.6171 | 0.38965 | 914.8737 | 49.6474 | 0
21 | 2024-05-21 11:30 | 95.1164 | 0.38613 | 1.7813 | 2.1674 | 2.595 | 0.39332 | 914.6429 | 49.6429 | 0
21 | 2024-05-21 11:35 | 95.122 | 0.38708 | 1.7803 | 2.1674 | 2.5888 | 0.37402 | 914.6104 | 49.642 | 0
21 | 2024-05-21 11:40 | 95.1149 | 0.38852 | 1.7793 | 2.1678 | 2.5886 | 0.35859 | 914.7197 | 49.6439 | 0
21 | 2024-05-21 11:45 | 95.1197 | 0.38646 | 1.7823 | 2.1687 | 2.5817 | 0.37692 | 914.6832 | 49.6431 | 0
21 | 2024-05-21 11:50 | 95.1247 | 0.38626 | 1.7892 | 2.1755 | 2.5701 | 0.3716 | 914.5566 | 49.6371 | 0
21 | 2024-05-21 11:55 | 95.1375 | 0.3859 | 1.7872 | 2.1731 | 2.5646 | 0.38529 | 914.4455 | 49.6358 | 0
21 | 2024-05-21 12:00 | 95.1288 | 0.38596 | 1.7854 | 2.1714 | 2.5767 | 0.39323 | 914.5095 | 49.638 | 0
21 | 2024-05-21 12:05 | 95.111 | 0.38631 | 1.7821 | 2.1684 | 2.5975 | 0.37663 | 914.681 | 49.6433 | 0
21 | 2024-05-21 12:10 | 95.1268 | 0.3866 | 1.7847 | 2.1713 | 2.5794 | 0.37886 | 914.514 | 49.6381 | 0
21 | 2024-05-21 12:15 | 95.1447 | 0.38668 | 1.7874 | 2.174 | 2.5594 | 0.39255 | 914.3318 | 49.6325 | 0
21 | 2024-05-21 12:20 | 95.1505 | 0.38751 | 1.7882 | 2.1758 | 2.5491 | 0.40431 | 914.2896 | 49.6305 | 0
21 | 2024-05-21 12:25 | 95.1539 | 0.3875 | 1.7897 | 2.1772 | 2.5439 | 0.39705 | 914.2504 | 49.629 | 0
21 | 2024-05-21 12:30 | 95.1469 | 0.38856 | 1.7893 | 2.1779 | 2.5508 | 0.40382 | 914.2745 | 49.629 | 0
21 | 2024-05-21 12:35 | 95.1603 | 0.38789 | 1.7862 | 2.1741 | 2.542 | 0.37707 | 914.2285 | 49.6298 | 0
21 | 2024-05-21 12:40 | 95.1837 | 0.38815 | 1.7858 | 2.1739 | 2.5192 | 0.39608 | 914.0639 | 49.626 | 0
21 | 2024-05-21 12:45 | 95.1855 | 0.38846 | 1.7847 | 2.1731 | 2.5191 | 0.39589 | 914.049 | 49.6259 | 0
21 | 2024-05-21 12:50 | 95.1728 | 0.38864 | 1.7868 | 2.1755 | 2.5303 | 0.40765 | 914.0988 | 49.626 | 0
21 | 2024-05-21 12:55 | 95.1853 | 0.38725 | 1.7878 | 2.1751 | 2.5173 | 0.39908 | 914.0187 | 49.6246 | 0
21 | 2024-05-21 13:00 | 95.1995 | 0.38911 | 1.7854 | 2.1745 | 2.5046 | 0.40116 | 913.9212 | 49.6222 | 0
21 | 2024-05-21 13:05 | 95.212 | 0.38833 | 1.7844 | 2.1727 | 2.4946 | 0.37644 | 913.8445 | 49.6214 | 0
21 | 2024-05-21 13:10 | 95.2209 | 0.38921 | 1.7872 | 2.1764 | 2.4831 | 0.39642 | 913.7148 | 49.6165 | 0
21 | 2024-05-21 13:15 | 95.2317 | 0.39009 | 1.7841 | 2.1741 | 2.4758 | 0.39497 | 913.6585 | 49.616 | 0
21 | 2024-05-21 13:20 | 95.2587 | 0.39289 | 1.7735 | 2.1664 | 2.455 | 0.37412 | 913.6108 | 49.6178 | 0
21 | 2024-05-21 13:25 | 95.2583 | 0.39488 | 1.7694 | 2.1643 | 2.4569 | 0.38597 | 913.6592 | 49.6194 | 0
21 | 2024-05-21 13:30 | 95.2531 | 0.39543 | 1.7701 | 2.1655 | 2.4612 | 0.38012 | 913.6813 | 49.6192 | 0
21 | 2024-05-21 13:35 | 95.2577 | 0.39411 | 1.775 | 2.1691 | 2.4537 | 0.39458 | 913.5762 | 49.6155 | 0
21 | 2024-05-21 13:40 | 95.2596 | 0.39657 | 1.7742 | 2.1708 | 2.4527 | 0.4076 | 913.5089 | 49.6126 | 0
21 | 2024-05-21 13:45 | 95.2664 | 0.39917 | 1.7663 | 2.1655 | 2.4527 | 0.38578 | 913.5212 | 49.6147 | 0
21 | 2024-05-21 13:50 | 95.2746 | 0.40059 | 1.7651 | 2.1657 | 2.443 | 0.39323 | 913.4848 | 49.6134 | 0
21 | 2024-05-21 13:55 | 95.2883 | 0.40476 | 1.7594 | 2.1642 | 2.4277 | 0.40407 | 913.4494 | 49.6123 | 0
21 | 2024-05-21 14:00 | 95.306 | 0.40913 | 1.7574 | 2.1665 | 2.4078 | 0.37601 | 913.285 | 49.6063 | 0
21 | 2024-05-21 14:05 | 95.313 | 0.4083 | 1.7548 | 2.1631 | 2.4044 | 0.41147 | 913.2892 | 49.6082 | 0
21 | 2024-05-21 14:10 | 95.3315 | 0.40762 | 1.7557 | 2.1633 | 2.3895 | 0.3763 | 913.1099 | 49.6041 | 0
21 | 2024-05-21 14:15 | 95.3448 | 0.40845 | 1.7522 | 2.1607 | 2.378 | 0.38433 | 913.084 | 49.6045 | 0
21 | 2024-05-21 14:20 | 95.3431 | 0.40733 | 1.7545 | 2.1618 | 2.3789 | 0.4076 | 913.061 | 49.6037 | 0
21 | 2024-05-21 14:25 | 95.342 | 0.40391 | 1.759 | 2.1629 | 2.3771 | 0.37533 | 913.0721 | 49.6042 | 0
21 | 2024-05-21 14:30 | 95.3511 | 0.40343 | 1.7608 | 2.1643 | 2.3681 | 0.37441 | 912.9735 | 49.6015 | 0
21 | 2024-05-21 14:35 | 95.3653 | 0.40499 | 1.763 | 2.168 | 2.3514 | 0.40958 | 912.8034 | 49.5954 | 0
21 | 2024-05-21 14:40 | 95.3445 | 0.40724 | 1.766 | 2.1732 | 2.3681 | 0.37455 | 912.8508 | 49.5936 | 0
21 | 2024-05-21 14:45 | 95.3486 | 0.40718 | 1.7636 | 2.1708 | 2.3667 | 0.3985 | 912.8607 | 49.5949 | 0
21 | 2024-05-21 14:50 | 95.3549 | 0.40541 | 1.7646 | 2.17 | 2.3615 | 0.39183 | 912.8225 | 49.5948 | 0
21 | 2024-05-21 14:55 | 95.3586 | 0.405 | 1.7673 | 2.1723 | 2.3549 | 0.39637 | 912.7678 | 49.5926 | 0
21 | 2024-05-21 15:00 | 95.3718 | 0.40606 | 1.7621 | 2.1681 | 2.3469 | 0.37659 | 912.7371 | 49.5936 | 0
21 | 2024-05-21 15:05 | 95.3887 | 0.40562 | 1.7582 | 2.1638 | 2.3347 | 0.40078 | 912.6801 | 49.5943 | 0
21 | 2024-05-21 15:10 | 95.3877 | 0.40791 | 1.7552 | 2.1631 | 2.3383 | 0.38892 | 912.6755 | 49.594 | 0
21 | 2024-05-21 15:15 | 95.3793 | 0.40925 | 1.7541 | 2.1634 | 2.3457 | 0.3972 | 912.7438 | 49.5951 | 0
21 | 2024-05-21 15:20 | 95.387 | 0.40892 | 1.7526 | 2.1615 | 2.3406 | 0.39971 | 912.7086 | 49.5953 | 0
21 | 2024-05-21 15:25 | 95.3894 | 0.40794 | 1.7568 | 2.1647 | 2.3341 | 0.40968 | 912.6541 | 49.5927 | 0
21 | 2024-05-21 15:30 | 95.3869 | 0.40716 | 1.7591 | 2.1663 | 2.3352 | 0.36773 | 912.6495 | 49.5921 | 0
21 | 2024-05-21 15:35 | 95.3838 | 0.40588 | 1.76 | 2.1659 | 2.3367 | 0.40218 | 912.6904 | 49.5935 | 0
21 | 2024-05-21 15:40 | 95.3912 | 0.40525 | 1.7601 | 2.1653 | 2.3312 | 0.37804 | 912.6396 | 49.5928 | 0
21 | 2024-05-21 15:45 | 95.4103 | 0.40461 | 1.7588 | 2.1634 | 2.3144 | 0.39366 | 912.52 | 49.5909 | 0
21 | 2024-05-21 15:50 | 95.4163 | 0.40399 | 1.7609 | 2.1649 | 2.3061 | 0.40078 | 912.4701 | 49.5893 | 0
21 | 2024-05-21 15:55 | 95.415 | 0.40243 | 1.7604 | 2.1629 | 2.308 | 0.37731 | 912.533 | 49.5921 | 0
21 | 2024-05-21 16:00 | 95.4277 | 0.40048 | 1.7607 | 2.1612 | 2.2977 | 0.39478 | 912.4646 | 49.5917 | 0
21 | 2024-05-21 16:05 | 95.4373 | 0.39975 | 1.7588 | 2.1586 | 2.2904 | 0.36502 | 912.4289 | 49.5923 | 0
21 | 2024-05-21 16:10 | 95.4443 | 0.40117 | 1.7552 | 2.1564 | 2.2874 | 0.38679 | 912.4069 | 49.5924 | 0
21 | 2024-05-21 16:15 | 95.4399 | 0.40512 | 1.7552 | 2.1604 | 2.2877 | 0.36086 | 912.3748 | 49.5889 | 0
21 | 2024-05-21 16:20 | 95.4464 | 0.4049 | 1.7536 | 2.1585 | 2.2835 | 0.3806 | 912.349 | 49.5892 | 0
21 | 2024-05-21 16:25 | 95.4456 | 0.40428 | 1.7523 | 2.1566 | 2.2829 | 0.39555 | 912.4209 | 49.5919 | 0
21 | 2024-05-21 16:30 | 95.4409 | 0.40356 | 1.7515 | 2.1551 | 2.2894 | 0.36585 | 912.4815 | 49.5942 | 0
21 | 2024-05-21 16:35 | 95.4405 | 0.40244 | 1.7522 | 2.1546 | 2.2919 | 0.36023 | 912.4745 | 49.5944 | 0
21 | 2024-05-21 16:40 | 95.4556 | 0.40395 | 1.748 | 2.152 | 2.2818 | 0.38936 | 912.3857 | 49.5933 | 0
21 | 2024-05-21 16:45 | 95.4623 | 0.40526 | 1.7451 | 2.1503 | 2.2783 | 0.38288 | 912.3395 | 49.5927 | 0
21 | 2024-05-21 16:50 | 95.4723 | 0.40549 | 1.74 | 2.1455 | 2.2715 | 0.35414 | 912.3681 | 49.5955 | 0
21 | 2024-05-21 16:55 | 95.4688 | 0.40501 | 1.7401 | 2.1451 | 2.2748 | 0.3671 | 912.4069 | 49.5968 | 0
21 | 2024-05-21 17:00 | 95.459 | 0.40413 | 1.7422 | 2.1463 | 2.2832 | 0.35351 | 912.4588 | 49.5976 | 0
21 | 2024-05-21 17:05 | 95.4504 | 0.40195 | 1.7482 | 2.1501 | 2.2889 | 0.34548 | 912.4401 | 49.5959 | 0
21 | 2024-05-21 17:10 | 95.4377 | 0.40361 | 1.7497 | 2.1533 | 2.2983 | 0.34674 | 912.4786 | 49.5949 | 0
21 | 2024-05-21 17:15 | 95.4386 | 0.40547 | 1.7449 | 2.1503 | 2.3018 | 0.33774 | 912.5074 | 49.5966 | 0
21 | 2024-05-21 17:20 | 95.4445 | 0.40555 | 1.7418 | 2.1473 | 2.2975 | 0.34877 | 912.5204 | 49.5982 | 0
21 | 2024-05-21 17:25 | 95.436 | 0.4054 | 1.7455 | 2.151 | 2.3015 | 0.33677 | 912.5348 | 49.5969 | 0
21 | 2024-05-21 17:30 | 95.4228 | 0.4041 | 1.7524 | 2.1565 | 2.3068 | 0.36507 | 912.561 | 49.5953 | 0
21 | 2024-05-21 17:35 | 95.4237 | 0.4053 | 1.7513 | 2.1566 | 2.3054 | 0.33812 | 912.5617 | 49.595 | 0
21 | 2024-05-21 17:40 | 95.4265 | 0.40631 | 1.7533 | 2.1596 | 2.3001 | 0.34707 | 912.4897 | 49.5917 | 0
21 | 2024-05-21 17:45 | 95.4261 | 0.40703 | 1.7511 | 2.1582 | 2.3023 | 0.3583 | 912.5041 | 49.5925 | 0
21 | 2024-05-21 17:50 | 95.425 | 0.41088 | 1.7434 | 2.1543 | 2.3063 | 0.36536 | 912.5889 | 49.5953 | 0
21 | 2024-05-21 17:55 | 95.4424 | 0.41812 | 1.7303 | 2.1485 | 2.2963 | 0.34538 | 912.544 | 49.5953 | 0
21 | 2024-05-21 18:00 | 95.4449 | 0.41984 | 1.7278 | 2.1476 | 2.292 | 0.36106 | 912.5657 | 49.5957 | 0
21 | 2024-05-21 18:05 | 95.4442 | 0.42379 | 1.7245 | 2.1483 | 2.2929 | 0.32966 | 912.5527 | 49.5942 | 0
21 | 2024-05-21 18:10 | 95.447 | 0.42641 | 1.7205 | 2.1469 | 2.2915 | 0.35215 | 912.5502 | 49.5942 | 0
21 | 2024-05-21 18:15 | 95.4599 | 0.42753 | 1.7141 | 2.1416 | 2.2842 | 0.33077 | 912.5347 | 49.596 | 0
21 | 2024-05-21 18:20 | 95.4763 | 0.43295 | 1.698 | 2.131 | 2.281 | 0.34451 | 912.5555 | 49.6001 | 0
21 | 2024-05-21 18:25 | 95.4778 | 0.43357 | 1.6989 | 2.1325 | 2.2771 | 0.34524 | 912.5364 | 49.5988 | 0
21 | 2024-05-21 18:30 | 95.4932 | 0.43251 | 1.6998 | 2.1323 | 2.2629 | 0.34509 | 912.4168 | 49.5964 | 0
21 | 2024-05-21 18:35 | 95.489 | 0.4325 | 1.7004 | 2.1329 | 2.2645 | 0.33817 | 912.4545 | 49.5969 | 0
21 | 2024-05-21 18:40 | 95.4872 | 0.43247 | 1.6997 | 2.1321 | 2.2659 | 0.33232 | 912.5035 | 49.5985 | 0
21 | 2024-05-21 18:45 | 95.5093 | 0.43476 | 1.6973 | 2.132 | 2.2458 | 0.32714 | 912.3203 | 49.5937 | 0
21 | 2024-05-21 18:50 | 95.5096 | 0.43588 | 1.6945 | 2.1303 | 2.2483 | 0.34224 | 912.3364 | 49.5946 | 0
21 | 2024-05-21 18:55 | 95.4969 | 0.43446 | 1.7002 | 2.1347 | 2.2581 | 0.3418 | 912.3286 | 49.5928 | 0
21 | 2024-05-21 19:00 | 95.4918 | 0.43473 | 1.7004 | 2.1352 | 2.2614 | 0.32018 | 912.3735 | 49.5935 | 0
21 | 2024-05-21 19:05 | 95.4938 | 0.43488 | 1.7004 | 2.1353 | 2.2558 | 0.33261 | 912.3966 | 49.594 | 0
21 | 2024-05-21 19:10 | 95.494 | 0.43028 | 1.7055 | 2.1358 | 2.2545 | 0.33329 | 912.3882 | 49.5946 | 0
21 | 2024-05-21 19:15 | 95.4838 | 0.43317 | 1.7041 | 2.1372 | 2.2631 | 0.32148 | 912.4324 | 49.5943 | 0
21 | 2024-05-21 19:20 | 95.5055 | 0.43455 | 1.6988 | 2.1333 | 2.2463 | 0.33629 | 912.3268 | 49.5933 | 0
21 | 2024-05-21 19:25 | 95.5098 | 0.43589 | 1.6908 | 2.1266 | 2.2501 | 0.33198 | 912.3899 | 49.5976 | 0
21 | 2024-05-21 19:30 | 95.5047 | 0.43572 | 1.6889 | 2.1247 | 2.2564 | 0.34262 | 912.4656 | 49.6003 | 0
21 | 2024-05-21 19:35 | 95.4786 | 0.42845 | 1.699 | 2.1275 | 2.2758 | 0.33798 | 912.6438 | 49.6048 | 0
21 | 2024-05-21 19:40 | 95.4636 | 0.42917 | 1.6988 | 2.128 | 2.2897 | 0.34069 | 912.7503 | 49.6069 | 0
21 | 2024-05-21 19:45 | 95.4552 | 0.43029 | 1.6923 | 2.1226 | 2.3033 | 0.32013 | 912.9025 | 49.6127 | 0
21 | 2024-05-21 19:50 | 95.4394 | 0.43271 | 1.6873 | 2.12 | 2.3217 | 0.33014 | 913.0558 | 49.6169 | 0
21 | 2024-05-21 19:55 | 95.4365 | 0.43475 | 1.6823 | 2.1171 | 2.3292 | 0.34166 | 913.0999 | 49.6188 | 0
21 | 2024-05-21 20:00 | 95.4333 | 0.43359 | 1.681 | 2.1146 | 2.3328 | 0.3314 | 913.1843 | 49.6221 | 0
21 | 2024-05-21 20:05 | 95.4319 | 0.43248 | 1.6813 | 2.1138 | 2.3343 | 0.33285 | 913.2175 | 49.6235 | 0
21 | 2024-05-21 20:10 | 95.4112 | 0.43375 | 1.6787 | 2.1125 | 2.3532 | 0.3373 | 913.4189 | 49.6285 | 0
21 | 2024-05-21 20:15 | 95.4101 | 0.43526 | 1.6763 | 2.1116 | 2.3544 | 0.32627 | 913.4523 | 49.6293 | 0
21 | 2024-05-21 20:20 | 95.4189 | 0.4381 | 1.6721 | 2.1102 | 2.3459 | 0.32913 | 913.4209 | 49.6286 | 0
21 | 2024-05-21 20:25 | 95.4207 | 0.44241 | 1.6681 | 2.1105 | 2.3463 | 0.33024 | 913.3743 | 49.6263 | 0
21 | 2024-05-21 20:30 | 95.4167 | 0.44013 | 1.6755 | 2.1156 | 2.3454 | 0.32496 | 913.3142 | 49.6231 | 0
21 | 2024-05-21 20:35 | 95.427 | 0.43554 | 1.6812 | 2.1168 | 2.3335 | 0.33924 | 913.228 | 49.6217 | 0
21 | 2024-05-21 20:40 | 95.4223 | 0.43744 | 1.6804 | 2.1178 | 2.3345 | 0.33411 | 913.2798 | 49.6219 | 0
21 | 2024-05-21 20:45 | 95.4147 | 0.44342 | 1.6783 | 2.1217 | 2.3385 | 0.33817 | 913.267 | 49.6184 | 0
21 | 2024-05-21 20:50 | 95.422 | 0.44703 | 1.6759 | 2.123 | 2.3313 | 0.34795 | 913.1774 | 49.6149 | 0
21 | 2024-05-21 20:55 | 95.4447 | 0.44835 | 1.6722 | 2.1206 | 2.3129 | 0.32709 | 913.0388 | 49.6125 | 0
21 | 2024-05-21 21:00 | 95.4438 | 0.44987 | 1.67 | 2.1198 | 2.3144 | 0.33029 | 913.0555 | 49.6128 | 0
21 | 2024-05-21 21:05 | 95.4329 | 0.45044 | 1.6696 | 2.1201 | 2.3197 | 0.32661 | 913.1756 | 49.6154 | 0
21 | 2024-05-21 21:10 | 95.4192 | 0.44958 | 1.6751 | 2.1247 | 2.327 | 0.3478 | 913.2155 | 49.6144 | 0
21 | 2024-05-21 21:15 | 95.3767 | 0.45197 | 1.6735 | 2.1255 | 2.36 | 0.34553 | 913.5906 | 49.6221 | 0
21 | 2024-05-21 21:20 | 95.3833 | 0.45265 | 1.6681 | 2.1207 | 2.3563 | 0.33435 | 913.6483 | 49.6255 | 0
21 | 2024-05-21 21:25 | 95.3846 | 0.45337 | 1.6664 | 2.1197 | 2.3575 | 0.35249 | 913.6332 | 49.6254 | 0
21 | 2024-05-21 21:30 | 95.3781 | 0.45437 | 1.664 | 2.1183 | 2.3662 | 0.33783 | 913.7014 | 49.6274 | 0
21 | 2024-05-21 21:35 | 95.3938 | 0.45264 | 1.6606 | 2.1132 | 2.359 | 0.35481 | 913.6405 | 49.6288 | 0
21 | 2024-05-21 21:40 | 95.404 | 0.45187 | 1.6614 | 2.1132 | 2.3501 | 0.33353 | 913.5817 | 49.6276 | 0
21 | 2024-05-21 21:45 | 95.4022 | 0.45215 | 1.6666 | 2.1188 | 2.3471 | 0.33237 | 913.4992 | 49.6231 | 0
21 | 2024-05-21 21:50 | 95.3977 | 0.45182 | 1.6631 | 2.1149 | 2.3552 | 0.33754 | 913.6017 | 49.6273 | 0
21 | 2024-05-21 21:55 | 95.442 | 0.45196 | 1.6588 | 2.1108 | 2.3173 | 0.3359 | 913.326 | 49.6228 | 0
21 | 2024-05-21 22:00 | 95.4491 | 0.45223 | 1.6604 | 2.1126 | 2.3095 | 0.34127 | 913.2336 | 49.6197 | 0
21 | 2024-05-21 22:05 | 95.431 | 0.45132 | 1.6541 | 2.1054 | 2.3362 | 0.33575 | 913.4606 | 49.6286 | 0
21 | 2024-05-21 22:10 | 95.4041 | 0.45014 | 1.6594 | 2.1095 | 2.3551 | 0.34199 | 913.631 | 49.6309 | 0
21 | 2024-05-21 22:15 | 95.3968 | 0.44721 | 1.6647 | 2.1119 | 2.3575 | 0.34949 | 913.6711 | 49.6314 | 0
21 | 2024-05-21 22:20 | 95.3985 | 0.44586 | 1.6616 | 2.1075 | 2.3611 | 0.3477 | 913.7169 | 49.6348 | 0
21 | 2024-05-21 22:25 | 95.4043 | 0.44483 | 1.6597 | 2.1045 | 2.3613 | 0.35182 | 913.6835 | 49.6357 | 0
21 | 2024-05-21 22:30 | 95.3753 | 0.44589 | 1.6613 | 2.1072 | 2.3894 | 0.35598 | 913.8397 | 49.6378 | 0
21 | 2024-05-21 22:35 | 95.3658 | 0.4498 | 1.6487 | 2.0985 | 2.4052 | 0.3596 | 914.0797 | 49.6465 | 0
21 | 2024-05-21 22:40 | 95.3181 | 0.44942 | 1.6635 | 2.1129 | 2.436 | 0.34432 | 914.2194 | 49.6431 | 0
21 | 2024-05-21 22:45 | 95.249 | 0.45146 | 1.6662 | 2.1177 | 2.4999 | 0.34911 | 914.6483 | 49.6505 | 0
21 | 2024-05-21 22:50 | 95.2257 | 0.45017 | 1.6609 | 2.111 | 2.5314 | 0.36202 | 914.8953 | 49.6596 | 0
21 | 2024-05-21 22:55 | 95.2086 | 0.46436 | 1.6725 | 2.1369 | 2.5216 | 0.35844 | 914.6046 | 49.6376 | 0
21 | 2024-05-21 23:00 | 95.1929 | 0.46948 | 1.6656 | 2.1351 | 2.5373 | 0.35704 | 914.7657 | 49.6409 | 0
21 | 2024-05-21 23:05 | 95.2193 | 0.46693 | 1.6519 | 2.1188 | 2.5263 | 0.33595 | 914.8571 | 49.6511 | 0
21 | 2024-05-21 23:10 | 95.2069 | 0.46118 | 1.6554 | 2.1165 | 2.5405 | 0.35646 | 914.9846 | 49.6565 | 0
21 | 2024-05-21 23:15 | 95.1803 | 0.45745 | 1.6621 | 2.1195 | 2.5639 | 0.33677 | 915.1298 | 49.6594 | 0
21 | 2024-05-21 23:20 | 95.1736 | 0.45831 | 1.6506 | 2.1089 | 2.5819 | 0.3389 | 915.3436 | 49.6691 | 0
21 | 2024-05-21 23:25 | 95.1401 | 0.46045 | 1.6498 | 2.1102 | 2.6144 | 0.33938 | 915.5649 | 49.6731 | 0
21 | 2024-05-21 23:30 | 95.1346 | 0.46268 | 1.6483 | 2.111 | 2.6167 | 0.35854 | 915.6227 | 49.6735 | 0
21 | 2024-05-21 23:35 | 95.1411 | 0.46304 | 1.6457 | 2.1088 | 2.61 | 0.35898 | 915.6371 | 49.6748 | 0
21 | 2024-05-21 23:40 | 95.1406 | 0.46086 | 1.6519 | 2.1128 | 2.6039 | 0.34993 | 915.5969 | 49.6725 | 0
21 | 2024-05-21 23:45 | 95.1065 | 0.46245 | 1.6658 | 2.1282 | 2.6198 | 0.34287 | 915.6005 | 49.6651 | 0
21 | 2024-05-21 23:50 | 95.1124 | 0.46503 | 1.6597 | 2.1248 | 2.6161 | 0.33958 | 915.6267 | 49.6667 | 0
21 | 2024-05-21 23:55 | 95.0973 | 0.46869 | 1.6645 | 2.1332 | 2.6205 | 0.33817 | 915.6146 | 49.6617 | 0
21 | 2024-05-22 | 95.0793 | 0.47107 | 1.6691 | 2.1401 | 2.6246 | 0.36507 | 915.6886 | 49.6596 | 0
22 | 2024-05-22 00:05 | 95.0985 | 0.47133 | 1.6674 | 2.1387 | 2.6143 | 0.3524 | 915.5231 | 49.6564 | 0
22 | 2024-05-22 00:10 | 95.1718 | 0.47008 | 1.6769 | 2.147 | 2.5489 | 0.3641 | 914.7292 | 49.6344 | 0
22 | 2024-05-22 00:15 | 95.1775 | 0.47108 | 1.6845 | 2.1556 | 2.5343 | 0.3523 | 914.5548 | 49.6262 | 0
22 | 2024-05-22 00:20 | 95.1707 | 0.474 | 1.6823 | 2.1563 | 2.5402 | 0.34659 | 914.5889 | 49.626 | 0
22 | 2024-05-22 00:25 | 95.1607 | 0.47788 | 1.669 | 2.1469 | 2.5547 | 0.36725 | 914.8635 | 49.6357 | 0
22 | 2024-05-22 00:30 | 95.1658 | 0.46936 | 1.6755 | 2.1448 | 2.5529 | 0.36139 | 914.8564 | 49.6385 | 0
22 | 2024-05-22 00:35 | 95.1971 | 0.46567 | 1.6594 | 2.125 | 2.5434 | 0.33827 | 914.928 | 49.6502 | 0
22 | 2024-05-22 00:40 | 95.1954 | 0.46497 | 1.652 | 2.117 | 2.5546 | 0.3641 | 915.0534 | 49.657 | 0
22 | 2024-05-22 00:45 | 95.1939 | 0.4646 | 1.6513 | 2.1159 | 2.5569 | 0.33953 | 915.0837 | 49.6583 | 0
22 | 2024-05-22 00:50 | 95.1987 | 0.46568 | 1.6472 | 2.1128 | 2.5546 | 0.36473 | 915.0977 | 49.6598 | 0
22 | 2024-05-22 00:55 | 95.2085 | 0.46597 | 1.6447 | 2.1107 | 2.5453 | 0.36275 | 915.0875 | 49.6605 | 0
22 | 2024-05-22 01:00 | 95.1623 | 0.46667 | 1.6408 | 2.1074 | 2.5921 | 0.34354 | 915.5034 | 49.6714 | 0
22 | 2024-05-22 01:05 | 95.1307 | 0.4661 | 1.6472 | 2.1133 | 2.6174 | 0.34345 | 915.6429 | 49.6721 | 0
22 | 2024-05-22 01:10 | 95.1164 | 0.46556 | 1.647 | 2.1126 | 2.6326 | 0.3389 | 915.7523 | 49.6751 | 0
22 | 2024-05-22 01:15 | 95.108 | 0.46444 | 1.647 | 2.1115 | 2.642 | 0.36265 | 915.8348 | 49.6778 | 0
22 | 2024-05-22 01:20 | 95.1097 | 0.46377 | 1.6463 | 2.1101 | 2.6432 | 0.3374 | 915.8292 | 49.6785 | 0
22 | 2024-05-22 01:25 | 95.1369 | 0.46335 | 1.6474 | 2.1107 | 2.6178 | 0.36222 | 915.5913 | 49.6728 | 0
22 | 2024-05-22 01:30 | 95.1459 | 0.46327 | 1.6497 | 2.113 | 2.6067 | 0.33411 | 915.4893 | 49.6694 | 0
22 | 2024-05-22 01:35 | 95.1594 | 0.46383 | 1.6504 | 2.1142 | 2.592 | 0.3432 | 915.3724 | 49.666 | 0
22 | 2024-05-22 01:40 | 95.1655 | 0.46403 | 1.6478 | 2.1118 | 2.5854 | 0.33895 | 915.4043 | 49.6677 | 0
22 | 2024-05-22 01:45 | 95.1635 | 0.46387 | 1.6482 | 2.1121 | 2.5851 | 0.35854 | 915.4363 | 49.6684 | 0
22 | 2024-05-22 01:50 | 95.1307 | 0.46361 | 1.6602 | 2.1239 | 2.6043 | 0.36338 | 915.4902 | 49.6643 | 0
22 | 2024-05-22 01:55 | 95.1236 | 0.46246 | 1.6657 | 2.1282 | 2.607 | 0.33827 | 915.4691 | 49.6621 | 0
22 | 2024-05-22 02:00 | 95.1283 | 0.46141 | 1.6607 | 2.1221 | 2.6074 | 0.34403 | 915.546 | 49.6669 | 0
22 | 2024-05-22 02:05 | 95.1377 | 0.46116 | 1.6538 | 2.1149 | 2.6055 | 0.35501 | 915.5889 | 49.6713 | 0
22 | 2024-05-22 02:10 | 95.1425 | 0.46204 | 1.6517 | 2.1137 | 2.6028 | 0.34349 | 915.567 | 49.6711 | 0
22 | 2024-05-22 02:15 | 95.1248 | 0.464 | 1.6562 | 2.1202 | 2.6143 | 0.33837 | 915.5818 | 49.668 | 0
22 | 2024-05-22 02:20 | 95.1244 | 0.46421 | 1.6537 | 2.1179 | 2.6152 | 0.36299 | 915.6378 | 49.6703 | 0
22 | 2024-05-22 02:25 | 95.1296 | 0.4638 | 1.6529 | 2.1167 | 2.6124 | 0.34886 | 915.6155 | 49.6705 | 0
22 | 2024-05-22 02:30 | 95.142 | 0.46378 | 1.6502 | 2.114 | 2.6061 | 0.35602 | 915.5554 | 49.6703 | 0
22 | 2024-05-22 02:35 | 95.1581 | 0.46246 | 1.6503 | 2.1127 | 2.5937 | 0.35167 | 915.4516 | 49.6688 | 0
22 | 2024-05-22 02:40 | 95.16 | 0.46086 | 1.6604 | 2.1212 | 2.5858 | 0.35985 | 915.2811 | 49.6613 | 0
22 | 2024-05-22 02:45 | 95.1684 | 0.45978 | 1.6613 | 2.121 | 2.5786 | 0.34141 | 915.2127 | 49.6601 | 0
22 | 2024-05-22 02:50 | 95.1733 | 0.45896 | 1.6628 | 2.1218 | 2.5725 | 0.36333 | 915.1735 | 49.659 | 0
22 | 2024-05-22 02:55 | 95.1678 | 0.45916 | 1.6618 | 2.121 | 2.5794 | 0.33822 | 915.2187 | 49.6604 | 0
22 | 2024-05-22 03:00 | 95.1586 | 0.45986 | 1.6582 | 2.1181 | 2.5914 | 0.3462 | 915.3266 | 49.6641 | 0
22 | 2024-05-22 03:05 | 95.1647 | 0.45968 | 1.658 | 2.1177 | 2.5849 | 0.35767 | 915.2924 | 49.6635 | 0
22 | 2024-05-22 03:10 | 95.1726 | 0.45955 | 1.6553 | 2.1148 | 2.5789 | 0.36918 | 915.2903 | 49.6648 | 0
22 | 2024-05-22 03:15 | 95.175 | 0.45909 | 1.6556 | 2.1147 | 2.5748 | 0.33841 | 915.297 | 49.6651 | 0
22 | 2024-05-22 03:20 | 95.172 | 0.45825 | 1.6573 | 2.1156 | 2.5766 | 0.36072 | 915.3121 | 49.6652 | 0
22 | 2024-05-22 03:25 | 95.1764 | 0.45861 | 1.6571 | 2.1157 | 2.5728 | 0.35564 | 915.2654 | 49.664 | 0
22 | 2024-05-22 03:30 | 95.1682 | 0.45934 | 1.6578 | 2.1171 | 2.5816 | 0.34548 | 915.278 | 49.6635 | 0
22 | 2024-05-22 03:35 | 95.1627 | 0.45966 | 1.6572 | 2.1169 | 2.5887 | 0.35056 | 915.3129 | 49.6643 | 0
22 | 2024-05-22 03:40 | 95.1566 | 0.46128 | 1.6583 | 2.1196 | 2.5926 | 0.36647 | 915.3031 | 49.6625 | 0
22 | 2024-05-22 03:45 | 95.1437 | 0.46242 | 1.661 | 2.1235 | 2.5997 | 0.36294 | 915.3611 | 49.6618 | 0
22 | 2024-05-22 03:50 | 95.1354 | 0.46276 | 1.6648 | 2.1276 | 2.6042 | 0.34214 | 915.3442 | 49.6594 | 0
22 | 2024-05-22 03:55 | 95.1145 | 0.46454 | 1.6725 | 2.137 | 2.6103 | 0.36265 | 915.4034 | 49.656 | 0
22 | 2024-05-22 04:00 | 95.1158 | 0.46489 | 1.6763 | 2.1412 | 2.6056 | 0.37122 | 915.3174 | 49.652 | 0
22 | 2024-05-22 04:05 | 95.1158 | 0.46489 | 1.6763 | 2.1412 | 2.6056 | 0.36981 | 915.3174 | 49.652 | 0
22 | 2024-05-22 04:10 | 95.1158 | 0.46489 | 1.6763 | 2.1412 | 2.6056 | 0.36081 | 915.3174 | 49.652 | 0
22 | 2024-05-22 04:15 | 95.1158 | 0.46489 | 1.6763 | 2.1412 | 2.6056 | 0.37034 | 915.3174 | 49.652 | 0
22 | 2024-05-22 04:20 | 95.1158 | 0.46489 | 1.6763 | 2.1412 | 2.6056 | 0.36836 | 915.3174 | 49.652 | 0
22 | 2024-05-22 04:25 | 95.0399 | 0.43994 | 1.7162 | 2.1562 | 2.6646 | 0.35791 | 915.6465 | 49.6586 | 0
22 | 2024-05-22 04:30 | 95.0326 | 0.43979 | 1.7197 | 2.1595 | 2.6675 | 0.37059 | 915.6613 | 49.6575 | 0
22 | 2024-05-22 04:35 | 95.0297 | 0.43988 | 1.7185 | 2.1583 | 2.6691 | 0.35985 | 915.7359 | 49.6597 | 0
22 | 2024-05-22 04:40 | 95.0139 | 0.43858 | 1.7208 | 2.1594 | 2.6836 | 0.3419 | 915.8334 | 49.6618 | 0
22 | 2024-05-22 04:45 | 94.9937 | 0.43955 | 1.7237 | 2.1632 | 2.7004 | 0.36343 | 915.9088 | 49.6616 | 0
22 | 2024-05-22 04:50 | 94.9961 | 0.43859 | 1.7262 | 2.1648 | 2.6963 | 0.34224 | 915.8738 | 49.6602 | 0
22 | 2024-05-22 04:55 | 94.9993 | 0.43892 | 1.7245 | 2.1634 | 2.6959 | 0.35336 | 915.851 | 49.6603 | 0
22 | 2024-05-22 05:00 | 95.0089 | 0.44007 | 1.7234 | 2.1635 | 2.6863 | 0.35772 | 915.7733 | 49.6582 | 0
22 | 2024-05-22 05:05 | 94.9991 | 0.43939 | 1.7221 | 2.1615 | 2.6974 | 0.34335 | 915.8775 | 49.6616 | 0
22 | 2024-05-22 05:10 | 94.9854 | 0.43801 | 1.7259 | 2.1639 | 2.7049 | 0.33793 | 915.9782 | 49.6632 | 0
22 | 2024-05-22 05:15 | 94.9856 | 0.4383 | 1.726 | 2.1643 | 2.7051 | 0.36159 | 915.9599 | 49.6625 | 0
22 | 2024-05-22 05:20 | 94.9862 | 0.43668 | 1.7275 | 2.1642 | 2.7055 | 0.3552 | 915.9438 | 49.6626 | 0
22 | 2024-05-22 05:25 | 94.9729 | 0.43629 | 1.7263 | 2.1626 | 2.7203 | 0.3538 | 916.0676 | 49.6663 | 0
22 | 2024-05-22 05:30 | 94.947 | 0.43659 | 1.7232 | 2.1598 | 2.7497 | 0.34127 | 916.2903 | 49.6727 | 0
22 | 2024-05-22 05:35 | 94.8965 | 0.43608 | 1.7269 | 2.163 | 2.7964 | 0.33343 | 916.5991 | 49.6786 | 0
22 | 2024-05-22 05:40 | 94.8846 | 0.43604 | 1.7287 | 2.1647 | 2.8056 | 0.3374 | 916.6688 | 49.6794 | 0
22 | 2024-05-22 05:45 | 94.8768 | 0.43572 | 1.7327 | 2.1684 | 2.8065 | 0.33832 | 916.7055 | 49.6786 | 0
22 | 2024-05-22 05:50 | 94.8757 | 0.43591 | 1.7337 | 2.1696 | 2.807 | 0.33445 | 916.6863 | 49.6775 | 0
22 | 2024-05-22 05:55 | 94.8845 | 0.43588 | 1.732 | 2.1678 | 2.8005 | 0.33072 | 916.6552 | 49.6776 | 0
22 | 2024-05-22 06:00 | 94.9352 | 0.43763 | 1.71 | 2.1476 | 2.773 | 0.34659 | 916.5943 | 49.6851 | 0
22 | 2024-05-22 06:05 | 94.9475 | 0.44416 | 1.6901 | 2.1343 | 2.7741 | 0.34025 | 916.726 | 49.6928 | 0
22 | 2024-05-22 06:10 | 94.9384 | 0.44563 | 1.688 | 2.1336 | 2.7836 | 0.34461 | 916.8048 | 49.6946 | 0
22 | 2024-05-22 06:15 | 94.9289 | 0.44612 | 1.6879 | 2.134 | 2.7923 | 0.33653 | 916.8712 | 49.6958 | 0
22 | 2024-05-22 06:20 | 94.9163 | 0.44642 | 1.6891 | 2.1355 | 2.8008 | 0.3419 | 916.9614 | 49.6971 | 0
22 | 2024-05-22 06:25 | 94.9187 | 0.44497 | 1.6922 | 2.1372 | 2.7943 | 0.32651 | 916.9496 | 49.6964 | 0
22 | 2024-05-22 06:30 | 94.9122 | 0.44477 | 1.6912 | 2.136 | 2.8022 | 0.34736 | 917.0119 | 49.6985 | 0
22 | 2024-05-22 06:35 | 94.8955 | 0.44345 | 1.6918 | 2.1352 | 2.8196 | 0.33895 | 917.1426 | 49.7022 | 0
22 | 2024-05-22 06:40 | 94.8927 | 0.44301 | 1.6902 | 2.1332 | 2.8249 | 0.34514 | 917.1884 | 49.7042 | 0
22 | 2024-05-22 06:45 | 94.889 | 0.44314 | 1.6903 | 2.1335 | 2.8287 | 0.34674 | 917.2144 | 49.7047 | 0
22 | 2024-05-22 06:50 | 94.8975 | 0.44278 | 1.6889 | 2.1317 | 2.8208 | 0.34886 | 917.1973 | 49.7052 | 0
22 | 2024-05-22 06:55 | 94.9029 | 0.44278 | 1.6874 | 2.1302 | 2.8135 | 0.34345 | 917.2263 | 49.7065 | 0
22 | 2024-05-22 07:00 | 94.8925 | 0.44302 | 1.6878 | 2.1308 | 2.8229 | 0.33096 | 917.2944 | 49.7078 | 0
22 | 2024-05-22 07:05 | 94.8865 | 0.44356 | 1.6851 | 2.1287 | 2.8308 | 0.34388 | 917.3781 | 49.7106 | 0
22 | 2024-05-22 07:10 | 94.8904 | 0.44363 | 1.6872 | 2.1308 | 2.8258 | 0.33464 | 917.3024 | 49.7079 | 0
22 | 2024-05-22 07:15 | 94.8946 | 0.44543 | 1.6836 | 2.129 | 2.8251 | 0.32825 | 917.2863 | 49.7079 | 0
22 | 2024-05-22 07:20 | 94.8964 | 0.44526 | 1.6791 | 2.1244 | 2.827 | 0.34325 | 917.3589 | 49.7117 | 0
22 | 2024-05-22 07:25 | 94.8853 | 0.44667 | 1.6796 | 2.1263 | 2.8359 | 0.35346 | 917.404 | 49.7116 | 0
22 | 2024-05-22 07:30 | 94.8676 | 0.44741 | 1.6819 | 2.1294 | 2.8497 | 0.3224 | 917.4923 | 49.712 | 0
22 | 2024-05-22 07:35 | 94.8546 | 0.4481 | 1.6844 | 2.1325 | 2.8589 | 0.34862 | 917.5384 | 49.7115 | 0
22 | 2024-05-22 07:40 | 94.8389 | 0.44793 | 1.6878 | 2.1358 | 2.8665 | 0.34393 | 917.6761 | 49.7132 | 0
22 | 2024-05-22 07:45 | 94.828 | 0.4476 | 1.712 | 2.1596 | 2.8509 | 0.35738 | 917.4463 | 49.6969 | 0
22 | 2024-05-22 07:50 | 94.7851 | 0.44763 | 1.7694 | 2.217 | 2.8296 | 0.3642 | 917.048 | 49.6612 | 0
22 | 2024-05-22 07:55 | 94.7705 | 0.44799 | 1.7826 | 2.2306 | 2.8294 | 0.36309 | 917.0106 | 49.654 | 0
22 | 2024-05-22 08:00 | 94.8297 | 0.45307 | 1.6997 | 2.1528 | 2.8424 | 0.35694 | 917.9841 | 49.7111 | 0
22 | 2024-05-22 08:05 | 94.5698 | 0.45013 | 1.9496 | 2.3997 | 2.8434 | 0.35293 | 916.1025 | 49.5546 | 0
22 | 2024-05-22 08:10 | 94.5059 | 0.45 | 2.0194 | 2.4694 | 2.8446 | 0.3508 | 915.3489 | 49.5053 | 0
22 | 2024-05-22 08:15 | 94.5508 | 0.45348 | 1.9454 | 2.3989 | 2.8563 | 0.36372 | 916.5601 | 49.5648 | 0
22 | 2024-05-22 08:20 | 94.5665 | 0.45439 | 1.912 | 2.3664 | 2.8719 | 0.38002 | 916.917 | 49.5878 | 0
22 | 2024-05-22 08:25 | 94.622 | 0.45359 | 1.8772 | 2.3308 | 2.8604 | 0.38379 | 916.8411 | 49.6026 | 0
22 | 2024-05-22 08:30 | 94.6841 | 0.45343 | 1.8213 | 2.2747 | 2.8613 | 0.38452 | 917.074 | 49.6338 | 0
22 | 2024-05-22 08:35 | 94.7207 | 0.45521 | 1.7833 | 2.2385 | 2.866 | 0.38413 | 917.2325 | 49.6538 | 0
22 | 2024-05-22 08:40 | 94.7837 | 0.45543 | 1.7255 | 2.1809 | 2.8669 | 0.3627 | 917.4956 | 49.6864 | 0
22 | 2024-05-22 08:45 | 94.8131 | 0.45507 | 1.6953 | 2.1504 | 2.869 | 0.36033 | 917.7258 | 49.7059 | 0
22 | 2024-05-22 08:50 | 94.8397 | 0.45391 | 1.6693 | 2.1232 | 2.8691 | 0.3971 | 917.9354 | 49.7235 | 0
22 | 2024-05-22 08:55 | 94.8378 | 0.45337 | 1.6638 | 2.1172 | 2.8757 | 0.3881 | 918.0558 | 49.7292 | 0
22 | 2024-05-22 09:00 | 94.8272 | 0.45423 | 1.6572 | 2.1115 | 2.8903 | 0.39608 | 918.2399 | 49.7359 | 0
22 | 2024-05-22 09:05 | 94.8284 | 0.45151 | 1.6555 | 2.107 | 2.8941 | 0.37068 | 918.291 | 49.7398 | 0
22 | 2024-05-22 09:10 | 94.839 | 0.45306 | 1.6521 | 2.1052 | 2.8854 | 0.4074 | 918.2453 | 49.7392 | 0
22 | 2024-05-22 09:15 | 94.8372 | 0.45436 | 1.65 | 2.1043 | 2.8875 | 0.37131 | 918.2759 | 49.74 | 0
22 | 2024-05-22 09:20 | 94.8269 | 0.45955 | 1.6452 | 2.1048 | 2.8996 | 0.40508 | 918.3074 | 49.7394 | 0
22 | 2024-05-22 09:25 | 94.8179 | 0.46158 | 1.6426 | 2.1041 | 2.9096 | 0.37692 | 918.3738 | 49.7407 | 0
22 | 2024-05-22 09:30 | 94.8104 | 0.4616 | 1.6396 | 2.1012 | 2.9191 | 0.37349 | 918.4911 | 49.7448 | 0
22 | 2024-05-22 09:35 | 94.8147 | 0.46154 | 1.6382 | 2.0997 | 2.9165 | 0.40823 | 918.4774 | 49.7452 | 0
22 | 2024-05-22 09:40 | 94.815 | 0.46378 | 1.6388 | 2.1025 | 2.9105 | 0.40194 | 918.4716 | 49.7432 | 0
22 | 2024-05-22 09:45 | 94.8042 | 0.46472 | 1.6399 | 2.1046 | 2.9188 | 0.39947 | 918.5125 | 49.743 | 0
22 | 2024-05-22 09:50 | 94.8008 | 0.46287 | 1.6381 | 2.101 | 2.926 | 0.40929 | 918.5891 | 49.7468 | 0
22 | 2024-05-22 09:55 | 94.8039 | 0.46335 | 1.6408 | 2.1042 | 2.9191 | 0.3835 | 918.5234 | 49.7437 | 0
22 | 2024-05-22 10:00 | 94.8199 | 0.46216 | 1.6409 | 2.103 | 2.9069 | 0.38258 | 918.3941 | 49.7415 | 0
22 | 2024-05-22 10:05 | 94.818 | 0.46108 | 1.6433 | 2.1044 | 2.9086 | 0.38321 | 918.3645 | 49.7405 | 0
22 | 2024-05-22 10:10 | 94.8803 | 0.45852 | 1.65 | 2.1085 | 2.8485 | 0.40624 | 917.8014 | 49.7261 | 0
22 | 2024-05-22 10:15 | 94.8978 | 0.4561 | 1.6538 | 2.1098 | 2.8298 | 0.37659 | 917.6693 | 49.723 | 0
22 | 2024-05-22 10:20 | 94.8965 | 0.45641 | 1.6518 | 2.1082 | 2.8306 | 0.41137 | 917.7244 | 49.725 | 0
22 | 2024-05-22 10:25 | 94.8945 | 0.45727 | 1.6483 | 2.1056 | 2.8359 | 0.38026 | 917.7655 | 49.727 | 0
22 | 2024-05-22 10:30 | 94.8937 | 0.45645 | 1.6468 | 2.1033 | 2.839 | 0.40126 | 917.8155 | 49.7294 | 0
22 | 2024-05-22 10:35 | 94.8898 | 0.45927 | 1.6455 | 2.1048 | 2.8428 | 0.40755 | 917.7916 | 49.7275 | 0
22 | 2024-05-22 10:40 | 94.88 | 0.45891 | 1.6438 | 2.1027 | 2.8546 | 0.39347 | 917.8975 | 49.7309 | 0
22 | 2024-05-22 10:45 | 94.877 | 0.45983 | 1.6442 | 2.1041 | 2.8562 | 0.39782 | 917.8904 | 49.73 | 0
22 | 2024-05-22 10:50 | 94.8824 | 0.45944 | 1.6451 | 2.1046 | 2.8492 | 0.3791 | 917.8643 | 49.7292 | 0
22 | 2024-05-22 10:55 | 94.8819 | 0.46246 | 1.6432 | 2.1056 | 2.8471 | 0.41456 | 917.8562 | 49.7278 | 0
22 | 2024-05-22 11:00 | 94.8864 | 0.46301 | 1.6438 | 2.1069 | 2.844 | 0.41727 | 917.7845 | 49.7255 | 0
22 | 2024-05-22 11:05 | 94.8931 | 0.46219 | 1.6426 | 2.1048 | 2.84 | 0.39816 | 917.7645 | 49.7261 | 0
22 | 2024-05-22 11:10 | 94.9064 | 0.46087 | 1.6416 | 2.1025 | 2.8317 | 0.42022 | 917.6893 | 49.7258 | 0
22 | 2024-05-22 11:15 | 94.8923 | 0.46289 | 1.6436 | 2.1065 | 2.8451 | 0.41369 | 917.6707 | 49.723 | 0
22 | 2024-05-22 11:20 | 94.8712 | 0.46143 | 1.6437 | 2.1052 | 2.8669 | 0.41026 | 917.8432 | 49.728 | 0
22 | 2024-05-22 11:25 | 94.8398 | 0.46166 | 1.6393 | 2.1009 | 2.8913 | 0.41645 | 918.2252 | 49.7387 | 0
22 | 2024-05-22 11:30 | 94.8342 | 0.46355 | 1.6357 | 2.0992 | 2.8908 | 0.3926 | 918.3579 | 49.7421 | 0
22 | 2024-05-22 11:35 | 94.8393 | 0.46362 | 1.6358 | 2.0994 | 2.8817 | 0.3805 | 918.3441 | 49.7417 | 0
22 | 2024-05-22 11:40 | 94.8311 | 0.46583 | 1.6341 | 2.0999 | 2.8883 | 0.38602 | 918.4049 | 49.7423 | 0
22 | 2024-05-22 11:45 | 94.8268 | 0.46694 | 1.6347 | 2.1017 | 2.8891 | 0.38452 | 918.4168 | 49.7415 | 0
22 | 2024-05-22 11:50 | 94.9056 | 0.46744 | 1.6242 | 2.0916 | 2.8303 | 0.41843 | 917.9328 | 49.7348 | 0
22 | 2024-05-22 11:55 | 94.9127 | 0.46894 | 1.6203 | 2.0892 | 2.8279 | 0.4119 | 917.9063 | 49.735 | 0
22 | 2024-05-22 12:00 | 94.9169 | 0.4692 | 1.623 | 2.0922 | 2.8196 | 0.40605 | 917.8378 | 49.7319 | 0
22 | 2024-05-22 12:05 | 94.9315 | 0.46798 | 1.6247 | 2.0927 | 2.8046 | 0.39884 | 917.7383 | 49.7297 | 0
22 | 2024-05-22 12:10 | 94.9658 | 0.46858 | 1.6264 | 2.0949 | 2.7726 | 0.39632 | 917.4135 | 49.721 | 0
22 | 2024-05-22 12:15 | 94.9759 | 0.46769 | 1.6275 | 2.0952 | 2.7672 | 0.4181 | 917.3154 | 49.7188 | 0
22 | 2024-05-22 12:20 | 94.9945 | 0.46588 | 1.6286 | 2.0945 | 2.7524 | 0.39347 | 917.1539 | 49.7158 | 0
22 | 2024-05-22 12:25 | 95.0031 | 0.46692 | 1.6289 | 2.0959 | 2.7443 | 0.38868 | 917.0613 | 49.7128 | 0
22 | 2024-05-22 12:30 | 95.0046 | 0.46674 | 1.6281 | 2.0949 | 2.7458 | 0.4224 | 917.0534 | 49.7132 | 0
22 | 2024-05-22 12:35 | 95.0128 | 0.46482 | 1.6316 | 2.0964 | 2.7363 | 0.4136 | 916.9634 | 49.7108 | 0
22 | 2024-05-22 12:40 | 95.0283 | 0.46408 | 1.6328 | 2.0969 | 2.7198 | 0.40107 | 916.8818 | 49.7088 | 0
22 | 2024-05-22 12:45 | 95.0215 | 0.46622 | 1.6323 | 2.0985 | 2.7274 | 0.41776 | 916.8682 | 49.7073 | 0
22 | 2024-05-22 12:50 | 95.0305 | 0.46598 | 1.6305 | 2.0964 | 2.7225 | 0.39487 | 916.8246 | 49.7073 | 0
22 | 2024-05-22 12:55 | 95.0447 | 0.46571 | 1.634 | 2.0997 | 2.7093 | 0.39763 | 916.6241 | 49.7012 | 0
22 | 2024-05-22 13:00 | 95.0593 | 0.46513 | 1.637 | 2.1021 | 2.6915 | 0.42429 | 916.4905 | 49.6971 | 0
22 | 2024-05-22 13:05 | 95.0347 | 0.46607 | 1.6326 | 2.0986 | 2.7153 | 0.40576 | 916.7546 | 49.7046 | 0
22 | 2024-05-22 13:10 | 95.033 | 0.46649 | 1.6262 | 2.0927 | 2.7167 | 0.40184 | 916.9192 | 49.711 | 0
22 | 2024-05-22 13:15 | 95.0332 | 0.46633 | 1.6256 | 2.0919 | 2.7174 | 0.41277 | 916.9368 | 49.7119 | 0
22 | 2024-05-22 13:20 | 95.0243 | 0.46658 | 1.6235 | 2.0901 | 2.727 | 0.42318 | 917.0358 | 49.715 | 0
22 | 2024-05-22 13:25 | 95.0051 | 0.4679 | 1.6269 | 2.0948 | 2.7416 | 0.40126 | 917.0916 | 49.7138 | 0
22 | 2024-05-22 13:30 | 94.9918 | 0.46711 | 1.5992 | 2.0664 | 2.7869 | 0.40634 | 917.6105 | 49.7391 | 0
22 | 2024-05-22 13:35 | 94.9839 | 0.46689 | 1.594 | 2.0609 | 2.7997 | 0.3925 | 917.7773 | 49.7455 | 0
22 | 2024-05-22 13:40 | 94.9981 | 0.46708 | 1.5996 | 2.0667 | 2.7803 | 0.39453 | 917.5706 | 49.7381 | 0
22 | 2024-05-22 13:45 | 95.0018 | 0.46767 | 1.5948 | 2.0625 | 2.7769 | 0.41045 | 917.6592 | 49.7419 | 0
22 | 2024-05-22 13:50 | 95.0103 | 0.46731 | 1.6003 | 2.0676 | 2.7629 | 0.41374 | 917.5195 | 49.7364 | 0
22 | 2024-05-22 13:55 | 95.0368 | 0.4665 | 1.6069 | 2.0734 | 2.7353 | 0.43082 | 917.1766 | 49.7259 | 0
22 | 2024-05-22 14:00 | 95.0038 | 0.46815 | 1.6024 | 2.0705 | 2.7726 | 0.43072 | 917.4447 | 49.7331 | 0
22 | 2024-05-22 14:05 | 94.9938 | 0.46787 | 1.6023 | 2.0702 | 2.7855 | 0.42119 | 917.4945 | 49.7345 | 0
22 | 2024-05-22 14:10 | 95.0011 | 0.46587 | 1.6053 | 2.0712 | 2.7784 | 0.42322 | 917.4198 | 49.7328 | 0
22 | 2024-05-22 14:15 | 95.0808 | 0.46623 | 1.6035 | 2.0698 | 2.7042 | 0.41002 | 916.8511 | 49.7202 | 0
22 | 2024-05-22 14:20 | 95.0879 | 0.46931 | 1.6051 | 2.0744 | 2.6947 | 0.39826 | 916.7167 | 49.7142 | 0
22 | 2024-05-22 14:25 | 95.1057 | 0.46887 | 1.6077 | 2.0766 | 2.677 | 0.42259 | 916.5288 | 49.7089 | 0
22 | 2024-05-22 14:30 | 95.1209 | 0.47206 | 1.6023 | 2.0743 | 2.6664 | 0.41316 | 916.4358 | 49.7071 | 0
22 | 2024-05-22 14:35 | 95.1248 | 0.46843 | 1.6081 | 2.0765 | 2.6635 | 0.41452 | 916.3381 | 49.7047 | 0
22 | 2024-05-22 14:40 | 95.1289 | 0.46757 | 1.6095 | 2.0771 | 2.6602 | 0.42482 | 916.2768 | 49.7032 | 0
22 | 2024-05-22 14:45 | 95.1356 | 0.46825 | 1.6054 | 2.0736 | 2.6527 | 0.43087 | 916.325 | 49.7057 | 0
22 | 2024-05-22 14:50 | 95.1251 | 0.46882 | 1.6031 | 2.0719 | 2.6635 | 0.43154 | 916.4542 | 49.7094 | 0
22 | 2024-05-22 14:55 | 95.1237 | 0.46759 | 1.5996 | 2.0672 | 2.6698 | 0.42796 | 916.533 | 49.7136 | 0
22 | 2024-05-22 15:00 | 95.1234 | 0.46714 | 1.6038 | 2.071 | 2.6678 | 0.397 | 916.4573 | 49.7103 | 0
22 | 2024-05-22 15:05 | 95.1309 | 0.46696 | 1.6034 | 2.0704 | 2.6632 | 0.4254 | 916.3742 | 49.7087 | 0
22 | 2024-05-22 15:10 | 95.129 | 0.46786 | 1.5944 | 2.0622 | 2.6745 | 0.4029 | 916.5026 | 49.7152 | 0
22 | 2024-05-22 15:15 | 95.1273 | 0.46689 | 1.5934 | 2.0603 | 2.6768 | 0.42385 | 916.5576 | 49.7176 | 0
22 | 2024-05-22 15:20 | 95.1222 | 0.46728 | 1.5931 | 2.0604 | 2.6789 | 0.42318 | 916.6177 | 49.7189 | 0
22 | 2024-05-22 15:25 | 95.1286 | 0.46967 | 1.5903 | 2.0599 | 2.6725 | 0.4104 | 916.59 | 49.7178 | 0
22 | 2024-05-22 15:30 | 95.1449 | 0.47145 | 1.5862 | 2.0577 | 2.6598 | 0.40885 | 916.492 | 49.7162 | 0
22 | 2024-05-22 15:35 | 95.2539 | 0.49687 | 1.5338 | 2.0306 | 2.5821 | 0.40711 | 916.1008 | 49.7135 | 0
22 | 2024-05-22 15:40 | 95.2768 | 0.50438 | 1.52 | 2.0244 | 2.5689 | 0.42032 | 915.9874 | 49.7121 | 0
22 | 2024-05-22 15:45 | 95.3254 | 0.51288 | 1.4965 | 2.0094 | 2.5357 | 0.43217 | 915.8835 | 49.7146 | 0
22 | 2024-05-22 15:50 | 95.3433 | 0.51749 | 1.4842 | 2.0016 | 2.5255 | 0.43498 | 915.8614 | 49.7166 | 0
22 | 2024-05-22 15:55 | 95.359 | 0.52018 | 1.4807 | 2.0009 | 2.5082 | 0.43517 | 915.7993 | 49.7148 | 0
22 | 2024-05-22 16:00 | 95.3923 | 0.52208 | 1.4754 | 1.9975 | 2.4819 | 0.44591 | 915.5722 | 49.7107 | 0
22 | 2024-05-22 16:05 | 95.4022 | 0.52249 | 1.4747 | 1.9972 | 2.4745 | 0.43203 | 915.475 | 49.7084 | 0
22 | 2024-05-22 16:10 | 95.4215 | 0.52355 | 1.4683 | 1.9918 | 2.4639 | 0.43377 | 915.3934 | 49.7088 | 0
22 | 2024-05-22 16:15 | 95.4388 | 0.52315 | 1.4666 | 1.9898 | 2.4486 | 0.44287 | 915.2876 | 49.7074 | 0
22 | 2024-05-22 16:20 | 95.4252 | 0.52137 | 1.4732 | 1.9945 | 2.4528 | 0.43667 | 915.3456 | 49.707 | 0
22 | 2024-05-22 16:25 | 95.4264 | 0.5214 | 1.4725 | 1.9939 | 2.4486 | 0.43271 | 915.4021 | 49.7085 | 0
22 | 2024-05-22 16:30 | 95.433 | 0.52167 | 1.4675 | 1.9892 | 2.4472 | 0.45414 | 915.4296 | 49.7113 | 0
22 | 2024-05-22 16:35 | 95.4371 | 0.52201 | 1.4677 | 1.9897 | 2.4442 | 0.4686 | 915.3733 | 49.7096 | 0
22 | 2024-05-22 16:40 | 95.4522 | 0.52282 | 1.4666 | 1.9894 | 2.4347 | 0.46033 | 915.2122 | 49.7059 | 0
22 | 2024-05-22 16:45 | 95.4598 | 0.52342 | 1.463 | 1.9864 | 2.4297 | 0.45632 | 915.2183 | 49.7072 | 0
22 | 2024-05-22 16:50 | 95.4487 | 0.51921 | 1.4694 | 1.9887 | 2.4414 | 0.46304 | 915.2325 | 49.7076 | 0
22 | 2024-05-22 16:55 | 95.4466 | 0.5185 | 1.4707 | 1.9892 | 2.4399 | 0.47538 | 915.2729 | 49.7084 | 0
22 | 2024-05-22 17:00 | 95.4608 | 0.51703 | 1.4698 | 1.9869 | 2.4268 | 0.46507 | 915.2308 | 49.7089 | 0
22 | 2024-05-22 17:05 | 95.4655 | 0.51827 | 1.4682 | 1.9865 | 2.4224 | 0.47751 | 915.2104 | 49.7082 | 0
22 | 2024-05-22 17:10 | 95.4646 | 0.52065 | 1.4655 | 1.9862 | 2.4255 | 0.48529 | 915.1918 | 49.7074 | 0
22 | 2024-05-22 17:15 | 95.4925 | 0.52373 | 1.4596 | 1.9834 | 2.4046 | 0.48036 | 915.0052 | 49.7037 | 0
22 | 2024-05-22 17:20 | 95.4927 | 0.5215 | 1.461 | 1.9825 | 2.4068 | 0.49381 | 914.9963 | 49.7044 | 0
22 | 2024-05-22 17:25 | 95.489 | 0.5185 | 1.4638 | 1.9823 | 2.4091 | 0.48075 | 915.0359 | 49.7061 | 0
22 | 2024-05-22 17:30 | 95.4911 | 0.51872 | 1.4601 | 1.9788 | 2.4059 | 0.48863 | 915.1328 | 49.7099 | 0
22 | 2024-05-22 17:35 | 95.4924 | 0.51713 | 1.4596 | 1.9767 | 2.4053 | 0.48442 | 915.1827 | 49.7123 | 0
22 | 2024-05-22 17:40 | 95.4848 | 0.51846 | 1.4565 | 1.9749 | 2.4145 | 0.49279 | 915.2442 | 49.7143 | 0
22 | 2024-05-22 17:45 | 95.4684 | 0.51922 | 1.452 | 1.9713 | 2.4356 | 0.48065 | 915.408 | 49.7197 | 0
22 | 2024-05-22 17:50 | 95.4681 | 0.51826 | 1.4483 | 1.9665 | 2.4414 | 0.49333 | 915.4739 | 49.7236 | 0
22 | 2024-05-22 17:55 | 95.4625 | 0.51949 | 1.4546 | 1.9741 | 2.4397 | 0.48621 | 915.3929 | 49.718 | 0
22 | 2024-05-22 18:00 | 95.4531 | 0.51971 | 1.4615 | 1.9812 | 2.4405 | 0.50257 | 915.364 | 49.7139 | 0
22 | 2024-05-22 18:05 | 95.4438 | 0.52302 | 1.4587 | 1.9817 | 2.4468 | 0.49415 | 915.4443 | 49.7147 | 0
22 | 2024-05-22 18:10 | 95.4465 | 0.52355 | 1.4579 | 1.9815 | 2.4452 | 0.49304 | 915.4183 | 49.7141 | 0
22 | 2024-05-22 18:15 | 95.4687 | 0.52477 | 1.4537 | 1.9784 | 2.4281 | 0.47857 | 915.2882 | 49.7123 | 0
22 | 2024-05-22 18:20 | 95.4868 | 0.52622 | 1.4528 | 1.9791 | 2.4124 | 0.48428 | 915.1154 | 49.7076 | 0
22 | 2024-05-22 18:25 | 95.4856 | 0.52762 | 1.4518 | 1.9794 | 2.4131 | 0.47199 | 915.1252 | 49.7074 | 0
22 | 2024-05-22 18:30 | 95.4946 | 0.52179 | 1.4542 | 1.976 | 2.4078 | 0.47968 | 915.1048 | 49.7099 | 0
22 | 2024-05-22 18:35 | 95.5014 | 0.52073 | 1.4514 | 1.9721 | 2.4007 | 0.4747 | 915.166 | 49.7133 | 0
22 | 2024-05-22 18:40 | 95.5015 | 0.52146 | 1.4525 | 1.9739 | 2.3981 | 0.46023 | 915.1567 | 49.712 | 0
22 | 2024-05-22 18:45 | 95.5065 | 0.52497 | 1.446 | 1.9709 | 2.3963 | 0.47223 | 915.1586 | 49.7126 | 0
22 | 2024-05-22 18:50 | 95.5079 | 0.52575 | 1.4421 | 1.9678 | 2.3987 | 0.4611 | 915.1957 | 49.7148 | 0
22 | 2024-05-22 18:55 | 95.5323 | 0.52454 | 1.4374 | 1.9619 | 2.3839 | 0.45622 | 915.0725 | 49.7149 | 0
22 | 2024-05-22 19:00 | 95.5453 | 0.52105 | 1.4415 | 1.9626 | 2.3701 | 0.46759 | 914.9745 | 49.7132 | 0
22 | 2024-05-22 19:05 | 95.5605 | 0.51966 | 1.4411 | 1.9607 | 2.3571 | 0.45743 | 914.8905 | 49.7124 | 0
22 | 2024-05-22 19:10 | 95.5614 | 0.51881 | 1.4426 | 1.9614 | 2.3523 | 0.4462 | 914.9125 | 49.7128 | 0
22 | 2024-05-22 19:15 | 95.5607 | 0.51938 | 1.4421 | 1.9615 | 2.3523 | 0.4657 | 914.9272 | 49.713 | 0
22 | 2024-05-22 19:20 | 95.557 | 0.52756 | 1.4454 | 1.973 | 2.3465 | 0.45811 | 914.7411 | 49.7014 | 0
22 | 2024-05-22 19:25 | 95.5442 | 0.53576 | 1.4579 | 1.9936 | 2.3408 | 0.45661 | 914.4713 | 49.6837 | 0
22 | 2024-05-22 19:30 | 95.5273 | 0.54674 | 1.4733 | 2.0201 | 2.3318 | 0.46096 | 914.1501 | 49.6614 | 0
22 | 2024-05-22 19:35 | 95.4957 | 0.55453 | 1.493 | 2.0476 | 2.3356 | 0.4479 | 913.9319 | 49.6418 | 0
22 | 2024-05-22 19:40 | 95.4673 | 0.56521 | 1.5121 | 2.0774 | 2.3333 | 0.45883 | 913.6564 | 49.6191 | 0
22 | 2024-05-22 19:45 | 95.4209 | 0.56349 | 1.5359 | 2.0994 | 2.3526 | 0.46744 | 913.696 | 49.6102 | 0
22 | 2024-05-22 19:50 | 95.4144 | 0.56734 | 1.5424 | 2.1098 | 2.3485 | 0.4733 | 913.5709 | 49.6016 | 0
22 | 2024-05-22 19:55 | 95.409 | 0.5737 | 1.5486 | 2.1223 | 2.3408 | 0.46459 | 913.4042 | 49.5905 | 0
22 | 2024-05-22 20:00 | 95.4056 | 0.57998 | 1.5541 | 2.1341 | 2.3309 | 0.45902 | 913.2486 | 49.5799 | 0
22 | 2024-05-22 20:05 | 95.3726 | 0.59036 | 1.562 | 2.1523 | 2.3439 | 0.46052 | 913.2086 | 49.5681 | 0
22 | 2024-05-22 20:10 | 95.3628 | 0.59081 | 1.5622 | 2.153 | 2.3504 | 0.45762 | 913.2916 | 49.5696 | 0
22 | 2024-05-22 20:15 | 95.3668 | 0.58778 | 1.5528 | 2.1406 | 2.3553 | 0.47441 | 913.5107 | 49.5812 | 0
22 | 2024-05-22 20:20 | 95.4033 | 0.57919 | 1.529 | 2.1082 | 2.3526 | 0.46488 | 913.7686 | 49.6041 | 0
22 | 2024-05-22 20:25 | 95.4454 | 0.56891 | 1.5031 | 2.072 | 2.3505 | 0.45496 | 914.0046 | 49.6287 | 0
22 | 2024-05-22 20:30 | 95.4846 | 0.55572 | 1.471 | 2.0267 | 2.3577 | 0.4462 | 914.4544 | 49.6632 | 0
22 | 2024-05-22 20:35 | 95.5448 | 0.52784 | 1.4336 | 1.9614 | 2.3612 | 0.45844 | 915.1042 | 49.7151 | 0
22 | 2024-05-22 20:40 | 95.5605 | 0.52241 | 1.4328 | 1.9552 | 2.3505 | 0.45772 | 915.1072 | 49.7193 | 0
22 | 2024-05-22 20:45 | 95.5733 | 0.52079 | 1.4346 | 1.9554 | 2.3383 | 0.44383 | 915.006 | 49.7172 | 0
22 | 2024-05-22 20:50 | 95.5777 | 0.51979 | 1.4357 | 1.9555 | 2.3343 | 0.45975 | 914.9686 | 49.7166 | 0
22 | 2024-05-22 20:55 | 95.5791 | 0.52136 | 1.431 | 1.9524 | 2.337 | 0.44108 | 914.9952 | 49.7183 | 0
22 | 2024-05-22 21:00 | 95.5923 | 0.51963 | 1.4297 | 1.9494 | 2.3298 | 0.45646 | 914.9151 | 49.7182 | 0
22 | 2024-05-22 21:05 | 95.6014 | 0.52109 | 1.4268 | 1.9479 | 2.323 | 0.4478 | 914.8597 | 49.7173 | 0
22 | 2024-05-22 21:10 | 95.6114 | 0.52176 | 1.4264 | 1.9481 | 2.3124 | 0.44925 | 914.7921 | 49.7154 | 0
22 | 2024-05-22 21:15 | 95.6047 | 0.52252 | 1.4269 | 1.9494 | 2.3148 | 0.44901 | 914.8555 | 49.7161 | 0
22 | 2024-05-22 21:20 | 95.6102 | 0.5222 | 1.426 | 1.9482 | 2.3104 | 0.44867 | 914.8353 | 49.7163 | 0
22 | 2024-05-22 21:25 | 95.6235 | 0.52159 | 1.4247 | 1.9463 | 2.3012 | 0.43479 | 914.7422 | 49.7151 | 0
22 | 2024-05-22 21:30 | 95.6252 | 0.5208 | 1.4251 | 1.9459 | 2.3011 | 0.44577 | 914.7169 | 49.7149 | 0
22 | 2024-05-22 21:35 | 95.6144 | 0.52087 | 1.426 | 1.9469 | 2.3108 | 0.43735 | 914.7775 | 49.7159 | 0
22 | 2024-05-22 21:40 | 95.6108 | 0.52118 | 1.4243 | 1.9455 | 2.315 | 0.44103 | 914.8306 | 49.7177 | 0
22 | 2024-05-22 21:45 | 95.5995 | 0.52258 | 1.4217 | 1.9443 | 2.3228 | 0.45269 | 914.9818 | 49.7214 | 0
22 | 2024-05-22 21:50 | 95.5992 | 0.5219 | 1.4231 | 1.945 | 2.3209 | 0.46435 | 914.981 | 49.7212 | 0
22 | 2024-05-22 21:55 | 95.5941 | 0.51682 | 1.4396 | 1.9564 | 2.3145 | 0.46638 | 914.8323 | 49.7137 | 0
22 | 2024-05-22 22:00 | 95.5878 | 0.51353 | 1.4534 | 1.9669 | 2.3114 | 0.4703 | 914.6893 | 49.7063 | 0
22 | 2024-05-22 22:05 | 95.5873 | 0.51278 | 1.4557 | 1.9685 | 2.3102 | 0.46923 | 914.666 | 49.7052 | 0
22 | 2024-05-22 22:10 | 95.589 | 0.51434 | 1.4525 | 1.9669 | 2.3097 | 0.47567 | 914.679 | 49.7059 | 0
22 | 2024-05-22 22:15 | 95.58 | 0.51504 | 1.4507 | 1.9657 | 2.3141 | 0.46851 | 914.8313 | 49.7098 | 0
22 | 2024-05-22 22:20 | 95.5872 | 0.51549 | 1.4507 | 1.9662 | 2.3066 | 0.47059 | 914.7678 | 49.708 | 0
22 | 2024-05-22 22:25 | 95.5927 | 0.51646 | 1.4509 | 1.9674 | 2.2996 | 0.47997 | 914.7096 | 49.7058 | 0
22 | 2024-05-22 22:30 | 95.5946 | 0.51772 | 1.4503 | 1.968 | 2.2988 | 0.48907 | 914.6788 | 49.7045 | 0
22 | 2024-05-22 22:35 | 95.5917 | 0.51872 | 1.4493 | 1.968 | 2.3009 | 0.48592 | 914.7023 | 49.7048 | 0
22 | 2024-05-22 22:40 | 95.5894 | 0.52234 | 1.4465 | 1.9688 | 2.3008 | 0.47988 | 914.7243 | 49.7041 | 0
22 | 2024-05-22 22:45 | 95.5841 | 0.52362 | 1.4467 | 1.9703 | 2.3016 | 0.49429 | 914.7781 | 49.7043 | 0
22 | 2024-05-22 22:50 | 95.5865 | 0.52439 | 1.45 | 1.9744 | 2.296 | 0.50247 | 914.6896 | 49.7002 | 0
22 | 2024-05-22 22:55 | 95.5995 | 0.52447 | 1.4509 | 1.9754 | 2.2835 | 0.48558 | 914.5589 | 49.6967 | 0
22 | 2024-05-22 23:00 | 95.6027 | 0.52291 | 1.4568 | 1.9797 | 2.274 | 0.51142 | 914.4755 | 49.6931 | 0
22 | 2024-05-22 23:05 | 95.599 | 0.52397 | 1.4569 | 1.9809 | 2.2763 | 0.49671 | 914.4837 | 49.6925 | 0
22 | 2024-05-22 23:10 | 95.5919 | 0.52426 | 1.455 | 1.9792 | 2.2823 | 0.50097 | 914.5922 | 49.6957 | 0
22 | 2024-05-22 23:15 | 95.5921 | 0.52587 | 1.4533 | 1.9791 | 2.2825 | 0.50416 | 914.5916 | 49.6954 | 0
22 | 2024-05-22 23:20 | 95.6034 | 0.52523 | 1.4526 | 1.9779 | 2.2742 | 0.51321 | 914.5241 | 49.6946 | 0
22 | 2024-05-22 23:25 | 95.6096 | 0.52417 | 1.4555 | 1.9797 | 2.2678 | 0.49957 | 914.4251 | 49.6917 | 0
22 | 2024-05-22 23:30 | 95.6035 | 0.52336 | 1.4557 | 1.979 | 2.2723 | 0.49758 | 914.5007 | 49.6939 | 0
22 | 2024-05-22 23:35 | 95.6086 | 0.52302 | 1.4548 | 1.9778 | 2.268 | 0.50218 | 914.4864 | 49.6942 | 0
22 | 2024-05-22 23:40 | 95.6193 | 0.52283 | 1.4525 | 1.9753 | 2.2597 | 0.49705 | 914.4526 | 49.6946 | 0
22 | 2024-05-22 23:45 | 95.6256 | 0.52369 | 1.4498 | 1.9735 | 2.2537 | 0.51563 | 914.4515 | 49.6952 | 0
22 | 2024-05-22 23:50 | 95.6259 | 0.5267 | 1.4462 | 1.9729 | 2.2543 | 0.50866 | 914.4584 | 49.6949 | 0
22 | 2024-05-22 23:55 | 95.6267 | 0.52702 | 1.4445 | 1.9715 | 2.2565 | 0.50266 | 914.4576 | 49.6955 | 0
22 | 2024-05-23 | 95.6357 | 0.52646 | 1.4452 | 1.9716 | 2.2482 | 0.50484 | 914.3768 | 49.6937 | 0
23 | 2024-05-23 00:05 | 95.6447 | 0.5274 | 1.4455 | 1.9729 | 2.2378 | 0.50073 | 914.2938 | 49.691 | 0
23 | 2024-05-23 00:10 | 95.6473 | 0.52932 | 1.4432 | 1.9725 | 2.2357 | 0.48941 | 914.2772 | 49.6903 | 0
23 | 2024-05-23 00:15 | 95.6415 | 0.53201 | 1.4399 | 1.972 | 2.2408 | 0.51089 | 914.3433 | 49.6915 | 0
23 | 2024-05-23 00:20 | 95.6111 | 0.53235 | 1.4457 | 1.9781 | 2.2611 | 0.51708 | 914.5054 | 49.6923 | 0
23 | 2024-05-23 00:25 | 95.6054 | 0.53038 | 1.4543 | 1.9847 | 2.2611 | 0.51253 | 914.425 | 49.6878 | 0
23 | 2024-05-23 00:30 | 95.6111 | 0.52857 | 1.4595 | 1.9881 | 2.2536 | 0.51872 | 914.316 | 49.6842 | 0
23 | 2024-05-23 00:35 | 95.6141 | 0.52865 | 1.4618 | 1.9904 | 2.2525 | 0.51302 | 914.209 | 49.6806 | 0
23 | 2024-05-23 00:40 | 95.5944 | 0.53031 | 1.4666 | 1.997 | 2.2682 | 0.5239 | 914.2312 | 49.6777 | 0
23 | 2024-05-23 00:45 | 95.5807 | 0.52955 | 1.4709 | 2.0004 | 2.2785 | 0.5194 | 914.2731 | 49.6773 | 0
23 | 2024-05-23 00:50 | 95.5756 | 0.52877 | 1.4703 | 1.9991 | 2.2815 | 0.52032 | 914.37 | 49.6803 | 0
23 | 2024-05-23 00:55 | 95.5764 | 0.52975 | 1.4713 | 2.001 | 2.2792 | 0.52903 | 914.3342 | 49.6784 | 0
23 | 2024-05-23 01:00 | 95.5819 | 0.52881 | 1.4729 | 2.0017 | 2.2755 | 0.52946 | 914.2552 | 49.6765 | 0
23 | 2024-05-23 01:05 | 95.5612 | 0.52907 | 1.4776 | 2.0067 | 2.2919 | 0.53498 | 914.3156 | 49.6755 | 0
23 | 2024-05-23 01:10 | 95.5607 | 0.52847 | 1.4771 | 2.0055 | 2.2921 | 0.52884 | 914.3513 | 49.677 | 0
23 | 2024-05-23 01:15 | 95.5611 | 0.52784 | 1.4746 | 2.0025 | 2.2923 | 0.5268 | 914.425 | 49.6803 | 0
23 | 2024-05-23 01:20 | 95.5635 | 0.52772 | 1.4736 | 2.0013 | 2.291 | 0.53329 | 914.4338 | 49.681 | 0
23 | 2024-05-23 01:25 | 95.5674 | 0.52824 | 1.4734 | 2.0017 | 2.2872 | 0.53222 | 914.3917 | 49.6798 | 0
23 | 2024-05-23 01:30 | 95.5586 | 0.52786 | 1.4759 | 2.0037 | 2.2957 | 0.52472 | 914.3954 | 49.679 | 0
23 | 2024-05-23 01:35 | 95.5408 | 0.52825 | 1.4749 | 2.0031 | 2.3125 | 0.52932 | 914.5535 | 49.6829 | 0
23 | 2024-05-23 01:40 | 95.5362 | 0.52978 | 1.4708 | 2.0006 | 2.3196 | 0.54006 | 914.6292 | 49.6854 | 0
23 | 2024-05-23 01:45 | 95.5341 | 0.53055 | 1.47 | 2.0005 | 2.32 | 0.52666 | 914.6578 | 49.6859 | 0
23 | 2024-05-23 01:50 | 95.53 | 0.53105 | 1.4708 | 2.0019 | 2.3221 | 0.52603 | 914.684 | 49.6858 | 0
23 | 2024-05-23 01:55 | 95.5316 | 0.52966 | 1.4732 | 2.0028 | 2.3215 | 0.52647 | 914.6439 | 49.6847 | 0
23 | 2024-05-23 02:00 | 95.5349 | 0.52891 | 1.475 | 2.0039 | 2.3192 | 0.52893 | 914.5784 | 49.6829 | 0
23 | 2024-05-23 02:05 | 95.5268 | 0.5299 | 1.479 | 2.0089 | 2.3217 | 0.53517 | 914.5671 | 49.6801 | 0
23 | 2024-05-23 02:10 | 95.5262 | 0.52982 | 1.4803 | 2.0101 | 2.3212 | 0.54707 | 914.552 | 49.6792 | 0
23 | 2024-05-23 02:15 | 95.5271 | 0.53052 | 1.4796 | 2.0101 | 2.3207 | 0.53904 | 914.5568 | 49.6792 | 0
23 | 2024-05-23 02:20 | 95.5419 | 0.53136 | 1.4741 | 2.0054 | 2.3072 | 0.53866 | 914.5945 | 49.682 | 0
23 | 2024-05-23 02:25 | 95.5368 | 0.53134 | 1.4761 | 2.0074 | 2.3122 | 0.53125 | 914.5795 | 49.6807 | 0
23 | 2024-05-23 02:30 | 95.5389 | 0.53141 | 1.4801 | 2.0115 | 2.3079 | 0.5462 | 914.4767 | 49.6764 | 0
23 | 2024-05-23 02:35 | 95.5566 | 0.53245 | 1.4854 | 2.0178 | 2.2854 | 0.54582 | 914.2245 | 49.6674 | 0
23 | 2024-05-23 02:40 | 95.5554 | 0.54035 | 1.4847 | 2.0251 | 2.2778 | 0.55317 | 914.1442 | 49.6603 | 0
23 | 2024-05-23 02:45 | 95.556 | 0.54652 | 1.4811 | 2.0276 | 2.275 | 0.54654 | 914.0952 | 49.6565 | 0
23 | 2024-05-23 02:50 | 95.5455 | 0.5394 | 1.4792 | 2.0186 | 2.2929 | 0.53812 | 914.348 | 49.6683 | 0
23 | 2024-05-23 02:55 | 95.5471 | 0.53988 | 1.4664 | 2.0063 | 2.3048 | 0.55559 | 914.5224 | 49.6779 | 0
23 | 2024-05-23 03:00 | 95.544 | 0.54038 | 1.4631 | 2.0035 | 2.3117 | 0.54287 | 914.5742 | 49.6803 | 0
23 | 2024-05-23 03:05 | 95.5336 | 0.54139 | 1.4642 | 2.0056 | 2.3192 | 0.54674 | 914.6223 | 49.6802 | 0
23 | 2024-05-23 03:10 | 95.5349 | 0.54132 | 1.4665 | 2.0079 | 2.3171 | 0.54785 | 914.5553 | 49.6776 | 0
23 | 2024-05-23 03:15 | 95.5112 | 0.54321 | 1.4653 | 2.0085 | 2.3382 | 0.54819 | 914.7472 | 49.6813 | 0
23 | 2024-05-23 03:20 | 95.5316 | 0.5998 | 1.314 | 1.9138 | 2.4098 | 0.54969 | 916.1791 | 49.7449 | 0
23 | 2024-05-23 03:25 | 95.5386 | 0.6552 | 1.18 | 1.8352 | 2.4734 | 0.55036 | 917.5125 | 49.7989 | 0
23 | 2024-05-23 03:30 | 95.5476 | 0.65759 | 1.1711 | 1.8287 | 2.4708 | 0.54403 | 917.561 | 49.8025 | 0
23 | 2024-05-23 03:35 | 95.552 | 0.6486 | 1.1935 | 1.8421 | 2.4559 | 0.55482 | 917.2805 | 49.7919 | 0
23 | 2024-05-23 03:40 | 95.5434 | 0.63279 | 1.2179 | 1.8507 | 2.4539 | 0.55583 | 917.2405 | 49.7907 | 0
23 | 2024-05-23 03:45 | 95.5376 | 0.64922 | 1.1725 | 1.8217 | 2.4844 | 0.5492 | 917.8112 | 49.8135 | 0
23 | 2024-05-23 03:50 | 95.5176 | 0.62254 | 1.2377 | 1.8602 | 2.4651 | 0.55186 | 917.3333 | 49.7909 | 0
23 | 2024-05-23 03:55 | 95.4893 | 0.59303 | 1.3107 | 1.9037 | 2.4505 | 0.55017 | 916.8206 | 49.7659 | 0
23 | 2024-05-23 04:00 | 95.4618 | 0.58424 | 1.3441 | 1.9283 | 2.4532 | 0.55796 | 916.6399 | 49.7524 | 0
23 | 2024-05-23 04:05 | 95.4563 | 0.58994 | 1.3371 | 1.927 | 2.4592 | 0.5539 | 916.7153 | 49.7534 | 0
23 | 2024-05-23 04:10 | 95.4461 | 0.59915 | 1.3206 | 1.9198 | 2.4734 | 0.56401 | 916.9612 | 49.7603 | 0
23 | 2024-05-23 04:15 | 95.4383 | 0.60509 | 1.3107 | 1.9158 | 2.4852 | 0.56014 | 917.0901 | 49.7637 | 0
23 | 2024-05-23 04:20 | 95.4365 | 0.60629 | 1.3075 | 1.9138 | 2.4888 | 0.55849 | 917.1458 | 49.7656 | 0
23 | 2024-05-23 04:25 | 95.4362 | 0.60561 | 1.3106 | 1.9162 | 2.4867 | 0.56947 | 917.1264 | 49.7642 | 0
23 | 2024-05-23 04:30 | 95.446 | 0.60613 | 1.3119 | 1.918 | 2.479 | 0.55767 | 916.9824 | 49.7599 | 0
23 | 2024-05-23 04:35 | 95.4432 | 0.61041 | 1.3004 | 1.9108 | 2.4889 | 0.55627 | 917.1216 | 49.7655 | 0
23 | 2024-05-23 04:40 | 95.4406 | 0.61445 | 1.2906 | 1.9051 | 2.4964 | 0.55559 | 917.2457 | 49.77 | 0
23 | 2024-05-23 04:45 | 95.4439 | 0.61937 | 1.2762 | 1.8955 | 2.5011 | 0.54606 | 917.3954 | 49.7767 | 0
23 | 2024-05-23 04:50 | 95.4675 | 0.63495 | 1.239 | 1.874 | 2.496 | 0.56135 | 917.6185 | 49.7882 | 0
23 | 2024-05-23 04:55 | 95.4838 | 0.64983 | 1.2032 | 1.853 | 2.5007 | 0.55888 | 917.8495 | 49.7997 | 0
23 | 2024-05-23 05:00 | 95.4949 | 0.65922 | 1.1801 | 1.8393 | 2.5024 | 0.56256 | 918.014 | 49.8076 | 0
23 | 2024-05-23 05:05 | 95.504 | 0.66713 | 1.1557 | 1.8228 | 2.5084 | 0.56323 | 918.2336 | 49.8184 | 0
23 | 2024-05-23 05:10 | 95.4954 | 0.67505 | 1.135 | 1.81 | 2.5284 | 0.56391 | 918.5204 | 49.8291 | 0
23 | 2024-05-23 05:15 | 95.4971 | 0.6694 | 1.1481 | 1.8175 | 2.5162 | 0.57214 | 918.4398 | 49.8251 | 0
23 | 2024-05-23 05:20 | 95.4915 | 0.65761 | 1.1772 | 1.8348 | 2.5049 | 0.55095 | 918.196 | 49.8142 | 0
23 | 2024-05-23 05:25 | 95.4658 | 0.64786 | 1.203 | 1.8508 | 2.5136 | 0.55675 | 918.1292 | 49.8076 | 0
23 | 2024-05-23 05:30 | 95.4422 | 0.64283 | 1.2174 | 1.8603 | 2.5276 | 0.55506 | 918.1503 | 49.8049 | 0
23 | 2024-05-23 05:35 | 95.4328 | 0.63961 | 1.2272 | 1.8668 | 2.5313 | 0.54707 | 918.108 | 49.8016 | 0
23 | 2024-05-23 05:40 | 95.4342 | 0.64462 | 1.2159 | 1.8605 | 2.5351 | 0.55414 | 918.0501 | 49.8001 | 0
23 | 2024-05-23 05:45 | 95.4312 | 0.64887 | 1.2055 | 1.8544 | 2.5429 | 0.55119 | 918.3857 | 49.8116 | 0
23 | 2024-05-23 05:50 | 95.4185 | 0.65481 | 1.1931 | 1.8479 | 2.5618 | 0.56502 | 918.5903 | 49.8179 | 0
23 | 2024-05-23 05:55 | 95.4145 | 0.65946 | 1.1812 | 1.8406 | 2.5728 | 0.55883 | 918.7526 | 49.8239 | 0
23 | 2024-05-23 06:00 | 95.428 | 0.70391 | 1.0676 | 1.7715 | 2.6273 | 0.55099 | 919.805 | 49.8697 | 0
23 | 2024-05-23 06:05 | 95.4364 | 0.72708 | 1.0084 | 1.7355 | 2.6524 | 0.54654 | 920.3696 | 49.8939 | 0
23 | 2024-05-23 06:10 | 95.4281 | 0.7424 | 0.97263 | 1.715 | 2.677 | 0.5599 | 920.8076 | 49.9098 | 0
23 | 2024-05-23 06:15 | 95.3981 | 0.70943 | 1.0485 | 1.7579 | 2.6617 | 0.55651 | 920.3406 | 49.887 | 0
23 | 2024-05-23 06:20 | 95.3771 | 0.69281 | 1.0858 | 1.7786 | 2.6614 | 0.5522 | 920.1575 | 49.8771 | 0
23 | 2024-05-23 06:25 | 95.3664 | 0.68096 | 1.1169 | 1.7979 | 2.6524 | 0.5537 | 919.9361 | 49.8659 | 0
23 | 2024-05-23 06:30 | 95.3589 | 0.67334 | 1.1479 | 1.8213 | 2.6394 | 0.56309 | 919.6775 | 49.8539 | 0
23 | 2024-05-23 06:35 | 95.3624 | 0.67321 | 1.1503 | 1.8235 | 2.6333 | 0.56546 | 919.5342 | 49.8466 | 0
23 | 2024-05-23 06:40 | 95.368 | 0.67983 | 1.1329 | 1.8128 | 2.6367 | 0.57654 | 919.7031 | 49.8539 | 0
23 | 2024-05-23 06:45 | 95.3679 | 0.69386 | 1.0984 | 1.7923 | 2.6538 | 0.56415 | 920.0798 | 49.8687 | 0
23 | 2024-05-23 06:50 | 95.3693 | 0.70688 | 1.0652 | 1.7721 | 2.6716 | 0.56551 | 920.424 | 49.8829 | 0
23 | 2024-05-23 06:55 | 95.353 | 0.71604 | 1.0463 | 1.7623 | 2.6974 | 0.57054 | 920.7156 | 49.892 | 0
23 | 2024-05-23 07:00 | 95.376 | 0.70839 | 1.0608 | 1.7692 | 2.6712 | 0.58326 | 920.406 | 49.8835 | 0
23 | 2024-05-23 07:05 | 95.3796 | 0.70826 | 1.0675 | 1.7758 | 2.6623 | 0.57934 | 920.2601 | 49.8771 | 0
23 | 2024-05-23 07:10 | 95.374 | 0.7089 | 1.0648 | 1.7737 | 2.6697 | 0.57959 | 920.3342 | 49.8796 | 0
23 | 2024-05-23 07:15 | 95.3632 | 0.71336 | 1.0548 | 1.7682 | 2.6851 | 0.59681 | 920.522 | 49.8855 | 0
23 | 2024-05-23 07:20 | 95.3649 | 0.71904 | 1.0405 | 1.7596 | 2.6889 | 0.5955 | 920.6975 | 49.8921 | 0
23 | 2024-05-23 07:25 | 95.3805 | 0.71975 | 1.0448 | 1.7646 | 2.6705 | 0.58844 | 920.4867 | 49.8848 | 0
23 | 2024-05-23 07:30 | 95.3839 | 0.71848 | 1.0477 | 1.7662 | 2.6663 | 0.60261 | 920.4355 | 49.8831 | 0
23 | 2024-05-23 07:35 | 95.388 | 0.71481 | 1.0572 | 1.772 | 2.659 | 0.60561 | 920.2837 | 49.8778 | 0
23 | 2024-05-23 07:40 | 95.3968 | 0.71186 | 1.061 | 1.7729 | 2.6492 | 0.60455 | 920.2131 | 49.8765 | 0
23 | 2024-05-23 07:45 | 95.3927 | 0.7091 | 1.0511 | 1.7602 | 2.6592 | 0.61026 | 920.2697 | 49.8801 | 0
23 | 2024-05-23 07:50 | 95.3946 | 0.70692 | 1.0457 | 1.7526 | 2.665 | 0.60479 | 920.6521 | 49.8971 | 0
23 | 2024-05-23 07:55 | 95.4038 | 0.70411 | 1.0482 | 1.7523 | 2.6562 | 0.59613 | 920.601 | 49.8968 | 0
23 | 2024-05-23 08:00 | 95.4155 | 0.70422 | 1.0451 | 1.7494 | 2.6486 | 0.6074 | 920.5557 | 49.897 | 0
23 | 2024-05-23 08:05 | 95.4199 | 0.70524 | 1.0424 | 1.7476 | 2.6478 | 0.60257 | 920.5388 | 49.8972 | 0
23 | 2024-05-23 08:10 | 95.4008 | 0.70148 | 1.049 | 1.7504 | 2.6633 | 0.60339 | 920.5176 | 49.8944 | 0
23 | 2024-05-23 08:15 | 95.4023 | 0.70282 | 1.0456 | 1.7485 | 2.6624 | 0.60015 | 920.6823 | 49.9007 | 0
23 | 2024-05-23 08:20 | 95.4149 | 0.70094 | 1.046 | 1.7469 | 2.6506 | 0.59797 | 920.6308 | 49.9007 | 0
23 | 2024-05-23 08:25 | 95.4096 | 0.70237 | 1.0431 | 1.7455 | 2.6577 | 0.58863 | 920.6926 | 49.9024 | 0
23 | 2024-05-23 08:30 | 95.4072 | 0.70242 | 1.0377 | 1.7401 | 2.6656 | 0.60286 | 920.7962 | 49.9073 | 0
23 | 2024-05-23 08:35 | 95.4237 | 0.69666 | 1.051 | 1.7477 | 2.645 | 0.60378 | 920.7178 | 49.904 | 0
23 | 2024-05-23 08:40 | 95.4181 | 0.69866 | 1.0499 | 1.7486 | 2.6483 | 0.6151 | 920.5659 | 49.899 | 0
23 | 2024-05-23 08:45 | 95.397 | 0.69933 | 1.0476 | 1.7469 | 2.669 | 0.61389 | 920.7675 | 49.9042 | 0
23 | 2024-05-23 08:50 | 95.4017 | 0.69926 | 1.0426 | 1.7419 | 2.6681 | 0.60919 | 920.8327 | 49.908 | 0
23 | 2024-05-23 08:55 | 95.4165 | 0.69759 | 1.0433 | 1.7409 | 2.655 | 0.61882 | 920.7378 | 49.9067 | 0
23 | 2024-05-23 09:00 | 95.4339 | 0.69803 | 1.0403 | 1.7383 | 2.6434 | 0.62743 | 920.6866 | 49.9071 | 0
23 | 2024-05-23 09:05 | 95.4258 | 0.69473 | 1.0477 | 1.7424 | 2.6484 | 0.62477 | 920.6067 | 49.9037 | 0
23 | 2024-05-23 09:10 | 95.4296 | 0.69182 | 1.0506 | 1.7424 | 2.645 | 0.62439 | 920.5637 | 49.9034 | 0
23 | 2024-05-23 09:15 | 95.4365 | 0.69711 | 1.0385 | 1.7356 | 2.6419 | 0.6373 | 920.6615 | 49.9075 | 0
23 | 2024-05-23 09:20 | 95.4281 | 0.6939 | 1.0433 | 1.7372 | 2.6468 | 0.64422 | 920.7187 | 49.9088 | 0
23 | 2024-05-23 09:25 | 95.4239 | 0.69389 | 1.041 | 1.7349 | 2.6538 | 0.64591 | 920.7753 | 49.9112 | 0
23 | 2024-05-23 09:30 | 95.443 | 0.68879 | 1.0546 | 1.7434 | 2.6268 | 0.65119 | 920.4863 | 49.9018 | 0
23 | 2024-05-23 09:35 | 95.4501 | 0.6889 | 1.0576 | 1.7465 | 2.6144 | 0.64267 | 920.4023 | 49.8984 | 0
23 | 2024-05-23 09:40 | 95.4432 | 0.69216 | 1.0527 | 1.7448 | 2.6199 | 0.63948 | 920.5133 | 49.901 | 0
23 | 2024-05-23 09:45 | 95.4385 | 0.69198 | 1.05 | 1.7419 | 2.6286 | 0.64587 | 920.5933 | 49.9042 | 0
23 | 2024-05-23 09:50 | 95.4421 | 0.6938 | 1.044 | 1.7378 | 2.6276 | 0.6492 | 920.6492 | 49.907 | 0
23 | 2024-05-23 09:55 | 95.4683 | 0.69435 | 1.0444 | 1.7387 | 2.605 | 0.65801 | 920.3905 | 49.9004 | 0
23 | 2024-05-23 10:00 | 95.4656 | 0.69136 | 1.0566 | 1.748 | 2.5993 | 0.64645 | 920.2418 | 49.8934 | 0
23 | 2024-05-23 10:05 | 95.4654 | 0.6989 | 1.0479 | 1.7468 | 2.6004 | 0.65182 | 920.2859 | 49.8932 | 0
23 | 2024-05-23 10:10 | 95.4622 | 0.70309 | 1.0474 | 1.7505 | 2.5986 | 0.63658 | 920.2656 | 49.89 | 0
23 | 2024-05-23 10:15 | 95.4644 | 0.70499 | 1.0482 | 1.7532 | 2.5931 | 0.64587 | 920.204 | 49.8869 | 0
23 | 2024-05-23 10:20 | 95.4574 | 0.71172 | 1.0345 | 1.7463 | 2.5995 | 0.63992 | 920.4401 | 49.8939 | 0
23 | 2024-05-23 10:25 | 95.4707 | 0.70515 | 1.0413 | 1.7464 | 2.5873 | 0.65036 | 920.3226 | 49.8926 | 0
23 | 2024-05-23 10:30 | 95.4846 | 0.69557 | 1.0515 | 1.7471 | 2.5746 | 0.65172 | 920.1982 | 49.8918 | 0
23 | 2024-05-23 10:35 | 95.5082 | 0.68999 | 1.0478 | 1.7377 | 2.5581 | 0.64838 | 920.2076 | 49.8977 | 0
23 | 2024-05-23 10:40 | 95.5058 | 0.69115 | 1.0398 | 1.731 | 2.5635 | 0.65699 | 920.3831 | 49.9046 | 0
23 | 2024-05-23 10:45 | 95.5137 | 0.68597 | 1.0431 | 1.729 | 2.5599 | 0.65902 | 920.3197 | 49.9052 | 0
23 | 2024-05-23 10:50 | 95.5164 | 0.68832 | 1.0497 | 1.738 | 2.5527 | 0.64446 | 920.1008 | 49.8955 | 0
23 | 2024-05-23 10:55 | 95.5163 | 0.6868 | 1.0552 | 1.742 | 2.5517 | 0.65486 | 919.9717 | 49.891 | 0
23 | 2024-05-23 11:00 | 95.5137 | 0.68573 | 1.0539 | 1.7396 | 2.5554 | 0.65245 | 920.0626 | 49.8945 | 0
23 | 2024-05-23 11:05 | 95.5171 | 0.69711 | 1.0313 | 1.7284 | 2.5619 | 0.64398 | 920.233 | 49.9009 | 0
23 | 2024-05-23 11:10 | 95.5168 | 0.6943 | 1.0427 | 1.737 | 2.5558 | 0.65888 | 920.0633 | 49.8937 | 0
23 | 2024-05-23 11:15 | 95.5333 | 0.69651 | 1.0376 | 1.7341 | 2.5444 | 0.64674 | 919.9524 | 49.892 | 0
23 | 2024-05-23 11:20 | 95.5336 | 0.69218 | 1.0551 | 1.7473 | 2.5313 | 0.65278 | 919.7444 | 49.8821 | 0
23 | 2024-05-23 11:25 | 95.5257 | 0.68875 | 1.0688 | 1.7575 | 2.5299 | 0.65332 | 919.6205 | 49.8753 | 0
23 | 2024-05-23 11:30 | 95.5444 | 0.6936 | 1.0491 | 1.7427 | 2.525 | 0.66343 | 919.7393 | 49.8837 | 0
23 | 2024-05-23 11:35 | 95.5475 | 0.69647 | 1.0391 | 1.7356 | 2.5291 | 0.64828 | 919.8433 | 49.8888 | 0
23 | 2024-05-23 11:40 | 95.5409 | 0.69126 | 1.0494 | 1.7407 | 2.5319 | 0.66522 | 919.7972 | 49.8866 | 0
23 | 2024-05-23 11:45 | 95.535 | 0.68784 | 1.0576 | 1.7455 | 2.5363 | 0.66759 | 919.7116 | 49.8832 | 0
23 | 2024-05-23 11:50 | 95.5479 | 0.68445 | 1.0622 | 1.7466 | 2.5226 | 0.65051 | 919.5983 | 49.8808 | 0
23 | 2024-05-23 11:55 | 95.556 | 0.68405 | 1.0651 | 1.7492 | 2.5124 | 0.66444 | 919.5013 | 49.8775 | 0
23 | 2024-05-23 12:00 | 95.555 | 0.6921 | 1.0399 | 1.732 | 2.5267 | 0.65361 | 919.8263 | 49.8911 | 0
23 | 2024-05-23 12:05 | 95.5623 | 0.68844 | 1.0538 | 1.7422 | 2.5113 | 0.65177 | 919.5849 | 49.8817 | 0
23 | 2024-05-23 12:10 | 95.5837 | 0.69098 | 1.0455 | 1.7365 | 2.4986 | 0.65278 | 919.4854 | 49.8814 | 0
23 | 2024-05-23 12:15 | 95.5855 | 0.68652 | 1.0579 | 1.7445 | 2.4898 | 0.65148 | 919.3408 | 49.8754 | 0
23 | 2024-05-23 12:20 | 95.5819 | 0.69212 | 1.0518 | 1.7439 | 2.4931 | 0.65293 | 919.2444 | 49.8715 | 0
23 | 2024-05-23 12:25 | 95.5857 | 0.69094 | 1.0518 | 1.7427 | 2.4907 | 0.65709 | 919.3721 | 49.8759 | 0
23 | 2024-05-23 12:30 | 95.5912 | 0.69028 | 1.0534 | 1.7436 | 2.4824 | 0.64891 | 919.3304 | 49.8747 | 0
23 | 2024-05-23 12:35 | 95.6038 | 0.69203 | 1.0497 | 1.7418 | 2.4694 | 0.65835 | 919.2926 | 49.8742 | 0
23 | 2024-05-23 12:40 | 95.6081 | 0.68937 | 1.0604 | 1.7497 | 2.4589 | 0.6553 | 919.1102 | 49.867 | 0
23 | 2024-05-23 12:45 | 95.5938 | 0.67555 | 1.0898 | 1.7653 | 2.4613 | 0.64325 | 918.9257 | 49.8588 | 0
23 | 2024-05-23 12:50 | 95.6067 | 0.6809 | 1.076 | 1.7569 | 2.459 | 0.64461 | 918.9542 | 49.8621 | 0
23 | 2024-05-23 12:55 | 95.6298 | 0.68953 | 1.0475 | 1.737 | 2.4526 | 0.64828 | 919.1464 | 49.8737 | 0
23 | 2024-05-23 13:00 | 95.6211 | 0.68371 | 1.0623 | 1.746 | 2.4526 | 0.64272 | 919.0687 | 49.8691 | 0
23 | 2024-05-23 13:05 | 95.6249 | 0.68449 | 1.0601 | 1.7446 | 2.4501 | 0.64746 | 919.0513 | 49.8691 | 0
23 | 2024-05-23 13:10 | 95.6239 | 0.66887 | 1.1029 | 1.7718 | 2.4292 | 0.65902 | 918.6283 | 49.8518 | 0
23 | 2024-05-23 13:15 | 95.6347 | 0.67689 | 1.081 | 1.7579 | 2.4313 | 0.65825 | 918.7021 | 49.8568 | 0
23 | 2024-05-23 13:20 | 95.6438 | 0.67798 | 1.0759 | 1.7539 | 2.4253 | 0.65283 | 918.7125 | 49.8586 | 0
23 | 2024-05-23 13:25 | 95.6347 | 0.68074 | 1.0719 | 1.7526 | 2.433 | 0.64896 | 918.8271 | 49.8611 | 0
23 | 2024-05-23 13:30 | 95.6348 | 0.68226 | 1.0703 | 1.7525 | 2.4348 | 0.66154 | 918.8057 | 49.8604 | 0
23 | 2024-05-23 13:35 | 95.6322 | 0.67759 | 1.0825 | 1.7601 | 2.4312 | 0.6569 | 918.6815 | 49.8551 | 0
23 | 2024-05-23 13:40 | 95.635 | 0.67849 | 1.091 | 1.7694 | 2.4211 | 0.64359 | 918.463 | 49.8455 | 0
23 | 2024-05-23 13:45 | 95.6296 | 0.67815 | 1.0891 | 1.7672 | 2.4275 | 0.6523 | 918.5551 | 49.8488 | 0
23 | 2024-05-23 13:50 | 95.6286 | 0.67506 | 1.096 | 1.7711 | 2.4235 | 0.65332 | 918.5093 | 49.8467 | 0
23 | 2024-05-23 13:55 | 95.636 | 0.67819 | 1.0892 | 1.7673 | 2.4201 | 0.63929 | 918.5094 | 49.8476 | 0
23 | 2024-05-23 14:00 | 95.636 | 0.68095 | 1.0896 | 1.7706 | 2.4206 | 0.63203 | 918.4062 | 49.8431 | 0
23 | 2024-05-23 14:05 | 95.6394 | 0.68402 | 1.0832 | 1.7672 | 2.4225 | 0.63788 | 918.4034 | 49.8439 | 0
23 | 2024-05-23 14:10 | 95.6325 | 0.68034 | 1.0978 | 1.7781 | 2.4189 | 0.65259 | 918.2666 | 49.8366 | 0
23 | 2024-05-23 14:15 | 95.6343 | 0.67705 | 1.1091 | 1.7861 | 2.4114 | 0.64437 | 918.088 | 49.8295 | 0
23 | 2024-05-23 14:20 | 95.6406 | 0.68239 | 1.0999 | 1.7823 | 2.4091 | 0.65046 | 918.1071 | 49.8305 | 0
23 | 2024-05-23 14:25 | 95.655 | 0.68716 | 1.0904 | 1.7776 | 2.3993 | 0.64432 | 918.1027 | 49.8324 | 0
23 | 2024-05-23 14:30 | 95.6411 | 0.69118 | 1.0872 | 1.7784 | 2.4092 | 0.64751 | 918.2001 | 49.8323 | 0
23 | 2024-05-23 14:35 | 95.6317 | 0.69355 | 1.087 | 1.7806 | 2.4158 | 0.64475 | 918.2324 | 49.8315 | 0
23 | 2024-05-23 14:40 | 95.6292 | 0.69505 | 1.0869 | 1.782 | 2.4163 | 0.65095 | 918.2325 | 49.8305 | 0
23 | 2024-05-23 14:45 | 95.6275 | 0.69443 | 1.0915 | 1.7859 | 2.4157 | 0.65728 | 918.1736 | 49.8274 | 0
23 | 2024-05-23 14:50 | 95.6247 | 0.69203 | 1.1057 | 1.7977 | 2.4111 | 0.66575 | 917.9265 | 49.8169 | 0
23 | 2024-05-23 14:55 | 95.6368 | 0.70364 | 1.0821 | 1.7857 | 2.4061 | 0.65767 | 918.0995 | 49.8236 | 0
23 | 2024-05-23 15:00 | 95.6213 | 0.70895 | 1.0826 | 1.7916 | 2.4154 | 0.6554 | 918.1164 | 49.8201 | 0
23 | 2024-05-23 15:05 | 95.6376 | 0.72564 | 1.0684 | 1.794 | 2.3972 | 0.65699 | 917.9539 | 49.8112 | 0
23 | 2024-05-23 15:10 | 95.6613 | 0.73788 | 1.0619 | 1.7997 | 2.3726 | 0.66773 | 917.6466 | 49.7986 | 0
23 | 2024-05-23 15:15 | 95.6716 | 0.74687 | 1.0536 | 1.8004 | 2.3628 | 0.67243 | 917.5367 | 49.7936 | 0
23 | 2024-05-23 15:20 | 95.6878 | 0.76429 | 1.0412 | 1.8055 | 2.3475 | 0.66377 | 917.2566 | 49.7807 | 0
23 | 2024-05-23 15:25 | 95.6996 | 0.77044 | 1.0317 | 1.8021 | 2.3405 | 0.66928 | 917.2015 | 49.7795 | 0
23 | 2024-05-23 15:30 | 95.6896 | 0.76915 | 1.0317 | 1.8008 | 2.3478 | 0.66788 | 917.3414 | 49.7835 | 0
23 | 2024-05-23 15:35 | 95.6889 | 0.77021 | 1.033 | 1.8033 | 2.3475 | 0.68839 | 917.2951 | 49.7812 | 0
23 | 2024-05-23 15:40 | 95.6876 | 0.76915 | 1.0374 | 1.8066 | 2.3466 | 0.6821 | 917.225 | 49.7783 | 0
23 | 2024-05-23 15:45 | 95.6826 | 0.78866 | 1.0279 | 1.8166 | 2.3439 | 0.68931 | 917.0543 | 49.7651 | 0
23 | 2024-05-23 15:50 | 95.6936 | 0.78966 | 1.0226 | 1.8122 | 2.3348 | 0.6942 | 917.0625 | 49.7671 | 0
23 | 2024-05-23 15:55 | 95.7028 | 0.78694 | 1.016 | 1.8029 | 2.3324 | 0.68636 | 917.1766 | 49.7746 | 0
23 | 2024-05-23 16:00 | 95.6998 | 0.7851 | 1.0109 | 1.796 | 2.3397 | 0.69952 | 917.333 | 49.7819 | 0
23 | 2024-05-23 16:05 | 95.6962 | 0.78022 | 1.0221 | 1.8024 | 2.3405 | 0.706 | 917.2827 | 49.7792 | 0
23 | 2024-05-23 16:10 | 95.6956 | 0.77717 | 1.0252 | 1.8024 | 2.3431 | 0.70619 | 917.1986 | 49.7777 | 0
23 | 2024-05-23 16:15 | 95.7089 | 0.77481 | 1.0204 | 1.7953 | 2.3392 | 0.71258 | 917.1797 | 49.7812 | 0
23 | 2024-05-23 16:20 | 95.717 | 0.77645 | 1.0165 | 1.793 | 2.3327 | 0.70353 | 917.1727 | 49.7817 | 0
23 | 2024-05-23 16:25 | 95.7255 | 0.77516 | 1.0125 | 1.7877 | 2.3269 | 0.71132 | 917.2183 | 49.7855 | 0
23 | 2024-05-23 16:30 | 95.7317 | 0.76766 | 1.0218 | 1.7894 | 2.3192 | 0.72293 | 917.1465 | 49.7848 | 0
23 | 2024-05-23 16:35 | 95.7364 | 0.76543 | 1.0178 | 1.7833 | 2.3217 | 0.7255 | 917.2018 | 49.7894 | 0
23 | 2024-05-23 16:40 | 95.7407 | 0.76376 | 1.0165 | 1.7803 | 2.3213 | 0.72453 | 917.2069 | 49.7913 | 0
23 | 2024-05-23 16:45 | 95.7371 | 0.76111 | 1.0183 | 1.7794 | 2.3263 | 0.72211 | 917.2427 | 49.7932 | 0
23 | 2024-05-23 16:50 | 95.7352 | 0.75642 | 1.0253 | 1.7817 | 2.3259 | 0.71732 | 917.2254 | 49.7928 | 0
23 | 2024-05-23 16:55 | 95.6983 | 0.73125 | 1.0957 | 1.8269 | 2.3217 | 0.71679 | 916.698 | 49.7657 | 0
23 | 2024-05-23 17:00 | 95.7347 | 0.75013 | 1.0376 | 1.7877 | 2.3182 | 0.71674 | 917.1562 | 49.79 | 0
23 | 2024-05-23 17:05 | 95.7442 | 0.75021 | 1.0268 | 1.777 | 2.3181 | 0.71186 | 917.2759 | 49.7976 | 0
23 | 2024-05-23 17:10 | 95.7516 | 0.74397 | 1.0199 | 1.7639 | 2.3234 | 0.71868 | 917.4343 | 49.8088 | 0
23 | 2024-05-23 17:15 | 95.7575 | 0.75077 | 1.0065 | 1.7572 | 2.3242 | 0.72371 | 917.5034 | 49.8119 | 0
23 | 2024-05-23 17:20 | 95.7606 | 0.76654 | 0.96988 | 1.7364 | 2.3423 | 0.71442 | 917.8163 | 49.8251 | 0
23 | 2024-05-23 17:25 | 95.756 | 0.75921 | 0.98509 | 1.7443 | 2.3386 | 0.71007 | 917.7202 | 49.8209 | 0
23 | 2024-05-23 17:30 | 95.7509 | 0.75312 | 0.99621 | 1.7493 | 2.3399 | 0.71863 | 917.6522 | 49.8185 | 0
23 | 2024-05-23 17:35 | 95.7429 | 0.7519 | 0.99575 | 1.7476 | 2.3461 | 0.72163 | 917.7823 | 49.8225 | 0
23 | 2024-05-23 17:40 | 95.7449 | 0.75335 | 0.99566 | 1.749 | 2.3436 | 0.70808 | 917.7351 | 49.8205 | 0
23 | 2024-05-23 17:45 | 95.7598 | 0.7507 | 1.0057 | 1.7564 | 2.3252 | 0.71311 | 917.4613 | 49.8114 | 0
23 | 2024-05-23 17:50 | 95.76 | 0.74675 | 1.0034 | 1.7502 | 2.3333 | 0.70426 | 917.5461 | 49.8172 | 0
23 | 2024-05-23 17:55 | 95.7436 | 0.74253 | 1.0085 | 1.7511 | 2.3497 | 0.70286 | 917.6263 | 49.8196 | 0
23 | 2024-05-23 18:00 | 95.7313 | 0.74102 | 1.0174 | 1.7584 | 2.354 | 0.70784 | 917.598 | 49.8159 | 0
23 | 2024-05-23 18:05 | 95.7053 | 0.75292 | 1.0222 | 1.7751 | 2.359 | 0.70678 | 917.5494 | 49.8042 | 0
23 | 2024-05-23 18:10 | 95.7029 | 0.77338 | 1.0115 | 1.7849 | 2.3507 | 0.68868 | 917.4342 | 49.7922 | 0
23 | 2024-05-23 18:15 | 95.7016 | 0.77629 | 1.0105 | 1.7868 | 2.3515 | 0.694 | 917.3871 | 49.7895 | 0
23 | 2024-05-23 18:20 | 95.7031 | 0.77751 | 1.0096 | 1.7871 | 2.3493 | 0.69371 | 917.368 | 49.7886 | 0
23 | 2024-05-23 18:25 | 95.6903 | 0.77435 | 1.0166 | 1.791 | 2.3595 | 0.6731 | 917.3835 | 49.788 | 0
23 | 2024-05-23 18:30 | 95.683 | 0.76749 | 1.0259 | 1.7934 | 2.3657 | 0.66701 | 917.375 | 49.7883 | 0
23 | 2024-05-23 18:35 | 95.6639 | 0.75766 | 1.0309 | 1.7885 | 2.386 | 0.66265 | 917.6255 | 49.7987 | 0
23 | 2024-05-23 18:40 | 95.6618 | 0.75592 | 1.0364 | 1.7923 | 2.3828 | 0.65636 | 917.5961 | 49.7967 | 0
23 | 2024-05-23 18:45 | 95.6703 | 0.7598 | 1.0315 | 1.7913 | 2.3755 | 0.65946 | 917.5485 | 49.7951 | 0
23 | 2024-05-23 18:50 | 95.6802 | 0.76676 | 1.0122 | 1.779 | 2.3784 | 0.65762 | 917.6663 | 49.8019 | 0
23 | 2024-05-23 18:55 | 95.6598 | 0.77181 | 1.0019 | 1.7737 | 2.3978 | 0.64175 | 917.9651 | 49.81 | 0
23 | 2024-05-23 19:00 | 95.6095 | 0.76521 | 1.0558 | 1.821 | 2.4031 | 0.64253 | 917.5395 | 49.7798 | 0
23 | 2024-05-23 19:05 | 95.6034 | 0.77039 | 1.0555 | 1.8259 | 2.4081 | 0.63416 | 917.4529 | 49.7744 | 0
23 | 2024-05-23 19:10 | 95.6024 | 0.76836 | 1.0558 | 1.8242 | 2.4101 | 0.62443 | 917.4938 | 49.7766 | 0
23 | 2024-05-23 19:15 | 95.5976 | 0.76759 | 1.0549 | 1.8225 | 2.4129 | 0.63711 | 917.6027 | 49.7801 | 0
23 | 2024-05-23 19:20 | 95.6223 | 0.77572 | 1.0315 | 1.8073 | 2.4034 | 0.63179 | 917.6589 | 49.7865 | 0
23 | 2024-05-23 19:25 | 95.6362 | 0.77214 | 1.0415 | 1.8137 | 2.3871 | 0.6104 | 917.4182 | 49.7788 | 0
23 | 2024-05-23 19:30 | 95.6278 | 0.76365 | 1.0537 | 1.8173 | 2.3952 | 0.62898 | 917.3671 | 49.778 | 0
23 | 2024-05-23 19:35 | 95.6279 | 0.7582 | 1.0564 | 1.8146 | 2.3994 | 0.62492 | 917.3879 | 49.781 | 0
23 | 2024-05-23 19:40 | 95.6341 | 0.75355 | 1.064 | 1.8176 | 2.3912 | 0.63038 | 917.2797 | 49.7783 | 0
23 | 2024-05-23 19:45 | 95.6351 | 0.75104 | 1.0666 | 1.8176 | 2.389 | 0.61727 | 917.2767 | 49.7788 | 0
23 | 2024-05-23 19:50 | 95.6393 | 0.76269 | 1.0415 | 1.8042 | 2.3967 | 0.62414 | 917.4836 | 49.787 | 0
23 | 2024-05-23 19:55 | 95.6462 | 0.76644 | 1.0379 | 1.8043 | 2.3902 | 0.62564 | 917.4293 | 49.7848 | 0
23 | 2024-05-23 20:00 | 95.6482 | 0.76177 | 1.0496 | 1.8113 | 2.3836 | 0.61326 | 917.2682 | 49.7789 | 0
23 | 2024-05-23 20:05 | 95.6406 | 0.75518 | 1.0631 | 1.8183 | 2.388 | 0.63585 | 917.1539 | 49.7747 | 0
23 | 2024-05-23 20:10 | 95.6313 | 0.75176 | 1.067 | 1.8188 | 2.3978 | 0.6283 | 917.2026 | 49.7764 | 0
23 | 2024-05-23 20:15 | 95.6186 | 0.74809 | 1.072 | 1.8201 | 2.4089 | 0.62826 | 917.2671 | 49.7781 | 0
23 | 2024-05-23 20:20 | 95.6243 | 0.7546 | 1.0561 | 1.8107 | 2.4093 | 0.62289 | 917.4149 | 49.7844 | 0
23 | 2024-05-23 20:25 | 95.6199 | 0.75908 | 1.0533 | 1.8124 | 2.4127 | 0.64108 | 917.41 | 49.7824 | 0
23 | 2024-05-23 20:30 | 95.612 | 0.75977 | 1.0569 | 1.8167 | 2.4164 | 0.63 | 917.3963 | 49.7799 | 0
23 | 2024-05-23 20:35 | 95.6068 | 0.75928 | 1.0642 | 1.8235 | 2.4166 | 0.63019 | 917.2956 | 49.7746 | 0
23 | 2024-05-23 20:40 | 95.5942 | 0.7547 | 1.0721 | 1.8268 | 2.4285 | 0.63213 | 917.3007 | 49.7748 | 0
23 | 2024-05-23 20:45 | 95.5943 | 0.75194 | 1.0749 | 1.8269 | 2.4278 | 0.62298 | 917.3045 | 49.775 | 0
23 | 2024-05-23 20:50 | 95.6029 | 0.74987 | 1.0728 | 1.8227 | 2.4225 | 0.63063 | 917.3203 | 49.7778 | 0
23 | 2024-05-23 20:55 | 95.6167 | 0.75228 | 1.0647 | 1.817 | 2.4149 | 0.63213 | 917.3109 | 49.7796 | 0
23 | 2024-05-23 21:00 | 95.6249 | 0.75469 | 1.0597 | 1.8144 | 2.4095 | 0.63793 | 917.2872 | 49.7797 | 0
23 | 2024-05-23 21:05 | 95.6279 | 0.74771 | 1.0752 | 1.8229 | 2.4004 | 0.63106 | 917.1688 | 49.7752 | 0
23 | 2024-05-23 21:10 | 95.6222 | 0.74476 | 1.0812 | 1.8259 | 2.4038 | 0.65196 | 917.0701 | 49.7717 | 0
23 | 2024-05-23 21:15 | 95.6138 | 0.74549 | 1.077 | 1.8225 | 2.4147 | 0.63701 | 917.1937 | 49.776 | 0
23 | 2024-05-23 21:20 | 95.6184 | 0.74817 | 1.0668 | 1.815 | 2.4145 | 0.64383 | 917.3106 | 49.7815 | 0
23 | 2024-05-23 21:25 | 95.6199 | 0.75177 | 1.0658 | 1.8175 | 2.4101 | 0.64267 | 917.2596 | 49.7783 | 0
23 | 2024-05-23 21:30 | 95.6484 | 0.75559 | 1.0579 | 1.8134 | 2.3863 | 0.64224 | 917.1102 | 49.7758 | 0
23 | 2024-05-23 21:35 | 95.6571 | 0.74876 | 1.0644 | 1.8132 | 2.3783 | 0.63454 | 917.0428 | 49.776 | 0
23 | 2024-05-23 21:40 | 95.6609 | 0.74154 | 1.0709 | 1.8124 | 2.375 | 0.64345 | 917.0221 | 49.7776 | 0
23 | 2024-05-23 21:45 | 95.6606 | 0.73555 | 1.0771 | 1.8126 | 2.373 | 0.63813 | 917.0427 | 49.7794 | 0
23 | 2024-05-23 21:50 | 95.6654 | 0.72926 | 1.0819 | 1.8111 | 2.3677 | 0.63692 | 917.0563 | 49.7819 | 0
23 | 2024-05-23 21:55 | 95.687 | 0.73407 | 1.0699 | 1.804 | 2.3531 | 0.65041 | 917.0225 | 49.7832 | 0
23 | 2024-05-23 22:00 | 95.7004 | 0.73778 | 1.0731 | 1.8109 | 2.3348 | 0.63542 | 916.7876 | 49.7737 | 0
23 | 2024-05-23 22:05 | 95.6938 | 0.73137 | 1.0803 | 1.8117 | 2.3425 | 0.64432 | 916.7997 | 49.7752 | 0
23 | 2024-05-23 22:10 | 95.7091 | 0.7219 | 1.0809 | 1.8028 | 2.3373 | 0.63566 | 916.812 | 49.7818 | 0
23 | 2024-05-23 22:15 | 95.6923 | 0.72328 | 1.0884 | 1.8116 | 2.3442 | 0.64833 | 916.8027 | 49.7772 | 0
23 | 2024-05-23 22:20 | 95.6748 | 0.72274 | 1.0859 | 1.8087 | 2.3594 | 0.65782 | 917.0267 | 49.7839 | 0
23 | 2024-05-23 22:25 | 95.6516 | 0.73319 | 1.0857 | 1.8189 | 2.3729 | 0.64703 | 917.0178 | 49.7765 | 0
23 | 2024-05-23 22:30 | 95.6495 | 0.73527 | 1.0864 | 1.8217 | 2.3735 | 0.65191 | 916.9775 | 49.7737 | 0
23 | 2024-05-23 22:35 | 95.6442 | 0.72805 | 1.0977 | 1.8257 | 2.3771 | 0.6448 | 916.9253 | 49.7724 | 0
23 | 2024-05-23 22:40 | 95.6514 | 0.72731 | 1.0949 | 1.8222 | 2.3746 | 0.64988 | 916.9178 | 49.774 | 0
23 | 2024-05-23 22:45 | 95.639 | 0.72857 | 1.0878 | 1.8164 | 2.3888 | 0.64678 | 916.9329 | 49.7744 | 0
23 | 2024-05-23 22:50 | 95.6609 | 0.73226 | 1.0741 | 1.8063 | 2.3787 | 0.65491 | 917.1315 | 49.7851 | 0
23 | 2024-05-23 22:55 | 95.6608 | 0.73589 | 1.0714 | 1.8073 | 2.3787 | 0.65336 | 917.1135 | 49.7834 | 0
23 | 2024-05-23 23:00 | 95.6508 | 0.73597 | 1.0755 | 1.8115 | 2.3858 | 0.66043 | 917.1065 | 49.7813 | 0
23 | 2024-05-23 23:05 | 95.6345 | 0.72581 | 1.0944 | 1.8202 | 2.3953 | 0.66498 | 917.0538 | 49.7785 | 0
23 | 2024-05-23 23:10 | 95.5922 | 0.72446 | 1.104 | 1.8285 | 2.428 | 0.67015 | 917.2341 | 49.7791 | 0
23 | 2024-05-23 23:15 | 95.5844 | 0.73016 | 1.0986 | 1.8287 | 2.4332 | 0.66846 | 917.3181 | 49.7796 | 0
23 | 2024-05-23 23:20 | 95.5654 | 0.73796 | 1.0957 | 1.8337 | 2.4461 | 0.66309 | 917.3837 | 49.777 | 0
23 | 2024-05-23 23:25 | 95.5408 | 0.73638 | 1.1016 | 1.8379 | 2.4669 | 0.67959 | 917.4817 | 49.7777 | 0
23 | 2024-05-23 23:30 | 95.5362 | 0.73898 | 1.1008 | 1.8398 | 2.4692 | 0.67702 | 917.4836 | 49.7763 | 0
23 | 2024-05-23 23:35 | 95.5309 | 0.74573 | 1.0809 | 1.8267 | 2.4864 | 0.6763 | 917.7485 | 49.7869 | 0
23 | 2024-05-23 23:40 | 95.5448 | 0.7504 | 1.0652 | 1.8156 | 2.4814 | 0.67862 | 917.8574 | 49.7934 | 0
23 | 2024-05-23 23:45 | 95.5581 | 0.75537 | 1.0477 | 1.8031 | 2.477 | 0.6702 | 918.0102 | 49.8015 | 0
23 | 2024-05-23 23:50 | 95.5627 | 0.76538 | 1.0277 | 1.7931 | 2.4822 | 0.67146 | 918.1475 | 49.8069 | 0
23 | 2024-05-23 23:55 | 95.5595 | 0.77306 | 1.0134 | 1.7865 | 2.4914 | 0.66817 | 918.2877 | 49.8114 | 0
23 | 2024-05-24 | 95.5541 | 0.77654 | 0.99957 | 1.7761 | 2.5012 | 0.67649 | 918.3121 | 49.812 | 0
24 | 2024-05-24 00:05 | 95.5617 | 0.77507 | 0.99685 | 1.7719 | 2.4929 | 0.6792 | 918.6339 | 49.8256 | 0
24 | 2024-05-24 00:10 | 95.537 | 0.78188 | 0.99386 | 1.7757 | 2.5052 | 0.6778 | 918.8582 | 49.8274 | 0
24 | 2024-05-24 00:15 | 95.536 | 0.79933 | 0.98228 | 1.7816 | 2.5065 | 0.67809 | 918.7247 | 49.8174 | 0
24 | 2024-05-24 00:20 | 95.5532 | 0.7947 | 0.98227 | 1.777 | 2.4961 | 0.69299 | 918.6555 | 49.8191 | 0
24 | 2024-05-24 00:25 | 95.5799 | 0.79263 | 0.97441 | 1.767 | 2.4817 | 0.6821 | 918.608 | 49.8231 | 0
24 | 2024-05-24 00:30 | 95.5621 | 0.7834 | 0.98253 | 1.7659 | 2.4978 | 0.6792 | 918.7924 | 49.83 | 0
24 | 2024-05-24 00:35 | 95.535 | 0.78473 | 0.98001 | 1.7647 | 2.5214 | 0.67673 | 919.0612 | 49.8364 | 0
24 | 2024-05-24 00:40 | 95.5149 | 0.78537 | 0.98267 | 1.768 | 2.5352 | 0.68767 | 919.1951 | 49.8379 | 0
24 | 2024-05-24 00:45 | 95.5143 | 0.78714 | 0.9828 | 1.7699 | 2.5346 | 0.67867 | 919.1665 | 49.8359 | 0
24 | 2024-05-24 00:50 | 95.5301 | 0.79708 | 0.96632 | 1.7634 | 2.5294 | 0.69816 | 919.1238 | 49.8356 | 0
24 | 2024-05-24 00:55 | 95.5222 | 0.7921 | 0.98077 | 1.7729 | 2.5309 | 0.69333 | 918.9954 | 49.8294 | 0
24 | 2024-05-24 01:00 | 95.5124 | 0.78808 | 0.98582 | 1.7739 | 2.5404 | 0.68365 | 919.0495 | 49.8312 | 0
24 | 2024-05-24 01:05 | 95.5029 | 0.78596 | 0.9937 | 1.7797 | 2.5443 | 0.69352 | 919.0271 | 49.8285 | 0
24 | 2024-05-24 01:10 | 95.4947 | 0.78848 | 0.99123 | 1.7797 | 2.5502 | 0.69957 | 919.1171 | 49.8299 | 0
24 | 2024-05-24 01:15 | 95.5063 | 0.79941 | 0.96866 | 1.7681 | 2.5519 | 0.7089 | 919.19 | 49.833 | 0
24 | 2024-05-24 01:20 | 95.5189 | 0.79466 | 0.98055 | 1.7752 | 2.5323 | 0.7016 | 919.0137 | 49.8282 | 0
24 | 2024-05-24 01:25 | 95.527 | 0.79027 | 0.98635 | 1.7766 | 2.5254 | 0.71423 | 918.901 | 49.826 | 0
24 | 2024-05-24 01:30 | 95.5287 | 0.78622 | 0.99191 | 1.7781 | 2.5214 | 0.70199 | 918.8815 | 49.8258 | 0
24 | 2024-05-24 01:35 | 95.5244 | 0.79163 | 0.99306 | 1.7847 | 2.5207 | 0.7121 | 918.7823 | 49.8192 | 0
24 | 2024-05-24 01:40 | 95.5158 | 0.80903 | 0.97439 | 1.7834 | 2.5281 | 0.70532 | 918.8141 | 49.8135 | 0
24 | 2024-05-24 01:45 | 95.5285 | 0.79909 | 0.97494 | 1.774 | 2.5259 | 0.70736 | 918.9653 | 49.8265 | 0
24 | 2024-05-24 01:50 | 95.5263 | 0.79153 | 0.97902 | 1.7706 | 2.5328 | 0.71413 | 919.0292 | 49.8314 | 0
24 | 2024-05-24 01:55 | 95.5054 | 0.78422 | 0.98915 | 1.7734 | 2.5481 | 0.70687 | 919.1642 | 49.835 | 0
24 | 2024-05-24 02:00 | 95.493 | 0.78544 | 0.99332 | 1.7788 | 2.556 | 0.71795 | 919.1488 | 49.8318 | 0
24 | 2024-05-24 02:05 | 95.5034 | 0.78544 | 0.97735 | 1.7628 | 2.5564 | 0.71495 | 919.4001 | 49.845 | 0
24 | 2024-05-24 02:10 | 95.501 | 0.78543 | 0.96802 | 1.7534 | 2.5693 | 0.71321 | 919.5565 | 49.8529 | 0
24 | 2024-05-24 02:15 | 95.4911 | 0.7814 | 0.97415 | 1.7556 | 2.5771 | 0.71544 | 919.5982 | 49.8539 | 0
24 | 2024-05-24 02:20 | 95.4882 | 0.77782 | 0.98272 | 1.7605 | 2.5775 | 0.72734 | 919.5128 | 49.8505 | 0
24 | 2024-05-24 02:25 | 95.475 | 0.77602 | 0.98585 | 1.7619 | 2.589 | 0.71974 | 919.5859 | 49.852 | 0
24 | 2024-05-24 02:30 | 95.4881 | 0.75064 | 1.0471 | 1.7977 | 2.5438 | 0.73024 | 918.8606 | 49.8247 | 0
24 | 2024-05-24 02:35 | 94.72 | 0.74131 | 1.0449 | 1.7862 | 3.3216 | 0.7329 | 924.5605 | 49.9641 | 0
24 | 2024-05-24 02:40 | 95.4937 | 0.80428 | 0.88317 | 1.6874 | 2.6391 | 0.74572 | 920.7181 | 49.9058 | 0
24 | 2024-05-24 02:45 | 95.5548 | 0.87463 | 0.70529 | 1.5799 | 2.6777 | 0.74809 | 922.1487 | 49.9718 | 0
24 | 2024-05-24 02:50 | 95.5138 | 0.74405 | 1.0376 | 1.7817 | 2.5266 | 0.74417 | 919.0118 | 49.8371 | 0
24 | 2024-05-24 02:55 | 94.2303 | 0.71751 | 1.0477 | 1.7652 | 3.8227 | 0.75419 | 924.4592 | 49.9558 | 0
24 | 2024-05-24 03:00 | 93.2012 | 0.70965 | 1.0307 | 1.7404 | 4.8717 | 0.76769 | 936.3386 | 50.2639 | 0
24 | 2024-05-24 03:05 | 93.12 | 0.70199 | 1.0412 | 1.7432 | 4.9508 | 0.77726 | 936.8749 | 50.2767 | 0
24 | 2024-05-24 03:10 | 93.0559 | 0.70267 | 1.044 | 1.7467 | 5.0149 | 0.77973 | 937.2433 | 50.2835 | 0
24 | 2024-05-24 03:15 | 92.8316 | 0.70066 | 1.0443 | 1.745 | 5.2421 | 0.77949 | 938.8637 | 50.3219 | 0
24 | 2024-05-24 03:20 | 92.1786 | 0.70105 | 1.0258 | 1.7268 | 5.9101 | 0.78747 | 943.8695 | 50.4449 | 0
24 | 2024-05-24 03:25 | 91.9248 | 0.68654 | 1.054 | 1.7406 | 6.1521 | 0.80083 | 945.4279 | 50.4777 | 0
24 | 2024-05-24 03:30 | 91.2463 | 0.67555 | 1.0594 | 1.7349 | 6.8375 | 0.7987 | 950.3597 | 50.5956 | 0
24 | 2024-05-24 03:35 | 92.2917 | 0.69491 | 1.0505 | 1.7454 | 5.7847 | 0.81698 | 942.6605 | 50.4102 | 0
24 | 2024-05-24 03:40 | 92.4988 | 0.69603 | 1.0587 | 1.7547 | 5.5662 | 0.81582 | 941.0372 | 50.3685 | 0
24 | 2024-05-24 03:45 | 92.0962 | 0.69442 | 1.0418 | 1.7362 | 5.9815 | 0.82772 | 943.135 | 50.4218 | 0
24 | 2024-05-24 03:50 | 92.0869 | 0.69083 | 1.0408 | 1.7316 | 6.0001 | 0.81713 | 944.3857 | 50.4569 | 0
24 | 2024-05-24 03:55 | 92.2805 | 0.69605 | 1.031 | 1.727 | 5.8162 | 0.82076 | 943.0245 | 50.4267 | 0
24 | 2024-05-24 04:00 | 92.469 | 0.69548 | 1.0332 | 1.7287 | 5.6253 | 0.82332 | 941.6583 | 50.3947 | 0
24 | 2024-05-24 04:05 | 92.4115 | 0.69791 | 1.0257 | 1.7236 | 5.6862 | 0.82235 | 942.1763 | 50.4083 | 0
24 | 2024-05-24 04:10 | 92.4115 | 0.69791 | 1.0257 | 1.7236 | 5.6862 | 0.82124 | 942.1763 | 50.4083 | 0
24 | 2024-05-24 04:15 | 92.4115 | 0.69791 | 1.0257 | 1.7236 | 5.6862 | 0.82226 | 942.1763 | 50.4083 | 0
24 | 2024-05-24 04:20 | 92.4115 | 0.69791 | 1.0257 | 1.7236 | 5.6862 | 0.82521 | 942.1763 | 50.4083 | 0
24 | 2024-05-24 04:25 | 92.4115 | 0.69791 | 1.0257 | 1.7236 | 5.6862 | 0.81853 | 942.1763 | 50.4083 | 0
24 | 2024-05-24 04:30 | 92.2112 | 0.69305 | 1.0403 | 1.7334 | 5.8769 | 0.82893 | 943.4373 | 50.4339 | 0
24 | 2024-05-24 04:35 | 92.1632 | 0.69576 | 1.0372 | 1.733 | 5.9228 | 0.83048 | 943.692 | 50.4387 | 0
24 | 2024-05-24 04:40 | 92.1452 | 0.69962 | 1.0296 | 1.7293 | 5.9431 | 0.83188 | 944.0074 | 50.4473 | 0
24 | 2024-05-24 04:45 | 92.1223 | 0.70265 | 1.0231 | 1.7258 | 5.9697 | 0.8299 | 944.2225 | 50.4531 | 0
24 | 2024-05-24 04:50 | 92.119 | 0.70217 | 1.0233 | 1.7254 | 5.9733 | 0.84282 | 944.2501 | 50.454 | 0
24 | 2024-05-24 04:55 | 92.1273 | 0.70029 | 1.0268 | 1.7271 | 5.9625 | 0.83817 | 944.1676 | 50.4518 | 0
24 | 2024-05-24 05:00 | 92.1424 | 0.70163 | 1.0225 | 1.7241 | 5.9471 | 0.84142 | 944.2205 | 50.4531 | 0
24 | 2024-05-24 05:05 | 92.1116 | 0.70364 | 1.0133 | 1.7169 | 5.9833 | 0.83745 | 944.4857 | 50.4629 | 0
24 | 2024-05-24 05:10 | 92.1061 | 0.70597 | 1.0113 | 1.7173 | 5.9863 | 0.84296 | 944.5436 | 50.4635 | 0
24 | 2024-05-24 05:15 | 92.2535 | 0.70417 | 1.0186 | 1.7228 | 5.8328 | 0.86077 | 943.405 | 50.4354 | 0
24 | 2024-05-24 05:20 | 93.2428 | 0.71658 | 1.0162 | 1.7328 | 4.8382 | 0.85341 | 936.1159 | 50.2607 | 0
24 | 2024-05-24 05:25 | 94.51 | 0.73791 | 1.0031 | 1.741 | 3.5691 | 0.85941 | 928.489 | 50.0775 | 0
24 | 2024-05-24 05:30 | 94.539 | 0.73988 | 0.9979 | 1.7378 | 3.543 | 0.85569 | 926.7026 | 50.0361 | 0
24 | 2024-05-24 05:35 | 94.5339 | 0.74603 | 0.98482 | 1.7309 | 3.5549 | 0.85487 | 926.8611 | 50.0415 | 0
24 | 2024-05-24 05:40 | 94.7222 | 0.74846 | 0.98397 | 1.7324 | 3.3655 | 0.86522 | 925.4902 | 50.0086 | 0
24 | 2024-05-24 05:45 | 94.951 | 0.74636 | 0.99432 | 1.7407 | 3.1298 | 0.86822 | 923.7061 | 49.9641 | 0
24 | 2024-05-24 05:50 | 95.1789 | 0.74587 | 1.011 | 1.7569 | 2.8857 | 0.87248 | 921.8238 | 49.9132 | 0
24 | 2024-05-24 05:55 | 95.2237 | 0.74928 | 1.0073 | 1.7566 | 2.8406 | 0.86662 | 921.5232 | 49.9056 | 0
24 | 2024-05-24 06:00 | 95.2601 | 0.75007 | 1.007 | 1.7571 | 2.804 | 0.87944 | 921.2513 | 49.8988 | 0
24 | 2024-05-24 06:05 | 95.2678 | 0.75068 | 1.0069 | 1.7576 | 2.7936 | 0.87968 | 921.2061 | 49.8974 | 0
24 | 2024-05-24 06:10 | 95.2664 | 0.75333 | 1.0033 | 1.7566 | 2.7967 | 0.88181 | 921.2332 | 49.8979 | 0
24 | 2024-05-24 06:15 | 95.3228 | 0.75239 | 1.0021 | 1.7545 | 2.7414 | 0.90155 | 920.9742 | 49.8916 | 0
24 | 2024-05-24 06:20 | 95.3708 | 0.75211 | 1.0039 | 1.7561 | 2.6923 | 0.90465 | 920.5143 | 49.8818 | 0
24 | 2024-05-24 06:25 | 95.3751 | 0.75002 | 1.0068 | 1.7568 | 2.6867 | 0.91747 | 920.4859 | 49.8813 | 0
24 | 2024-05-24 06:30 | 95.372 | 0.74589 | 1.0118 | 1.7577 | 2.6865 | 0.915 | 920.5233 | 49.8827 | 0
24 | 2024-05-24 06:35 | 95.3875 | 0.74373 | 1.0132 | 1.757 | 2.6727 | 0.9166 | 920.4066 | 49.8808 | 0
24 | 2024-05-24 06:40 | 95.4007 | 0.74477 | 1.0165 | 1.7613 | 2.661 | 0.93411 | 920.2061 | 49.874 | 0
24 | 2024-05-24 06:45 | 95.3923 | 0.74535 | 1.016 | 1.7614 | 2.6679 | 0.93271 | 920.2617 | 49.8751 | 0
24 | 2024-05-24 06:50 | 95.3841 | 0.7447 | 1.0146 | 1.7593 | 2.6774 | 0.93755 | 920.3608 | 49.8785 | 0
24 | 2024-05-24 06:55 | 95.3861 | 0.74456 | 1.0116 | 1.7562 | 2.6787 | 0.94703 | 920.3832 | 49.8805 | 0
24 | 2024-05-24 07:00 | 95.4024 | 0.74607 | 1.0089 | 1.755 | 2.6652 | 0.9583 | 920.2794 | 49.8783 | 0
24 | 2024-05-24 07:05 | 95.4113 | 0.74438 | 1.0112 | 1.7556 | 2.6539 | 0.96478 | 920.2195 | 49.877 | 0
24 | 2024-05-24 07:10 | 95.3976 | 0.74219 | 1.0151 | 1.7573 | 2.6648 | 0.97577 | 920.304 | 49.8787 | 0
24 | 2024-05-24 07:15 | 95.4063 | 0.74013 | 1.0153 | 1.7554 | 2.6566 | 0.9823 | 920.2822 | 49.8795 | 0
24 | 2024-05-24 07:20 | 95.4166 | 0.737 | 1.0228 | 1.7598 | 2.6432 | 0.9897 | 920.1096 | 49.8743 | 0
24 | 2024-05-24 07:25 | 95.424 | 0.74018 | 1.0127 | 1.7529 | 2.6425 | 0.99942 | 920.1785 | 49.8783 | 0
24 | 2024-05-24 07:30 | 95.4385 | 0.7436 | 1.0017 | 1.7453 | 2.6365 | 0.9941 | 920.1922 | 49.8813 | 0
24 | 2024-05-24 07:35 | 95.4472 | 0.74276 | 1.0064 | 1.7491 | 2.6241 | 0.99768 | 920.0605 | 49.8767 | 0
24 | 2024-05-24 07:40 | 95.4405 | 0.74292 | 1.0062 | 1.7491 | 2.63 | 1.0034 | 920.1184 | 49.878 | 0
24 | 2024-05-24 07:45 | 95.4458 | 0.74209 | 1.0102 | 1.7523 | 2.6207 | 1.0117 | 920.0342 | 49.8748 | 0
24 | 2024-05-24 07:50 | 95.4804 | 0.74042 | 1.019 | 1.7594 | 2.5846 | 1.0063 | 919.6296 | 49.8626 | 0
24 | 2024-05-24 07:55 | 95.4859 | 0.74083 | 1.0228 | 1.7636 | 2.5769 | 1.01 | 919.4945 | 49.8574 | 0
24 | 2024-05-24 08:00 | 95.4881 | 0.74248 | 1.0208 | 1.7632 | 2.5729 | 1.0085 | 919.5117 | 49.8576 | 0
24 | 2024-05-24 08:05 | 95.4903 | 0.74357 | 1.018 | 1.7615 | 2.5714 | 1.0066 | 919.5259 | 49.8584 | 0
24 | 2024-05-24 08:10 | 95.4684 | 0.74286 | 1.0145 | 1.7574 | 2.5909 | 1.0027 | 919.807 | 49.867 | 0
24 | 2024-05-24 08:15 | 95.4593 | 0.74387 | 1.0115 | 1.7553 | 2.5975 | 0.9956 | 919.9193 | 49.8703 | 0
24 | 2024-05-24 08:20 | 95.4922 | 0.7447 | 1.0086 | 1.7533 | 2.5671 | 1.0092 | 919.7233 | 49.8665 | 0
24 | 2024-05-24 08:25 | 95.5022 | 0.7453 | 1.01 | 1.7553 | 2.5574 | 1.0084 | 919.5925 | 49.8624 | 0
24 | 2024-05-24 08:30 | 95.5026 | 0.74384 | 1.0145 | 1.7584 | 2.5532 | 1.0086 | 919.5449 | 49.8602 | 0
24 | 2024-05-24 08:35 | 95.5161 | 0.74362 | 1.0128 | 1.7564 | 2.5398 | 0.99821 | 919.4933 | 49.86 | 0
24 | 2024-05-24 08:40 | 95.5236 | 0.7487 | 0.99485 | 1.7436 | 2.5442 | 0.99739 | 919.6605 | 49.8686 | 0
24 | 2024-05-24 08:45 | 95.5367 | 0.74845 | 0.99065 | 1.7391 | 2.5335 | 0.99734 | 919.6846 | 49.8707 | 0
24 | 2024-05-24 08:50 | 95.5597 | 0.74771 | 1.0011 | 1.7488 | 2.5085 | 0.98854 | 919.2656 | 49.8573 | 0
24 | 2024-05-24 08:55 | 95.5928 | 0.74906 | 0.99461 | 1.7437 | 2.4884 | 0.98646 | 919.0555 | 49.8545 | 0
24 | 2024-05-24 09:00 | 95.6032 | 0.7485 | 0.99296 | 1.7415 | 2.482 | 0.97107 | 918.9968 | 49.8543 | 0
24 | 2024-05-24 09:05 | 95.6098 | 0.75216 | 0.9913 | 1.7435 | 2.4743 | 0.97335 | 918.8982 | 49.8502 | 0
24 | 2024-05-24 09:10 | 95.6169 | 0.75423 | 0.981 | 1.7352 | 2.478 | 0.96754 | 918.9573 | 49.8549 | 0
24 | 2024-05-24 09:15 | 95.6114 | 0.75387 | 0.98101 | 1.7349 | 2.4843 | 0.96507 | 918.9995 | 49.8561 | 0
24 | 2024-05-24 09:20 | 95.6277 | 0.75061 | 0.98659 | 1.7372 | 2.4662 | 0.95762 | 918.8338 | 49.852 | 0
24 | 2024-05-24 09:25 | 95.6447 | 0.75134 | 0.98458 | 1.7359 | 2.4525 | 0.95738 | 918.7163 | 49.8497 | 0
24 | 2024-05-24 09:30 | 95.636 | 0.75152 | 0.98787 | 1.7394 | 2.4575 | 0.94804 | 918.7328 | 49.8484 | 0
24 | 2024-05-24 09:35 | 95.6392 | 0.74766 | 0.99727 | 1.7449 | 2.4506 | 0.95187 | 918.5996 | 49.8438 | 0
24 | 2024-05-24 09:40 | 95.6269 | 0.7495 | 0.99795 | 1.7474 | 2.4614 | 0.9435 | 918.632 | 49.8429 | 0
24 | 2024-05-24 09:45 | 95.6244 | 0.74754 | 1.0016 | 1.7491 | 2.4617 | 0.93397 | 918.6351 | 49.8426 | 0
24 | 2024-05-24 09:50 | 95.621 | 0.74605 | 1.0098 | 1.7558 | 2.4598 | 0.92811 | 918.5334 | 49.8376 | 0
24 | 2024-05-24 09:55 | 95.6212 | 0.74656 | 1.0085 | 1.7551 | 2.4616 | 0.92879 | 918.5289 | 49.8377 | 0
24 | 2024-05-24 10:00 | 95.6274 | 0.74058 | 1.0221 | 1.7627 | 2.4509 | 0.92047 | 918.4658 | 49.8346 | 0
24 | 2024-05-24 10:05 | 95.6322 | 0.73657 | 1.0333 | 1.7699 | 2.4412 | 0.92076 | 918.1601 | 49.8247 | 0
24 | 2024-05-24 10:10 | 95.6292 | 0.73382 | 1.0387 | 1.7725 | 2.4405 | 0.91935 | 918.1459 | 49.8237 | 0
24 | 2024-05-24 10:15 | 95.619 | 0.73346 | 1.0442 | 1.7776 | 2.4474 | 0.91674 | 918.1133 | 49.8208 | 0
24 | 2024-05-24 10:20 | 95.613 | 0.73313 | 1.0494 | 1.7826 | 2.45 | 0.91278 | 918.0519 | 49.8172 | 0
24 | 2024-05-24 10:25 | 95.6222 | 0.73522 | 1.0476 | 1.7828 | 2.4413 | 0.90184 | 917.9844 | 49.815 | 0
24 | 2024-05-24 10:30 | 95.609 | 0.72903 | 1.0606 | 1.7896 | 2.4469 | 0.89986 | 917.9671 | 49.8129 | 0
24 | 2024-05-24 10:35 | 95.6093 | 0.72237 | 1.0744 | 1.7968 | 2.4384 | 0.89362 | 917.8572 | 49.8086 | 0
24 | 2024-05-24 10:40 | 95.6164 | 0.72203 | 1.0704 | 1.7925 | 2.4368 | 0.87659 | 917.8465 | 49.8105 | 0
24 | 2024-05-24 10:45 | 95.6086 | 0.713 | 1.0914 | 1.8044 | 2.4328 | 0.89023 | 917.6964 | 49.8036 | 0
24 | 2024-05-24 10:50 | 95.58 | 0.70892 | 1.1057 | 1.8146 | 2.4499 | 0.87756 | 917.7325 | 49.8007 | 0
24 | 2024-05-24 10:55 | 95.585 | 0.70924 | 1.104 | 1.8132 | 2.4456 | 0.88472 | 917.7202 | 49.801 | 0
24 | 2024-05-24 11:00 | 95.5793 | 0.70833 | 1.1059 | 1.8142 | 2.4507 | 0.8791 | 917.7329 | 49.801 | 0
24 | 2024-05-24 11:05 | 95.564 | 0.70531 | 1.1132 | 1.8185 | 2.4597 | 0.87736 | 917.7834 | 49.8009 | 0
24 | 2024-05-24 11:10 | 95.5716 | 0.70791 | 1.1059 | 1.8138 | 2.4576 | 0.87339 | 917.7886 | 49.8026 | 0
24 | 2024-05-24 11:15 | 95.5739 | 0.71207 | 1.1051 | 1.8171 | 2.4529 | 0.86265 | 917.6976 | 49.798 | 0
24 | 2024-05-24 11:20 | 95.5676 | 0.71099 | 1.1098 | 1.8208 | 2.4571 | 0.85554 | 917.6671 | 49.7959 | 0
24 | 2024-05-24 11:25 | 95.5619 | 0.70592 | 1.1222 | 1.8281 | 2.4569 | 0.85095 | 917.5733 | 49.7915 | 0
24 | 2024-05-24 11:30 | 95.561 | 0.70789 | 1.1229 | 1.8308 | 2.4575 | 0.84737 | 917.4995 | 49.7881 | 0
24 | 2024-05-24 11:35 | 95.5638 | 0.70706 | 1.1207 | 1.8277 | 2.4582 | 0.83672 | 917.5405 | 49.7907 | 0
24 | 2024-05-24 11:40 | 95.5616 | 0.70373 | 1.128 | 1.8317 | 2.4566 | 0.83624 | 917.4703 | 49.7879 | 0
24 | 2024-05-24 11:45 | 95.5673 | 0.70674 | 1.1198 | 1.8266 | 2.4559 | 0.82927 | 917.5118 | 49.7906 | 0
24 | 2024-05-24 11:50 | 95.5631 | 0.70814 | 1.1196 | 1.8277 | 2.458 | 0.82637 | 917.5375 | 49.7904 | 0
24 | 2024-05-24 11:55 | 95.553 | 0.70653 | 1.1314 | 1.838 | 2.4583 | 0.82806 | 917.4227 | 49.7834 | 0
24 | 2024-05-24 12:00 | 95.5571 | 0.70945 | 1.1329 | 1.8424 | 2.4514 | 0.82598 | 917.3126 | 49.7781 | 0
24 | 2024-05-24 12:05 | 95.5429 | 0.7071 | 1.143 | 1.8501 | 2.4579 | 0.8255 | 917.2784 | 49.7743 | 0
24 | 2024-05-24 12:10 | 95.5349 | 0.70582 | 1.1447 | 1.8505 | 2.465 | 0.82279 | 917.333 | 49.7757 | 0
24 | 2024-05-24 12:15 | 95.5302 | 0.70664 | 1.144 | 1.8507 | 2.4687 | 0.81548 | 917.3718 | 49.7763 | 0
24 | 2024-05-24 12:20 | 95.5315 | 0.70832 | 1.1408 | 1.8491 | 2.4689 | 0.80871 | 917.3865 | 49.777 | 0
24 | 2024-05-24 12:25 | 95.547 | 0.70849 | 1.1371 | 1.8456 | 2.4562 | 0.76802 | 917.3378 | 49.7773 | 0
24 | 2024-05-24 12:30 | 95.547 | 0.70849 | 1.1371 | 1.8456 | 2.4562 | 0.80924 | 917.3378 | 50.2146 | 0
24 | 2024-05-24 12:35 | 95.547 | 0.70849 | 1.1371 | 1.8456 | 2.4562 | 0.71176 | 917.3378 | 50.2216 | 0
24 | 2024-05-24 12:40 | 95.547 | 0.70849 | 1.1371 | 1.8456 | 2.4562 | 0.77983 | 917.3378 | 50.2216 | 0
24 | 2024-05-24 12:45 | 95.547 | 0.70849 | 1.1371 | 1.8456 | 2.4562 | 0.92526 | 917.3378 | 50.2208 | 0
24 | 2024-05-24 12:50 | 95.547 | 0.70849 | 1.1371 | 1.8456 | 2.4562 | 0.94529 | 917.3378 | 50.2225 | 0
24 | 2024-05-24 12:55 | 95.547 | 0.70849 | 1.1371 | 1.8456 | 2.4562 | 0.92821 | 917.3378 | 50.2225 | 0
24 | 2024-05-24 13:00 | 95.547 | 0.70849 | 1.1371 | 1.8456 | 2.4562 | 0.92681 | 917.3378 | 50.2225 | 0
24 | 2024-05-24 13:05 | 95.547 | 0.70849 | 1.1371 | 1.8456 | 2.4562 | 0.91723 | 917.3378 | 50.2225 | 0
24 | 2024-05-24 13:10 | 95.547 | 0.70849 | 1.1371 | 1.8456 | 2.4562 | 0.90644 | 917.3378 | 50.2225 | 0
24 | 2024-05-24 13:15 | 95.547 | 0.70849 | 1.1371 | 1.8456 | 2.4562 | 0.88902 | 917.3378 | 50.2225 | 0
24 | 2024-05-24 13:20 | 95.5618 | 0.70288 | 1.1383 | 1.8411 | 2.4435 | 0.8702 | 917.3226 | 49.7804 | 0
24 | 2024-05-24 13:25 | 95.5618 | 0.70288 | 1.1383 | 1.8411 | 2.4435 | 0.85593 | 917.3226 | 49.7804 | 0
24 | 2024-05-24 13:30 | 95.5618 | 0.70288 | 1.1383 | 1.8411 | 2.4435 | 0.83963 | 917.3226 | 49.7804 | 0
24 | 2024-05-24 13:35 | 95.5618 | 0.70288 | 1.1383 | 1.8411 | 2.4435 | 0.82356 | 917.3226 | 49.7804 | 0
24 | 2024-05-24 13:40 | 95.5618 | 0.70288 | 1.1383 | 1.8411 | 2.4435 | 0.81636 | 917.3226 | 49.7804 | 0
24 | 2024-05-24 13:45 | 95.4921 | 0.65876 | 1.236 | 1.8947 | 2.4486 | 0.81766 | 916.9873 | 49.7583 | 0
24 | 2024-05-24 13:50 | 95.4995 | 0.65843 | 1.2317 | 1.8901 | 2.4436 | 0.81602 | 917.0145 | 49.7612 | 0
24 | 2024-05-24 13:55 | 95.586 | 0.6586 | 1.227 | 1.8856 | 2.3786 | 0.8091 | 916.3361 | 49.7475 | 0
24 | 2024-05-24 14:00 | 95.6017 | 0.65666 | 1.2292 | 1.8858 | 2.367 | 0.79695 | 916.1839 | 49.7444 | 0
24 | 2024-05-24 14:05 | 95.6061 | 0.65799 | 1.2258 | 1.8838 | 2.3676 | 0.79681 | 916.1539 | 49.7444 | 0
24 | 2024-05-24 14:10 | 95.6268 | 0.65788 | 1.2266 | 1.8845 | 2.348 | 0.78863 | 915.9754 | 49.7399 | 0
24 | 2024-05-24 14:15 | 95.6394 | 0.65424 | 1.2314 | 1.8857 | 2.3361 | 0.79831 | 915.8417 | 49.7371 | 0
24 | 2024-05-24 14:20 | 95.6358 | 0.65372 | 1.2342 | 1.8879 | 2.3391 | 0.78786 | 915.8115 | 49.7355 | 0
24 | 2024-05-24 14:25 | 95.6245 | 0.65162 | 1.2387 | 1.8903 | 2.3483 | 0.78118 | 915.8522 | 49.7359 | 0
24 | 2024-05-24 14:30 | 95.6256 | 0.64719 | 1.2477 | 1.8949 | 2.3447 | 0.77939 | 915.7481 | 49.7324 | 0
24 | 2024-05-24 14:35 | 95.6355 | 0.64779 | 1.2451 | 1.8929 | 2.3371 | 0.7838 | 915.6998 | 49.7321 | 0
24 | 2024-05-24 14:40 | 95.6269 | 0.65044 | 1.2456 | 1.896 | 2.3408 | 0.78075 | 915.7261 | 49.7306 | 0
24 | 2024-05-24 14:45 | 95.6331 | 0.64869 | 1.2392 | 1.8879 | 2.3449 | 0.78757 | 915.7985 | 49.7364 | 0
24 | 2024-05-24 14:50 | 95.6305 | 0.65026 | 1.2348 | 1.8851 | 2.3499 | 0.77959 | 915.8658 | 49.7389 | 0
24 | 2024-05-24 14:55 | 95.5887 | 0.65191 | 1.237 | 1.8889 | 2.3756 | 0.77746 | 916.2252 | 49.7451 | 0
24 | 2024-05-24 15:00 | 95.6092 | 0.65246 | 1.2376 | 1.89 | 2.3618 | 0.76681 | 916.0025 | 49.7393 | 0
24 | 2024-05-24 15:05 | 95.5645 | 0.65929 | 1.2407 | 1.9 | 2.3987 | 0.76546 | 916.147 | 49.7364 | 0
24 | 2024-05-24 15:10 | 95.5425 | 0.66945 | 1.2426 | 1.912 | 2.4109 | 0.75516 | 916.0744 | 49.7268 | 0
24 | 2024-05-24 15:15 | 95.5597 | 0.66679 | 1.2416 | 1.9084 | 2.3988 | 0.76628 | 915.9844 | 49.727 | 0
24 | 2024-05-24 15:20 | 95.5701 | 0.66322 | 1.2424 | 1.9056 | 2.3905 | 0.7643 | 915.9655 | 49.7287 | 0
24 | 2024-05-24 15:25 | 95.5751 | 0.65979 | 1.244 | 1.9038 | 2.3877 | 0.75274 | 915.9503 | 49.73 | 0
24 | 2024-05-24 15:30 | 95.5725 | 0.65775 | 1.2486 | 1.9064 | 2.3875 | 0.74959 | 915.9301 | 49.7288 | 0
24 | 2024-05-24 15:35 | 95.5692 | 0.66041 | 1.2378 | 1.8982 | 2.3959 | 0.74848 | 916.1133 | 49.7362 | 0
24 | 2024-05-24 15:40 | 95.5858 | 0.66031 | 1.2348 | 1.8951 | 2.3822 | 0.74166 | 916.0466 | 49.7361 | 0
24 | 2024-05-24 15:45 | 95.6006 | 0.66212 | 1.2299 | 1.892 | 2.3717 | 0.75056 | 915.9813 | 49.7356 | 0
24 | 2024-05-24 15:50 | 95.6165 | 0.66178 | 1.2212 | 1.883 | 2.3653 | 0.73595 | 916.0157 | 49.7406 | 0
24 | 2024-05-24 15:55 | 95.6086 | 0.66225 | 1.2196 | 1.8819 | 2.3746 | 0.73943 | 916.0774 | 49.7425 | 0
24 | 2024-05-24 16:00 | 95.6126 | 0.65963 | 1.2275 | 1.8871 | 2.3666 | 0.73179 | 915.9471 | 49.7376 | 0
24 | 2024-05-24 16:05 | 95.6178 | 0.66049 | 1.2257 | 1.8862 | 2.3617 | 0.73396 | 915.935 | 49.7376 | 0
24 | 2024-05-24 16:10 | 95.6249 | 0.66325 | 1.2149 | 1.8782 | 2.3627 | 0.73566 | 916.0113 | 49.7424 | 0
24 | 2024-05-24 16:15 | 95.624 | 0.66362 | 1.2191 | 1.8827 | 2.3598 | 0.7299 | 915.9326 | 49.7384 | 0
24 | 2024-05-24 16:20 | 95.6317 | 0.66439 | 1.2197 | 1.8841 | 2.3507 | 0.7329 | 915.8615 | 49.7359 | 0
24 | 2024-05-24 16:25 | 95.6395 | 0.66472 | 1.2236 | 1.8883 | 2.3398 | 0.72898 | 915.7252 | 49.7308 | 0
24 | 2024-05-24 16:30 | 95.6365 | 0.66409 | 1.2265 | 1.8906 | 2.3403 | 0.73343 | 915.7067 | 49.7294 | 0
24 | 2024-05-24 16:35 | 95.6217 | 0.66398 | 1.2346 | 1.8985 | 2.3457 | 0.73034 | 915.7018 | 49.7257 | 0
24 | 2024-05-24 16:40 | 95.6204 | 0.66184 | 1.2406 | 1.9025 | 2.3419 | 0.7179 | 915.6637 | 49.7234 | 0
24 | 2024-05-24 16:45 | 95.6299 | 0.66341 | 1.2366 | 1.9 | 2.335 | 0.72226 | 915.6356 | 49.7235 | 0
24 | 2024-05-24 16:50 | 95.6306 | 0.66189 | 1.2406 | 1.9025 | 2.3326 | 0.72066 | 915.5749 | 49.7214 | 0
24 | 2024-05-24 16:55 | 95.6325 | 0.66139 | 1.2404 | 1.9018 | 2.3321 | 0.72216 | 915.5682 | 49.7217 | 0
24 | 2024-05-24 17:00 | 95.6422 | 0.66262 | 1.234 | 1.8966 | 2.3272 | 0.71979 | 915.5865 | 49.7242 | 0
24 | 2024-05-24 17:05 | 95.6471 | 0.66283 | 1.2353 | 1.8981 | 2.3217 | 0.71345 | 915.5226 | 49.722 | 0
24 | 2024-05-24 17:10 | 95.6394 | 0.66085 | 1.2444 | 1.9053 | 2.3219 | 0.71036 | 915.455 | 49.7176 | 0
24 | 2024-05-24 17:15 | 95.6254 | 0.6658 | 1.2386 | 1.9044 | 2.3346 | 0.72022 | 915.5953 | 49.7201 | 0
24 | 2024-05-24 17:20 | 95.6297 | 0.66322 | 1.2422 | 1.9054 | 2.3304 | 0.71031 | 915.5283 | 49.7187 | 0
24 | 2024-05-24 17:25 | 95.6355 | 0.65945 | 1.2473 | 1.9067 | 2.3236 | 0.70929 | 915.4604 | 49.7173 | 0
24 | 2024-05-24 17:30 | 95.6298 | 0.65947 | 1.2483 | 1.9077 | 2.3269 | 0.69613 | 915.5007 | 49.7178 | 0
24 | 2024-05-24 17:35 | 95.618 | 0.65933 | 1.2543 | 1.9137 | 2.3322 | 0.69807 | 915.4968 | 49.715 | 0
24 | 2024-05-24 17:40 | 95.6179 | 0.65722 | 1.2545 | 1.9117 | 2.3326 | 0.71094 | 915.5363 | 49.7173 | 0
24 | 2024-05-24 17:45 | 95.6148 | 0.65877 | 1.2509 | 1.9096 | 2.3374 | 0.70242 | 915.5886 | 49.7191 | 0
24 | 2024-05-24 17:50 | 95.6105 | 0.65868 | 1.2506 | 1.9093 | 2.3423 | 0.70658 | 915.6312 | 49.7203 | 0
24 | 2024-05-24 17:55 | 95.6097 | 0.65761 | 1.2568 | 1.9144 | 2.3394 | 0.69666 | 915.5402 | 49.7161 | 0
24 | 2024-05-24 18:00 | 95.6146 | 0.65565 | 1.2607 | 1.9163 | 2.3341 | 0.70344 | 915.4481 | 49.7135 | 0
24 | 2024-05-24 18:05 | 95.6168 | 0.65538 | 1.2594 | 1.9148 | 2.3308 | 0.69855 | 915.4771 | 49.715 | 0
24 | 2024-05-24 18:10 | 95.6111 | 0.65345 | 1.2587 | 1.9122 | 2.3388 | 0.69125 | 915.5624 | 49.7186 | 0
24 | 2024-05-24 18:15 | 95.6112 | 0.65087 | 1.2596 | 1.9105 | 2.3398 | 0.68931 | 915.597 | 49.7208 | 0
24 | 2024-05-24 18:20 | 95.6072 | 0.64766 | 1.2644 | 1.912 | 2.3424 | 0.69391 | 915.5966 | 49.7208 | 0
24 | 2024-05-24 18:25 | 95.6117 | 0.64867 | 1.2636 | 1.9123 | 2.3388 | 0.70484 | 915.5432 | 49.7193 | 0
24 | 2024-05-24 18:30 | 95.597 | 0.64938 | 1.263 | 1.9124 | 2.3524 | 0.70131 | 915.6498 | 49.7215 | 0
24 | 2024-05-24 18:35 | 95.5995 | 0.65018 | 1.2581 | 1.9083 | 2.3534 | 0.69023 | 915.7053 | 49.7245 | 0
24 | 2024-05-24 18:40 | 95.6039 | 0.6501 | 1.2561 | 1.9062 | 2.3507 | 0.70397 | 915.7119 | 49.7256 | 0
24 | 2024-05-24 18:45 | 95.5908 | 0.64574 | 1.2653 | 1.911 | 2.3578 | 0.69236 | 915.734 | 49.7249 | 0
24 | 2024-05-24 18:50 | 95.5798 | 0.64426 | 1.2702 | 1.9145 | 2.3655 | 0.69889 | 915.7574 | 49.7243 | 0
24 | 2024-05-24 18:55 | 95.594 | 0.64337 | 1.27 | 1.9134 | 2.3522 | 0.70339 | 915.675 | 49.723 | 0
24 | 2024-05-24 19:00 | 95.5889 | 0.64094 | 1.2771 | 1.918 | 2.3517 | 0.69671 | 915.6431 | 49.7207 | 0
24 | 2024-05-24 19:05 | 95.5876 | 0.64128 | 1.2765 | 1.9178 | 2.3518 | 0.70581 | 915.6696 | 49.7214 | 0
24 | 2024-05-24 19:10 | 95.5729 | 0.64493 | 1.267 | 1.9119 | 2.3719 | 0.7061 | 915.8815 | 49.7281 | 0
24 | 2024-05-24 19:15 | 95.5537 | 0.64551 | 1.2651 | 1.9106 | 2.3924 | 0.70528 | 916.0236 | 49.7319 | 0
24 | 2024-05-24 19:20 | 95.4669 | 0.64561 | 1.26 | 1.9056 | 2.4527 | 0.70237 | 917.002 | 49.7568 | 0
24 | 2024-05-24 19:25 | 95.4489 | 0.6445 | 1.258 | 1.9025 | 2.4684 | 0.71234 | 917.2298 | 49.7638 | 0
24 | 2024-05-24 19:30 | 95.4196 | 0.63917 | 1.2613 | 1.9005 | 2.4783 | 0.71558 | 917.6336 | 49.7752 | 0
24 | 2024-05-24 19:35 | 95.4053 | 0.63637 | 1.2709 | 1.9073 | 2.4816 | 0.72201 | 917.6766 | 49.7737 | 0
24 | 2024-05-24 19:40 | 95.4246 | 0.63521 | 1.276 | 1.9112 | 2.4744 | 0.72497 | 917.337 | 49.7644 | 0
24 | 2024-05-24 19:45 | 95.4957 | 0.63545 | 1.2761 | 1.9115 | 2.4375 | 0.73435 | 916.4999 | 49.7449 | 0
24 | 2024-05-24 19:50 | 95.5418 | 0.63658 | 1.2678 | 1.9044 | 2.4085 | 0.74746 | 916.2097 | 49.7412 | 0
24 | 2024-05-24 19:55 | 95.5725 | 0.63464 | 1.269 | 1.9036 | 2.3819 | 0.74935 | 915.9752 | 49.7366 | 0
24 | 2024-05-24 20:00 | 95.5768 | 0.63236 | 1.2761 | 1.9085 | 2.375 | 0.75549 | 915.8375 | 49.7317 | 0
24 | 2024-05-24 20:05 | 95.5814 | 0.63952 | 1.2681 | 1.9076 | 2.3719 | 0.77175 | 915.8105 | 49.7298 | 0
24 | 2024-05-24 20:10 | 95.5486 | 0.63751 | 1.2767 | 1.9142 | 2.3987 | 0.77794 | 915.9257 | 49.7299 | 0
24 | 2024-05-24 20:15 | 95.5627 | 0.63975 | 1.2724 | 1.9121 | 2.3867 | 0.77901 | 915.8512 | 49.7286 | 0
24 | 2024-05-24 20:20 | 95.54 | 0.6381 | 1.2772 | 1.9153 | 2.4044 | 0.80262 | 915.9829 | 49.7306 | 0
24 | 2024-05-24 20:25 | 95.5199 | 0.64049 | 1.2731 | 1.9136 | 2.4241 | 0.81007 | 916.166 | 49.735 | 0
24 | 2024-05-24 20:30 | 95.5247 | 0.64215 | 1.2676 | 1.9097 | 2.4196 | 0.79991 | 916.2261 | 49.7378 | 0
24 | 2024-05-24 20:35 | 95.4963 | 0.64204 | 1.275 | 1.9171 | 2.4352 | 0.81481 | 916.3472 | 49.7373 | 0
24 | 2024-05-24 20:40 | 95.4788 | 0.6426 | 1.2764 | 1.919 | 2.4471 | 0.83213 | 916.4718 | 49.7391 | 0
24 | 2024-05-24 20:45 | 95.4735 | 0.64223 | 1.2773 | 1.9196 | 2.4488 | 0.83232 | 916.5284 | 49.7402 | 0
24 | 2024-05-24 20:50 | 95.4699 | 0.64055 | 1.2794 | 1.92 | 2.4507 | 0.84587 | 916.5594 | 49.7412 | 0
24 | 2024-05-24 20:55 | 95.4637 | 0.6392 | 1.2871 | 1.9263 | 2.453 | 0.8464 | 916.4713 | 49.7365 | 0
24 | 2024-05-24 21:00 | 95.4616 | 0.64317 | 1.286 | 1.9292 | 2.4571 | 0.86019 | 916.3986 | 49.7326 | 0
24 | 2024-05-24 21:05 | 95.4645 | 0.64508 | 1.2838 | 1.9289 | 2.4586 | 0.86793 | 916.3502 | 49.7312 | 0
24 | 2024-05-24 21:10 | 95.4708 | 0.64372 | 1.2825 | 1.9262 | 2.4595 | 0.87688 | 916.3117 | 49.7319 | 0
24 | 2024-05-24 21:15 | 95.4842 | 0.64383 | 1.2764 | 1.9202 | 2.4559 | 0.8837 | 916.2781 | 49.7338 | 0
24 | 2024-05-24 21:20 | 95.4971 | 0.64505 | 1.2741 | 1.9192 | 2.4477 | 0.89976 | 916.1693 | 49.7315 | 0
24 | 2024-05-24 21:25 | 95.5041 | 0.64193 | 1.2777 | 1.9197 | 2.4453 | 0.89739 | 916.0771 | 49.7299 | 0
24 | 2024-05-24 21:30 | 95.5223 | 0.64112 | 1.2784 | 1.9196 | 2.429 | 0.90557 | 915.9294 | 49.7267 | 0
24 | 2024-05-24 21:35 | 95.5401 | 0.63834 | 1.2783 | 1.9166 | 2.4135 | 0.92085 | 915.8634 | 49.7272 | 0
24 | 2024-05-24 21:40 | 95.5411 | 0.63269 | 1.2808 | 1.9135 | 2.4143 | 0.91737 | 915.9266 | 49.7314 | 0
24 | 2024-05-24 21:45 | 95.5279 | 0.62969 | 1.2809 | 1.9106 | 2.4302 | 0.92647 | 916.0642 | 49.7367 | 0
24 | 2024-05-24 21:50 | 95.5274 | 0.62854 | 1.2826 | 1.9111 | 2.4286 | 0.93808 | 916.074 | 49.7369 | 0
24 | 2024-05-24 21:55 | 95.5351 | 0.63038 | 1.2811 | 1.9115 | 2.4216 | 0.94243 | 915.9985 | 49.7346 | 0
24 | 2024-05-24 22:00 | 95.5179 | 0.63201 | 1.2789 | 1.911 | 2.4393 | 0.95196 | 916.1254 | 49.7374 | 0
24 | 2024-05-24 22:05 | 95.5056 | 0.63457 | 1.274 | 1.9086 | 2.4536 | 0.95337 | 916.2546 | 49.7409 | 0
24 | 2024-05-24 22:10 | 95.537 | 0.6334 | 1.2777 | 1.9111 | 2.4192 | 0.96454 | 915.994 | 49.7339 | 0
24 | 2024-05-24 22:15 | 95.4885 | 0.6468 | 1.2815 | 1.9283 | 2.4475 | 0.97635 | 916.0956 | 49.7252 | 0
24 | 2024-05-24 22:20 | 95.4397 | 0.64929 | 1.2813 | 1.9306 | 2.4938 | 0.97925 | 916.4117 | 49.7309 | 0
24 | 2024-05-24 22:25 | 95.4196 | 0.63993 | 1.2813 | 1.9212 | 2.5208 | 0.98244 | 916.7439 | 49.7451 | 0
24 | 2024-05-24 22:30 | 95.4129 | 0.63301 | 1.2816 | 1.9146 | 2.5349 | 0.99879 | 916.8881 | 49.7532 | 0
24 | 2024-05-24 22:35 | 95.4052 | 0.6315 | 1.2773 | 1.9088 | 2.5499 | 1.0033 | 917.0179 | 49.7592 | 0
24 | 2024-05-24 22:40 | 95.3732 | 0.64011 | 1.2641 | 1.9042 | 2.5874 | 1.0077 | 917.3188 | 49.7663 | 0
24 | 2024-05-24 22:45 | 95.3735 | 0.64156 | 1.2625 | 1.904 | 2.5868 | 1.0083 | 917.3331 | 49.7663 | 0
24 | 2024-05-24 22:50 | 95.3667 | 0.64512 | 1.2553 | 1.9004 | 2.596 | 1.0128 | 917.4535 | 49.77 | 0
24 | 2024-05-24 22:55 | 95.3329 | 0.64915 | 1.2525 | 1.9017 | 2.6276 | 1.0194 | 917.6959 | 49.774 | 0
24 | 2024-05-24 23:00 | 95.3115 | 0.64895 | 1.2476 | 1.8965 | 2.6533 | 1.0143 | 917.9452 | 49.7822 | 0
24 | 2024-05-24 23:05 | 95.3013 | 0.64466 | 1.2465 | 1.8912 | 2.6701 | 1.0399 | 918.087 | 49.789 | 0
24 | 2024-05-24 23:10 | 95.3021 | 0.64505 | 1.2436 | 1.8887 | 2.6719 | 1.0331 | 918.1297 | 49.7911 | 0
24 | 2024-05-24 23:15 | 95.2938 | 0.64658 | 1.2379 | 1.8845 | 2.6827 | 1.0354 | 918.283 | 49.7962 | 0
24 | 2024-05-24 23:20 | 95.2867 | 0.65018 | 1.2294 | 1.8796 | 2.6935 | 1.041 | 918.4331 | 49.801 | 0
24 | 2024-05-24 23:25 | 95.2886 | 0.65189 | 1.2233 | 1.8752 | 2.6935 | 1.0476 | 918.5289 | 49.8049 | 0
24 | 2024-05-24 23:30 | 95.2859 | 0.64548 | 1.2344 | 1.8799 | 2.6892 | 1.0505 | 918.4987 | 49.8035 | 0
24 | 2024-05-24 23:35 | 95.2736 | 0.64432 | 1.2364 | 1.8807 | 2.699 | 1.0508 | 918.595 | 49.8056 | 0
24 | 2024-05-24 23:40 | 95.265 | 0.64239 | 1.2352 | 1.8776 | 2.7104 | 1.0624 | 918.7198 | 49.8104 | 0
24 | 2024-05-24 23:45 | 95.2605 | 0.637 | 1.2416 | 1.8786 | 2.7133 | 1.0555 | 918.7427 | 49.8118 | 0
24 | 2024-05-24 23:50 | 95.2628 | 0.63718 | 1.2382 | 1.8753 | 2.7142 | 1.0563 | 918.7814 | 49.8141 | 0
24 | 2024-05-24 23:55 | 95.4409 | 0.64819 | 1.2263 | 1.8745 | 2.5384 | 1.0567 | 917.5031 | 49.7823 | 0
24 | 2024-05-25 | 95.4353 | 0.6499 | 1.2237 | 1.8736 | 2.5425 | 1.0493 | 917.5871 | 49.7842 | 0
25 | 2024-05-25 00:05 | 95.3861 | 0.64633 | 1.2236 | 1.8699 | 2.5938 | 1.0338 | 918.0185 | 49.7967 | 0
25 | 2024-05-25 00:10 | 95.3548 | 0.64514 | 1.2249 | 1.8701 | 2.6239 | 1.044 | 918.2545 | 49.8024 | 0
25 | 2024-05-25 00:15 | 95.3305 | 0.64817 | 1.2185 | 1.8667 | 2.651 | 1.0532 | 918.4927 | 49.8088 | 0
25 | 2024-05-25 00:20 | 95.3857 | 0.64102 | 1.2209 | 1.8619 | 2.6039 | 1.0427 | 918.1389 | 49.8045 | 0
25 | 2024-05-25 00:25 | 95.4409 | 0.64101 | 1.221 | 1.862 | 2.5507 | 1.0416 | 917.722 | 49.7948 | 0
25 | 2024-05-25 00:30 | 95.4932 | 0.63951 | 1.2215 | 1.861 | 2.501 | 1.039 | 917.3424 | 49.7868 | 0
25 | 2024-05-25 00:35 | 95.4871 | 0.6395 | 1.2183 | 1.8578 | 2.5096 | 1.0216 | 917.4494 | 49.7907 | 0
25 | 2024-05-25 00:40 | 95.4253 | 0.64033 | 1.2155 | 1.8559 | 2.5697 | 1.0346 | 917.961 | 49.8033 | 0
25 | 2024-05-25 00:45 | 95.3466 | 0.63803 | 1.2153 | 1.8534 | 2.6463 | 1.0263 | 918.6145 | 49.8201 | 0
25 | 2024-05-25 00:50 | 95.3357 | 0.63784 | 1.2158 | 1.8536 | 2.6581 | 1.0116 | 918.6679 | 49.8213 | 0
25 | 2024-05-25 00:55 | 95.3519 | 0.63572 | 1.2192 | 1.8549 | 2.6406 | 1.0157 | 918.5328 | 49.8181 | 0
25 | 2024-05-25 01:00 | 95.3709 | 0.63661 | 1.2188 | 1.8554 | 2.6242 | 1.0016 | 918.3483 | 49.8134 | 0
25 | 2024-05-25 01:05 | 95.3799 | 0.63495 | 1.2209 | 1.8559 | 2.6154 | 1.0078 | 918.2688 | 49.8117 | 0
25 | 2024-05-25 01:10 | 95.3687 | 0.63351 | 1.2136 | 1.8471 | 2.6347 | 0.99381 | 918.4891 | 49.8212 | 0
25 | 2024-05-25 01:15 | 95.3513 | 0.63655 | 1.2055 | 1.8421 | 2.6547 | 0.98612 | 918.7263 | 49.8283 | 0
25 | 2024-05-25 01:20 | 95.3341 | 0.63456 | 1.2115 | 1.846 | 2.6676 | 0.97838 | 918.791 | 49.8285 | 0
25 | 2024-05-25 01:25 | 95.322 | 0.63304 | 1.2179 | 1.8509 | 2.675 | 0.98007 | 918.7882 | 49.8265 | 0
25 | 2024-05-25 01:30 | 95.3253 | 0.63363 | 1.2169 | 1.8505 | 2.6721 | 0.96846 | 918.7645 | 49.826 | 0
25 | 2024-05-25 01:35 | 95.3008 | 0.63427 | 1.2189 | 1.8532 | 2.6938 | 0.97243 | 918.8959 | 49.8277 | 0
25 | 2024-05-25 01:40 | 95.3605 | 0.6342 | 1.221 | 1.8552 | 2.6356 | 0.96183 | 918.3928 | 49.8151 | 0
25 | 2024-05-25 01:45 | 95.4487 | 0.63699 | 1.2196 | 1.8565 | 2.5469 | 0.95748 | 917.728 | 49.7984 | 0
25 | 2024-05-25 01:50 | 95.4589 | 0.64094 | 1.2173 | 1.8582 | 2.5345 | 0.9434 | 917.6241 | 49.7943 | 0
25 | 2024-05-25 01:55 | 95.4175 | 0.63872 | 1.216 | 1.8547 | 2.5775 | 0.93406 | 918.0071 | 49.8053 | 0
25 | 2024-05-25 02:00 | 95.3258 | 0.63907 | 1.2208 | 1.8599 | 2.6603 | 0.93082 | 918.6238 | 49.8171 | 0
25 | 2024-05-25 02:05 | 95.2811 | 0.63959 | 1.2149 | 1.8545 | 2.7095 | 0.92739 | 919.0429 | 49.8292 | 0
25 | 2024-05-25 02:10 | 95.2716 | 0.6372 | 1.218 | 1.8552 | 2.719 | 0.92342 | 919.0956 | 49.8306 | 0
25 | 2024-05-25 02:15 | 95.2876 | 0.63564 | 1.222 | 1.8577 | 2.7024 | 0.90997 | 918.9235 | 49.8259 | 0
25 | 2024-05-25 02:20 | 95.2742 | 0.63337 | 1.2264 | 1.8598 | 2.715 | 0.90929 | 918.9809 | 49.8268 | 0
25 | 2024-05-25 02:25 | 95.2344 | 0.63098 | 1.2333 | 1.8643 | 2.7527 | 0.89517 | 919.1696 | 49.8297 | 0
25 | 2024-05-25 02:30 | 95.214 | 0.63361 | 1.2312 | 1.8648 | 2.7718 | 0.87726 | 919.3173 | 49.8322 | 0
25 | 2024-05-25 02:35 | 95.1914 | 0.63365 | 1.2307 | 1.8644 | 2.7937 | 0.89255 | 919.4973 | 49.8366 | 0
25 | 2024-05-25 02:40 | 95.1588 | 0.63497 | 1.2294 | 1.8644 | 2.824 | 0.88031 | 919.7513 | 49.8421 | 0
25 | 2024-05-25 02:45 | 95.1368 | 0.63715 | 1.2285 | 1.8656 | 2.8427 | 0.87001 | 919.911 | 49.8447 | 0
25 | 2024-05-25 02:50 | 95.0879 | 0.63971 | 1.2358 | 1.8755 | 2.8767 | 0.85482 | 920.1458 | 49.845 | 0
25 | 2024-05-25 02:55 | 95.0415 | 0.64191 | 1.2388 | 1.8807 | 2.9158 | 0.85424 | 920.4181 | 49.8484 | 0
25 | 2024-05-25 03:00 | 95.0193 | 0.64234 | 1.241 | 1.8834 | 2.9342 | 0.84582 | 920.5453 | 49.85 | 0
25 | 2024-05-25 03:05 | 95.0158 | 0.64181 | 1.2449 | 1.8868 | 2.9344 | 0.83846 | 920.5176 | 49.8479 | 0
25 | 2024-05-25 03:10 | 95.005 | 0.64313 | 1.2462 | 1.8893 | 2.9434 | 0.83546 | 920.5517 | 49.8472 | 0
25 | 2024-05-25 03:15 | 94.9669 | 0.64388 | 1.2557 | 1.8996 | 2.973 | 0.8285 | 920.6461 | 49.8445 | 0
25 | 2024-05-25 03:20 | 94.9532 | 0.64464 | 1.2557 | 1.9003 | 2.9855 | 0.82414 | 920.7471 | 49.8463 | 0
25 | 2024-05-25 03:25 | 94.9574 | 0.64586 | 1.2548 | 1.9007 | 2.9819 | 0.8286 | 920.7092 | 49.845 | 0
25 | 2024-05-25 03:30 | 94.9416 | 0.64766 | 1.2548 | 1.9025 | 2.9957 | 0.81911 | 920.7988 | 49.8458 | 0
25 | 2024-05-25 03:35 | 94.9321 | 0.64907 | 1.2533 | 1.9024 | 3.005 | 0.81935 | 920.8829 | 49.8474 | 0
25 | 2024-05-25 03:40 | 94.9466 | 0.65952 | 1.2382 | 1.8977 | 2.995 | 0.81761 | 920.8737 | 49.8469 | 0
25 | 2024-05-25 03:45 | 94.9515 | 0.66174 | 1.2353 | 1.897 | 2.9912 | 0.81132 | 920.8555 | 49.8463 | 0
25 | 2024-05-25 03:50 | 94.9617 | 0.66161 | 1.237 | 1.8986 | 2.9798 | 0.8089 | 920.7651 | 49.8435 | 0
25 | 2024-05-25 03:55 | 94.9597 | 0.65486 | 1.2565 | 1.9114 | 2.965 | 0.80808 | 920.6115 | 49.8356 | 0
25 | 2024-05-25 04:00 | 94.9562 | 0.65104 | 1.2646 | 1.9156 | 2.9613 | 0.80034 | 920.605 | 49.8344 | 0
25 | 2024-05-25 04:05 | 94.9433 | 0.65021 | 1.2682 | 1.9185 | 2.9689 | 0.80542 | 920.6828 | 49.8351 | 0
25 | 2024-05-25 04:10 | 94.9441 | 0.64827 | 1.2698 | 1.9181 | 2.9674 | 0.80547 | 920.6913 | 49.8359 | 0
25 | 2024-05-25 04:15 | 94.9536 | 0.64354 | 1.275 | 1.9185 | 2.9563 | 0.79449 | 920.6251 | 49.8353 | 0
25 | 2024-05-25 04:20 | 94.9652 | 0.64061 | 1.2794 | 1.92 | 2.9425 | 0.79217 | 920.5153 | 49.8327 | 0
25 | 2024-05-25 04:25 | 94.9724 | 0.6372 | 1.2837 | 1.9209 | 2.9339 | 0.79642 | 920.4459 | 49.8315 | 0
25 | 2024-05-25 04:30 | 94.9823 | 0.63408 | 1.2889 | 1.923 | 2.9178 | 0.79599 | 920.3629 | 49.8294 | 0
25 | 2024-05-25 04:35 | 94.9897 | 0.63472 | 1.2888 | 1.9235 | 2.9077 | 0.78738 | 920.3173 | 49.8279 | 0
25 | 2024-05-25 04:40 | 94.994 | 0.6364 | 1.2877 | 1.9241 | 2.9018 | 0.79115 | 920.2722 | 49.8262 | 0
25 | 2024-05-25 04:45 | 95.0053 | 0.63688 | 1.286 | 1.9229 | 2.8909 | 0.79981 | 920.2038 | 49.8251 | 0
25 | 2024-05-25 04:50 | 95.0157 | 0.63399 | 1.2951 | 1.9291 | 2.8737 | 0.78413 | 920.0193 | 49.8186 | 0
25 | 2024-05-25 04:55 | 95.0239 | 0.63645 | 1.2924 | 1.9288 | 2.8647 | 0.79042 | 919.9587 | 49.8168 | 0
25 | 2024-05-25 05:00 | 95.0251 | 0.63661 | 1.2891 | 1.9257 | 2.8658 | 0.79391 | 920.002 | 49.8192 | 0
25 | 2024-05-25 05:05 | 95.022 | 0.63296 | 1.2976 | 1.9306 | 2.8635 | 0.78791 | 919.9368 | 49.8163 | 0
25 | 2024-05-25 05:10 | 95.0147 | 0.63849 | 1.287 | 1.9255 | 2.8741 | 0.79289 | 920.0867 | 49.8208 | 0
25 | 2024-05-25 05:15 | 95.0257 | 0.63698 | 1.2925 | 1.9295 | 2.8586 | 0.78747 | 919.9417 | 49.8159 | 0
25 | 2024-05-25 05:20 | 95.1497 | 0.63176 | 1.3067 | 1.9385 | 2.7277 | 0.78897 | 918.866 | 49.7881 | 0
25 | 2024-05-25 05:25 | 95.1799 | 0.63013 | 1.3138 | 1.9439 | 2.6925 | 0.78592 | 918.5465 | 49.7786 | 0
25 | 2024-05-25 05:30 | 95.174 | 0.6275 | 1.3204 | 1.9479 | 2.6924 | 0.78757 | 918.5465 | 49.7773 | 0
25 | 2024-05-25 05:35 | 95.1282 | 0.62924 | 1.3134 | 1.9426 | 2.739 | 0.77741 | 919.0166 | 49.7902 | 0
25 | 2024-05-25 05:40 | 95.1168 | 0.62858 | 1.3105 | 1.9391 | 2.7549 | 0.78568 | 919.147 | 49.795 | 0
25 | 2024-05-25 05:45 | 95.1206 | 0.62652 | 1.314 | 1.9405 | 2.7519 | 0.78834 | 919.0865 | 49.7935 | 0
25 | 2024-05-25 05:50 | 95.1246 | 0.62668 | 1.3094 | 1.9361 | 2.7535 | 0.7761 | 919.118 | 49.7962 | 0
25 | 2024-05-25 05:55 | 95.1411 | 0.62553 | 1.3096 | 1.9351 | 2.7357 | 0.78907 | 919.0513 | 49.7954 | 0
25 | 2024-05-25 06:00 | 95.1557 | 0.62249 | 1.3152 | 1.9377 | 2.7224 | 0.79773 | 918.8774 | 49.7909 | 0
25 | 2024-05-25 06:05 | 95.1557 | 0.6244 | 1.3095 | 1.9339 | 2.7275 | 0.78665 | 918.9308 | 49.7934 | 0
25 | 2024-05-25 06:10 | 95.2275 | 0.62664 | 1.3051 | 1.9318 | 2.6609 | 0.79076 | 918.4224 | 49.7821 | 0
25 | 2024-05-25 06:15 | 95.1926 | 0.63172 | 1.2993 | 1.931 | 2.6955 | 0.79526 | 918.6995 | 49.7877 | 0
25 | 2024-05-25 06:20 | 95.1621 | 0.63206 | 1.2984 | 1.9305 | 2.7259 | 0.78534 | 918.9327 | 49.7932 | 0
25 | 2024-05-25 06:25 | 95.1616 | 0.6339 | 1.2948 | 1.9287 | 2.7276 | 0.78592 | 918.9691 | 49.7945 | 0
25 | 2024-05-25 06:30 | 95.1092 | 0.63817 | 1.2928 | 1.931 | 2.7735 | 0.79173 | 919.3578 | 49.8014 | 0
25 | 2024-05-25 06:35 | 95.0728 | 0.64031 | 1.2817 | 1.922 | 2.8177 | 0.79333 | 919.7789 | 49.8148 | 0
25 | 2024-05-25 06:40 | 95.0598 | 0.63629 | 1.2878 | 1.9241 | 2.8271 | 0.79845 | 919.8531 | 49.8165 | 0
25 | 2024-05-25 06:45 | 95.0721 | 0.63403 | 1.2869 | 1.921 | 2.8188 | 0.79613 | 919.8101 | 49.8175 | 0
25 | 2024-05-25 06:50 | 95.0908 | 0.63215 | 1.2917 | 1.9239 | 2.7989 | 0.79705 | 919.6119 | 49.812 | 0
25 | 2024-05-25 06:55 | 95.0914 | 0.63362 | 1.2882 | 1.9218 | 2.8013 | 0.80421 | 919.6317 | 49.813 | 0
25 | 2024-05-25 07:00 | 95.0599 | 0.63985 | 1.2776 | 1.9175 | 2.8337 | 0.80523 | 919.9761 | 49.8215 | 0
25 | 2024-05-25 07:05 | 95.0455 | 0.64295 | 1.2757 | 1.9186 | 2.8471 | 0.81297 | 920.0528 | 49.8221 | 0
25 | 2024-05-25 07:10 | 95.0392 | 0.64421 | 1.2771 | 1.9214 | 2.8524 | 0.81157 | 920.0303 | 49.82 | 0
25 | 2024-05-25 07:15 | 95.0408 | 0.64334 | 1.2802 | 1.9235 | 2.8506 | 0.8151 | 919.9464 | 49.8173 | 0
25 | 2024-05-25 07:20 | 95.0184 | 0.64433 | 1.2799 | 1.9242 | 2.8697 | 0.82221 | 920.1312 | 49.821 | 0
25 | 2024-05-25 07:25 | 95.0207 | 0.64417 | 1.2786 | 1.9227 | 2.8692 | 0.8286 | 920.1311 | 49.8217 | 0
25 | 2024-05-25 07:30 | 95.0255 | 0.64563 | 1.2759 | 1.9215 | 2.8662 | 0.82134 | 920.1149 | 49.8216 | 0
25 | 2024-05-25 07:35 | 95.0321 | 0.64752 | 1.2755 | 1.9231 | 2.8603 | 0.83295 | 920.0146 | 49.8181 | 0
25 | 2024-05-25 07:40 | 95.028 | 0.64683 | 1.2768 | 1.9236 | 2.8643 | 0.83266 | 920.0374 | 49.8185 | 0
25 | 2024-05-25 07:45 | 95.0301 | 0.64683 | 1.2788 | 1.9256 | 2.8635 | 0.84079 | 919.9548 | 49.8157 | 0
25 | 2024-05-25 07:50 | 95.0416 | 0.64368 | 1.2874 | 1.9311 | 2.8474 | 0.83043 | 919.7789 | 49.8099 | 0
25 | 2024-05-25 07:55 | 95.0442 | 0.64598 | 1.2835 | 1.9295 | 2.846 | 0.83353 | 919.7836 | 49.8101 | 0
25 | 2024-05-25 08:00 | 95.0434 | 0.64783 | 1.2823 | 1.9301 | 2.8469 | 0.83426 | 919.7772 | 49.8093 | 0
25 | 2024-05-25 08:05 | 95.0586 | 0.65019 | 1.2801 | 1.9303 | 2.8321 | 0.83784 | 919.6633 | 49.806 | 0
25 | 2024-05-25 08:10 | 95.0648 | 0.6526 | 1.2768 | 1.9294 | 2.828 | 0.83556 | 919.6202 | 49.8048 | 0
25 | 2024-05-25 08:15 | 95.0669 | 0.64969 | 1.2835 | 1.9332 | 2.8262 | 0.84456 | 919.5015 | 49.801 | 0
25 | 2024-05-25 08:20 | 95.0545 | 0.65276 | 1.2789 | 1.9316 | 2.8411 | 0.85259 | 919.6078 | 49.8035 | 0
25 | 2024-05-25 08:25 | 95.0561 | 0.65159 | 1.2852 | 1.9368 | 2.8338 | 0.84679 | 919.519 | 49.7994 | 0
25 | 2024-05-25 08:30 | 95.07 | 0.6518 | 1.2863 | 1.9381 | 2.8183 | 0.85249 | 919.3954 | 49.7958 | 0
25 | 2024-05-25 08:35 | 95.0895 | 0.65661 | 1.2765 | 1.9331 | 2.8045 | 0.85346 | 919.345 | 49.7958 | 0
25 | 2024-05-25 08:40 | 95.0988 | 0.6551 | 1.2841 | 1.9392 | 2.7938 | 0.85303 | 919.1307 | 49.7884 | 0
25 | 2024-05-25 08:45 | 95.1018 | 0.65559 | 1.2843 | 1.9398 | 2.7911 | 0.86125 | 919.0845 | 49.7869 | 0
25 | 2024-05-25 08:50 | 95.1152 | 0.6571 | 1.2828 | 1.9399 | 2.7799 | 0.8599 | 918.9599 | 49.7837 | 0
25 | 2024-05-25 08:55 | 95.1167 | 0.65716 | 1.2882 | 1.9453 | 2.7738 | 0.85917 | 918.8508 | 49.7786 | 0
25 | 2024-05-25 09:00 | 95.116 | 0.65839 | 1.2858 | 1.9442 | 2.7755 | 0.84998 | 918.8771 | 49.7795 | 0
25 | 2024-05-25 09:05 | 95.1272 | 0.66829 | 1.2702 | 1.9385 | 2.7666 | 0.85051 | 918.9286 | 49.7809 | 0
25 | 2024-05-25 09:10 | 95.1201 | 0.66484 | 1.2738 | 1.9386 | 2.769 | 0.85835 | 919.0159 | 49.7837 | 0
25 | 2024-05-25 09:15 | 95.1346 | 0.6646 | 1.275 | 1.9396 | 2.7588 | 0.85956 | 918.8544 | 49.7796 | 0
25 | 2024-05-25 09:20 | 95.1427 | 0.66566 | 1.2724 | 1.938 | 2.7549 | 0.85728 | 918.7941 | 49.7787 | 0
25 | 2024-05-25 09:25 | 95.1444 | 0.66779 | 1.2726 | 1.9404 | 2.7497 | 0.85143 | 918.7552 | 49.7761 | 0
25 | 2024-05-25 09:30 | 95.1426 | 0.67401 | 1.2656 | 1.9396 | 2.7534 | 0.87277 | 918.7597 | 49.7752 | 0
25 | 2024-05-25 09:35 | 95.1454 | 0.67339 | 1.2639 | 1.9373 | 2.7527 | 0.85341 | 918.7795 | 49.7769 | 0
25 | 2024-05-25 09:40 | 95.1577 | 0.67178 | 1.2683 | 1.9401 | 2.7366 | 0.85317 | 918.6588 | 49.7731 | 0
25 | 2024-05-25 09:45 | 95.1549 | 0.67188 | 1.2704 | 1.9423 | 2.7375 | 0.85385 | 918.6384 | 49.7716 | 0
25 | 2024-05-25 09:50 | 95.1578 | 0.67721 | 1.2584 | 1.9356 | 2.7415 | 0.8539 | 918.705 | 49.775 | 0
25 | 2024-05-25 09:55 | 95.1411 | 0.67118 | 1.2708 | 1.942 | 2.7514 | 0.85066 | 918.723 | 49.7739 | 0
25 | 2024-05-25 10:00 | 95.1459 | 0.67471 | 1.2631 | 1.9379 | 2.7499 | 0.83851 | 918.7787 | 49.7763 | 0
25 | 2024-05-25 10:05 | 95.1637 | 0.67504 | 1.2596 | 1.9347 | 2.7371 | 0.8477 | 918.679 | 49.7753 | 0
25 | 2024-05-25 10:10 | 95.168 | 0.67468 | 1.2657 | 1.9404 | 2.7274 | 0.84669 | 918.5518 | 49.7699 | 0
25 | 2024-05-25 10:15 | 95.1667 | 0.68183 | 1.2564 | 1.9382 | 2.7299 | 0.84456 | 918.6132 | 49.7706 | 0
25 | 2024-05-25 10:20 | 95.1448 | 0.68786 | 1.2564 | 1.9442 | 2.7436 | 0.84306 | 918.6964 | 49.7683 | 0
25 | 2024-05-25 10:25 | 95.1474 | 0.68643 | 1.2622 | 1.9486 | 2.7371 | 0.84325 | 918.5955 | 49.7643 | 0
25 | 2024-05-25 10:30 | 95.1553 | 0.68838 | 1.2556 | 1.944 | 2.7335 | 0.83793 | 918.6183 | 49.7665 | 0
25 | 2024-05-25 10:35 | 95.1873 | 0.68579 | 1.2545 | 1.9403 | 2.7065 | 0.83866 | 918.4323 | 49.7645 | 0
25 | 2024-05-25 10:40 | 95.1827 | 0.68488 | 1.257 | 1.9419 | 2.7101 | 0.84025 | 918.4366 | 49.7641 | 0
25 | 2024-05-25 10:45 | 95.1956 | 0.69611 | 1.2216 | 1.9177 | 2.7229 | 0.83372 | 918.7203 | 49.7791 | 0
25 | 2024-05-25 10:50 | 95.1936 | 0.71189 | 1.1843 | 1.8961 | 2.7448 | 0.83068 | 919.1101 | 49.7944 | 0
25 | 2024-05-25 10:55 | 95.2036 | 0.72355 | 1.1599 | 1.8834 | 2.7465 | 0.82772 | 919.2578 | 49.8009 | 0
25 | 2024-05-25 11:00 | 95.2024 | 0.72809 | 1.1548 | 1.8829 | 2.7477 | 0.82913 | 919.2846 | 49.8007 | 0
25 | 2024-05-25 11:05 | 95.2081 | 0.73342 | 1.14 | 1.8735 | 2.7529 | 0.83696 | 919.3818 | 49.806 | 0
25 | 2024-05-25 11:10 | 95.2153 | 0.73184 | 1.1367 | 1.8685 | 2.7492 | 0.82439 | 919.425 | 49.8097 | 0
25 | 2024-05-25 11:15 | 95.2284 | 0.73792 | 1.1211 | 1.8591 | 2.7437 | 0.82061 | 919.5204 | 49.8148 | 0
25 | 2024-05-25 11:20 | 95.2361 | 0.73783 | 1.1191 | 1.8569 | 2.7398 | 0.81369 | 919.4669 | 49.8145 | 0
25 | 2024-05-25 11:25 | 95.3135 | 0.74139 | 1.1157 | 1.8571 | 2.6641 | 0.82052 | 918.9027 | 49.8006 | 0
25 | 2024-05-25 11:30 | 95.275 | 0.74501 | 1.1117 | 1.8568 | 2.701 | 0.81355 | 919.2119 | 49.807 | 0
25 | 2024-05-25 11:35 | 95.2514 | 0.74818 | 1.0987 | 1.8469 | 2.7346 | 0.81577 | 919.5444 | 49.8185 | 0
25 | 2024-05-25 11:40 | 95.2391 | 0.74582 | 1.1057 | 1.8515 | 2.7402 | 0.81132 | 919.5906 | 49.818 | 0
25 | 2024-05-25 11:45 | 95.2548 | 0.74355 | 1.1043 | 1.8479 | 2.7274 | 0.81524 | 919.5511 | 49.8193 | 0
25 | 2024-05-25 11:50 | 95.265 | 0.74915 | 1.0935 | 1.8427 | 2.7242 | 0.809 | 919.5428 | 49.8202 | 0
25 | 2024-05-25 11:55 | 95.262 | 0.74735 | 1.1002 | 1.8475 | 2.7242 | 0.81844 | 919.4771 | 49.8169 | 0
25 | 2024-05-25 12:00 | 95.2522 | 0.74659 | 1.1012 | 1.8478 | 2.7339 | 0.80881 | 919.542 | 49.8184 | 0
25 | 2024-05-25 12:05 | 95.2446 | 0.74633 | 1.1043 | 1.8507 | 2.739 | 0.81273 | 919.5502 | 49.8173 | 0
25 | 2024-05-25 12:10 | 95.2371 | 0.74821 | 1.1026 | 1.8508 | 2.7463 | 0.79976 | 919.5967 | 49.8179 | 0
25 | 2024-05-25 12:15 | 95.2308 | 0.75137 | 1.0941 | 1.8455 | 2.7578 | 0.80387 | 919.7307 | 49.8227 | 0
25 | 2024-05-25 12:20 | 95.2311 | 0.75159 | 1.092 | 1.8436 | 2.7576 | 0.8164 | 919.7828 | 49.8247 | 0
25 | 2024-05-25 12:25 | 95.2325 | 0.75748 | 1.0784 | 1.8359 | 2.7646 | 0.80382 | 919.8892 | 49.8294 | 0
25 | 2024-05-25 12:30 | 95.2317 | 0.75562 | 1.0814 | 1.8371 | 2.7642 | 0.80721 | 919.877 | 49.829 | 0
25 | 2024-05-25 12:35 | 95.2269 | 0.75307 | 1.0865 | 1.8395 | 2.7662 | 0.80049 | 919.8822 | 49.8286 | 0
25 | 2024-05-25 12:40 | 95.2157 | 0.74951 | 1.0926 | 1.8421 | 2.7753 | 0.7971 | 919.9089 | 49.8289 | 0
25 | 2024-05-25 12:45 | 95.2111 | 0.74745 | 1.0944 | 1.8418 | 2.7809 | 0.80126 | 919.9423 | 49.8302 | 0
25 | 2024-05-25 12:50 | 95.2034 | 0.75255 | 1.0885 | 1.8411 | 2.7898 | 0.80266 | 920.001 | 49.8307 | 0
25 | 2024-05-25 12:55 | 95.2086 | 0.7556 | 1.0836 | 1.8392 | 2.7847 | 0.7986 | 920.0172 | 49.8312 | 0
25 | 2024-05-25 13:00 | 95.2003 | 0.75744 | 1.0866 | 1.844 | 2.7884 | 0.7971 | 919.997 | 49.8281 | 0
25 | 2024-05-25 13:05 | 95.1915 | 0.75731 | 1.0927 | 1.85 | 2.7914 | 0.78292 | 919.9598 | 49.8246 | 0
25 | 2024-05-25 13:10 | 95.1891 | 0.75356 | 1.0979 | 1.8515 | 2.7934 | 0.79386 | 919.9426 | 49.8244 | 0
25 | 2024-05-25 13:15 | 95.184 | 0.75106 | 1.1028 | 1.8538 | 2.7973 | 0.79168 | 919.9282 | 49.8235 | 0
25 | 2024-05-25 13:20 | 95.1816 | 0.75252 | 1.1018 | 1.8543 | 2.8012 | 0.79429 | 919.9119 | 49.8226 | 0
25 | 2024-05-25 13:25 | 95.1706 | 0.75598 | 1.0973 | 1.8533 | 2.8128 | 0.79071 | 920.0197 | 49.8248 | 0
25 | 2024-05-25 13:30 | 95.1651 | 0.75805 | 1.0922 | 1.8502 | 2.8211 | 0.77683 | 920.113 | 49.8278 | 0
25 | 2024-05-25 13:35 | 95.1643 | 0.76119 | 1.0902 | 1.8514 | 2.8194 | 0.78423 | 920.1147 | 49.8266 | 0
25 | 2024-05-25 13:40 | 95.1373 | 0.75789 | 1.1 | 1.8579 | 2.8377 | 0.78002 | 920.2304 | 49.827 | 0
25 | 2024-05-25 13:45 | 95.1235 | 0.75657 | 1.1024 | 1.8589 | 2.8498 | 0.77726 | 920.3193 | 49.8289 | 0
25 | 2024-05-25 13:50 | 95.1173 | 0.75707 | 1.1014 | 1.8584 | 2.8557 | 0.77954 | 920.3725 | 49.8303 | 0
25 | 2024-05-25 13:55 | 95.1196 | 0.76002 | 1.0947 | 1.8547 | 2.8573 | 0.77755 | 920.4165 | 49.8323 | 0
25 | 2024-05-25 14:00 | 95.1188 | 0.76128 | 1.0918 | 1.853 | 2.8594 | 0.77601 | 920.4484 | 49.8335 | 0
25 | 2024-05-25 14:05 | 95.1202 | 0.7659 | 1.082 | 1.8479 | 2.8622 | 0.77601 | 920.5367 | 49.8368 | 0
25 | 2024-05-25 14:10 | 95.1221 | 0.76889 | 1.0749 | 1.8437 | 2.8625 | 0.7807 | 920.6055 | 49.8396 | 0
25 | 2024-05-25 14:15 | 95.1275 | 0.76951 | 1.0755 | 1.845 | 2.856 | 0.76793 | 920.56 | 49.8378 | 0
25 | 2024-05-25 14:20 | 95.1324 | 0.77008 | 1.0772 | 1.8472 | 2.849 | 0.77102 | 920.4812 | 49.8349 | 0
25 | 2024-05-25 14:25 | 95.1218 | 0.76683 | 1.0868 | 1.8536 | 2.8539 | 0.75941 | 920.4446 | 49.8318 | 0
25 | 2024-05-25 14:30 | 95.1212 | 0.7575 | 1.1007 | 1.8582 | 2.8494 | 0.7701 | 920.3752 | 49.8304 | 0
25 | 2024-05-25 14:35 | 95.1245 | 0.76129 | 1.0925 | 1.8538 | 2.8522 | 0.76614 | 920.397 | 49.832 | 0
25 | 2024-05-25 14:40 | 95.1279 | 0.76559 | 1.0896 | 1.8552 | 2.8473 | 0.7584 | 920.3484 | 49.8292 | 0
25 | 2024-05-25 14:45 | 95.1357 | 0.76939 | 1.0809 | 1.8503 | 2.8459 | 0.76802 | 920.3591 | 49.8308 | 0
25 | 2024-05-25 14:50 | 95.1265 | 0.76768 | 1.0815 | 1.8492 | 2.8531 | 0.75661 | 920.4877 | 49.8347 | 0
25 | 2024-05-25 14:55 | 95.1353 | 0.76098 | 1.09 | 1.851 | 2.845 | 0.76565 | 920.369 | 49.8327 | 0
25 | 2024-05-25 15:00 | 95.134 | 0.75868 | 1.094 | 1.8527 | 2.8459 | 0.75501 | 920.3282 | 49.8315 | 0
25 | 2024-05-25 15:05 | 95.1222 | 0.75722 | 1.098 | 1.8552 | 2.8547 | 0.76773 | 920.3768 | 49.8318 | 0
25 | 2024-05-25 15:10 | 95.1164 | 0.75097 | 1.1033 | 1.8543 | 2.8622 | 0.75264 | 920.4214 | 49.8348 | 0
25 | 2024-05-25 15:15 | 95.109 | 0.75147 | 1.1012 | 1.8527 | 2.8707 | 0.75467 | 920.5096 | 49.8374 | 0
25 | 2024-05-25 15:20 | 95.097 | 0.76631 | 1.0715 | 1.8378 | 2.8977 | 0.75559 | 920.8418 | 49.8485 | 0
25 | 2024-05-25 15:25 | 95.0862 | 0.76885 | 1.0674 | 1.8362 | 2.9092 | 0.74814 | 920.9562 | 49.8512 | 0
25 | 2024-05-25 15:30 | 95.0777 | 0.77156 | 1.06 | 1.8316 | 2.9222 | 0.75322 | 921.0988 | 49.856 | 0
25 | 2024-05-25 15:35 | 95.0725 | 0.77161 | 1.0628 | 1.8344 | 2.924 | 0.74916 | 921.1048 | 49.8549 | 0
25 | 2024-05-25 15:40 | 95.073 | 0.77396 | 1.057 | 1.8309 | 2.9274 | 0.74171 | 921.1601 | 49.8572 | 0
25 | 2024-05-25 15:45 | 95.058 | 0.77599 | 1.0507 | 1.8267 | 2.947 | 0.73382 | 921.3385 | 49.8628 | 0
25 | 2024-05-25 15:50 | 95.0482 | 0.77344 | 1.0536 | 1.827 | 2.9566 | 0.72593 | 921.4016 | 49.8647 | 0
25 | 2024-05-25 15:55 | 95.0541 | 0.77069 | 1.0538 | 1.8245 | 2.9522 | 0.72322 | 921.4131 | 49.8667 | 0
25 | 2024-05-25 16:00 | 95.0586 | 0.77243 | 1.0514 | 1.8238 | 2.9512 | 0.73082 | 921.3601 | 49.8655 | 0
25 | 2024-05-25 16:05 | 95.062 | 0.77492 | 1.0452 | 1.8201 | 2.9506 | 0.71785 | 921.4033 | 49.8675 | 0
25 | 2024-05-25 16:10 | 95.0541 | 0.77591 | 1.042 | 1.818 | 2.9577 | 0.7091 | 921.535 | 49.8714 | 0
25 | 2024-05-25 16:15 | 95.0425 | 0.77656 | 1.0397 | 1.8163 | 2.9688 | 0.71069 | 921.6713 | 49.8751 | 0
25 | 2024-05-25 16:20 | 95.0485 | 0.77204 | 1.0436 | 1.8156 | 2.9642 | 0.71161 | 921.6321 | 49.8756 | 0
25 | 2024-05-25 16:25 | 95.059 | 0.76828 | 1.0462 | 1.8145 | 2.9569 | 0.70798 | 921.5476 | 49.8751 | 0
25 | 2024-05-25 16:30 | 95.0557 | 0.76638 | 1.0469 | 1.8133 | 2.9609 | 0.70673 | 921.6005 | 49.8773 | 0
25 | 2024-05-25 16:35 | 95.0526 | 0.76717 | 1.0483 | 1.8155 | 2.9618 | 0.70223 | 921.5798 | 49.8756 | 0
25 | 2024-05-25 16:40 | 95.0652 | 0.76943 | 1.0397 | 1.8091 | 2.9555 | 0.6987 | 921.5977 | 49.8784 | 0
25 | 2024-05-25 16:45 | 95.0593 | 0.77309 | 1.0322 | 1.8053 | 2.9635 | 0.68931 | 921.7196 | 49.8821 | 0
25 | 2024-05-25 16:50 | 95.049 | 0.76478 | 1.0439 | 1.8086 | 2.9704 | 0.69536 | 921.7465 | 49.8832 | 0
25 | 2024-05-25 16:55 | 95.0525 | 0.76529 | 1.0348 | 1.8001 | 2.9758 | 0.67572 | 921.8558 | 49.8895 | 0
25 | 2024-05-25 17:00 | 95.0496 | 0.75603 | 1.0495 | 1.8055 | 2.9737 | 0.67901 | 921.7801 | 49.8875 | 0
25 | 2024-05-25 17:05 | 95.0343 | 0.75391 | 1.0542 | 1.8081 | 2.9869 | 0.67059 | 921.8442 | 49.8883 | 0
25 | 2024-05-25 17:10 | 95.0248 | 0.75673 | 1.0474 | 1.8041 | 2.9998 | 0.6628 | 921.9782 | 49.8925 | 0
25 | 2024-05-25 17:15 | 95.0193 | 0.76 | 1.0461 | 1.8061 | 3.0027 | 0.66488 | 921.9957 | 49.8913 | 0
25 | 2024-05-25 17:20 | 95.0118 | 0.75887 | 1.0475 | 1.8064 | 3.0089 | 0.66739 | 922.0547 | 49.8927 | 0
25 | 2024-05-25 17:25 | 94.9984 | 0.76741 | 1.0369 | 1.8043 | 3.0214 | 0.65525 | 922.22 | 49.8954 | 0
25 | 2024-05-25 17:30 | 95.0049 | 0.76565 | 1.038 | 1.8036 | 3.0141 | 0.65704 | 922.1989 | 49.8957 | 0
25 | 2024-05-25 17:35 | 95.0034 | 0.76338 | 1.0407 | 1.8041 | 3.0147 | 0.64625 | 922.201 | 49.8961 | 0
25 | 2024-05-25 17:40 | 94.994 | 0.76108 | 1.0437 | 1.8048 | 3.0238 | 0.65593 | 922.2496 | 49.8975 | 0
25 | 2024-05-25 17:45 | 95.0001 | 0.76178 | 1.0412 | 1.803 | 3.0189 | 0.63396 | 922.2487 | 49.8981 | 0
25 | 2024-05-25 17:50 | 95.0275 | 0.75945 | 1.0558 | 1.8153 | 2.9796 | 0.64538 | 921.8456 | 49.8836 | 0
25 | 2024-05-25 17:55 | 95.0246 | 0.76302 | 1.0513 | 1.8143 | 2.9846 | 0.63474 | 921.8649 | 49.8837 | 0
25 | 2024-05-25 18:00 | 95.0189 | 0.76604 | 1.0503 | 1.8163 | 2.9876 | 0.62061 | 921.8809 | 49.8824 | 0
25 | 2024-05-25 18:05 | 95.0151 | 0.76623 | 1.0524 | 1.8186 | 2.9892 | 0.61423 | 921.8727 | 49.8811 | 0
25 | 2024-05-25 18:10 | 95.0237 | 0.76534 | 1.0521 | 1.8174 | 2.9798 | 0.60523 | 921.8515 | 49.8814 | 0
25 | 2024-05-25 18:15 | 95.0473 | 0.76364 | 1.0569 | 1.8205 | 2.9557 | 0.61239 | 921.6023 | 49.8746 | 0
25 | 2024-05-25 18:20 | 95.0464 | 0.76463 | 1.0578 | 1.8224 | 2.9556 | 0.60407 | 921.5719 | 49.8728 | 0
25 | 2024-05-25 18:25 | 95.0453 | 0.763 | 1.0602 | 1.8232 | 2.956 | 0.60102 | 921.5629 | 49.8726 | 0
25 | 2024-05-25 18:30 | 95.0519 | 0.75858 | 1.0695 | 1.8281 | 2.9455 | 0.58607 | 921.4266 | 49.8683 | 0
25 | 2024-05-25 18:35 | 95.0681 | 0.75786 | 1.0674 | 1.8253 | 2.935 | 0.5925 | 921.3192 | 49.8673 | 0
25 | 2024-05-25 18:40 | 95.0954 | 0.76481 | 1.054 | 1.8188 | 2.9143 | 0.58152 | 921.2328 | 49.8666 | 0
25 | 2024-05-25 18:45 | 95.0977 | 0.76617 | 1.0512 | 1.8173 | 2.9127 | 0.57586 | 921.2501 | 49.8673 | 0
25 | 2024-05-25 18:50 | 95.1036 | 0.76682 | 1.0508 | 1.8177 | 2.9073 | 0.56372 | 921.196 | 49.8658 | 0
25 | 2024-05-25 18:55 | 95.1208 | 0.76783 | 1.0424 | 1.8102 | 2.8988 | 0.56527 | 921.1774 | 49.8685 | 0
25 | 2024-05-25 19:00 | 95.1358 | 0.75605 | 1.0655 | 1.8216 | 2.8724 | 0.56294 | 920.8823 | 49.8593 | 0
25 | 2024-05-25 19:05 | 95.1483 | 0.74516 | 1.0852 | 1.8304 | 2.8521 | 0.55191 | 920.6331 | 49.852 | 0
25 | 2024-05-25 19:10 | 95.1511 | 0.74187 | 1.0907 | 1.8326 | 2.8482 | 0.5569 | 920.5595 | 49.8501 | 0
25 | 2024-05-25 19:15 | 95.1609 | 0.73987 | 1.0958 | 1.8356 | 2.8365 | 0.55927 | 920.4162 | 49.8459 | 0
25 | 2024-05-25 19:20 | 95.1668 | 0.73742 | 1.0983 | 1.8358 | 2.8289 | 0.54127 | 920.3914 | 49.8458 | 0
25 | 2024-05-25 19:25 | 95.1697 | 0.74186 | 1.0908 | 1.8326 | 2.8288 | 0.54374 | 920.4255 | 49.847 | 0
25 | 2024-05-25 19:30 | 95.1828 | 0.73439 | 1.1045 | 1.8388 | 2.8092 | 0.54848 | 920.2283 | 49.8413 | 0
25 | 2024-05-25 19:35 | 95.1931 | 0.73176 | 1.1005 | 1.8323 | 2.8053 | 0.53856 | 920.2559 | 49.8456 | 0
25 | 2024-05-25 19:40 | 95.2007 | 0.7305 | 1.099 | 1.8295 | 2.801 | 0.5345 | 920.2362 | 49.8467 | 0
25 | 2024-05-25 19:45 | 95.2143 | 0.72697 | 1.1073 | 1.8342 | 2.7834 | 0.54083 | 920.0585 | 49.8413 | 0
25 | 2024-05-25 19:50 | 95.2184 | 0.72579 | 1.1078 | 1.8336 | 2.7823 | 0.53885 | 920.0051 | 49.8406 | 0
25 | 2024-05-25 19:55 | 95.2425 | 0.72133 | 1.1047 | 1.826 | 2.7665 | 0.53706 | 919.951 | 49.8439 | 0
25 | 2024-05-25 20:00 | 95.2533 | 0.72055 | 1.1052 | 1.8258 | 2.7552 | 0.52995 | 919.8901 | 49.8428 | 0
25 | 2024-05-25 20:05 | 95.2496 | 0.7225 | 1.1024 | 1.8249 | 2.7604 | 0.52685 | 919.9225 | 49.8435 | 0
25 | 2024-05-25 20:10 | 95.2399 | 0.7226 | 1.1036 | 1.8262 | 2.7686 | 0.53817 | 919.9738 | 49.8441 | 0
25 | 2024-05-25 20:15 | 95.2433 | 0.72084 | 1.1081 | 1.829 | 2.7632 | 0.53304 | 919.8942 | 49.8414 | 0
25 | 2024-05-25 20:20 | 95.2528 | 0.72365 | 1.1013 | 1.8249 | 2.759 | 0.54804 | 919.8821 | 49.8423 | 0
25 | 2024-05-25 20:25 | 95.2629 | 0.72356 | 1.1001 | 1.8237 | 2.7509 | 0.53338 | 919.8172 | 49.8414 | 0
25 | 2024-05-25 20:30 | 95.2716 | 0.72579 | 1.0963 | 1.8221 | 2.7438 | 0.52129 | 919.7841 | 49.8408 | 0
25 | 2024-05-25 20:35 | 95.2651 | 0.72861 | 1.0877 | 1.8163 | 2.7552 | 0.54432 | 919.9298 | 49.8462 | 0
25 | 2024-05-25 20:40 | 95.2634 | 0.72849 | 1.087 | 1.8155 | 2.7567 | 0.5419 | 919.9694 | 49.8475 | 0
25 | 2024-05-25 20:45 | 95.2076 | 0.66592 | 1.2484 | 1.9143 | 2.7203 | 0.53962 | 918.6703 | 49.7867 | 0
25 | 2024-05-25 20:50 | 95.1984 | 0.6563 | 1.2682 | 1.9245 | 2.7188 | 0.53135 | 918.5721 | 49.782 | 0
25 | 2024-05-25 20:55 | 95.1914 | 0.63626 | 1.3107 | 1.947 | 2.7065 | 0.54432 | 918.2103 | 49.768 | 0
25 | 2024-05-25 21:00 | 95.1932 | 0.63038 | 1.3214 | 1.9518 | 2.7013 | 0.54412 | 918.1008 | 49.7647 | 0
25 | 2024-05-25 21:05 | 95.2158 | 0.62593 | 1.3234 | 1.9493 | 2.6831 | 0.53837 | 917.9443 | 49.7632 | 0
25 | 2024-05-25 21:10 | 95.2152 | 0.62789 | 1.3255 | 1.9534 | 2.679 | 0.54916 | 917.8721 | 49.7592 | 0
25 | 2024-05-25 21:15 | 95.1589 | 0.62915 | 1.3274 | 1.9566 | 2.7162 | 0.54906 | 918.374 | 49.769 | 0
25 | 2024-05-25 21:20 | 95.1839 | 0.62651 | 1.3323 | 1.9588 | 2.6969 | 0.54678 | 918.1101 | 49.7625 | 0
25 | 2024-05-25 21:25 | 95.1834 | 0.6328 | 1.3325 | 1.9653 | 2.6976 | 0.54959 | 917.9395 | 49.7541 | 0
25 | 2024-05-25 21:30 | 95.1853 | 0.63625 | 1.3351 | 1.9714 | 2.693 | 0.54664 | 917.769 | 49.7466 | 0
25 | 2024-05-25 21:35 | 95.1919 | 0.63439 | 1.3405 | 1.9749 | 2.6861 | 0.55622 | 917.6017 | 49.7415 | 0
25 | 2024-05-25 21:40 | 95.1886 | 0.63218 | 1.3405 | 1.9726 | 2.6929 | 0.55336 | 917.6398 | 49.744 | 0
25 | 2024-05-25 21:45 | 95.193 | 0.62971 | 1.3387 | 1.9685 | 2.6926 | 0.56415 | 917.6697 | 49.7472 | 0
25 | 2024-05-25 21:50 | 95.2069 | 0.62746 | 1.338 | 1.9655 | 2.6821 | 0.55627 | 917.6134 | 49.7478 | 0
25 | 2024-05-25 21:55 | 95.213 | 0.6279 | 1.3381 | 1.966 | 2.6751 | 0.56589 | 917.5579 | 49.7462 | 0
25 | 2024-05-25 22:00 | 95.2263 | 0.63474 | 1.329 | 1.9637 | 2.6644 | 0.55477 | 917.4965 | 49.7442 | 0
25 | 2024-05-25 22:05 | 95.2364 | 0.6295 | 1.3268 | 1.9563 | 2.6622 | 0.55656 | 917.5339 | 49.7497 | 0
25 | 2024-05-25 22:10 | 95.2378 | 0.62249 | 1.3282 | 1.9507 | 2.6676 | 0.55143 | 917.6003 | 49.7555 | 0
25 | 2024-05-25 22:15 | 95.2426 | 0.61847 | 1.3305 | 1.9489 | 2.6665 | 0.56589 | 917.571 | 49.7566 | 0
25 | 2024-05-25 22:20 | 95.247 | 0.61812 | 1.331 | 1.9491 | 2.6624 | 0.56914 | 917.5314 | 49.7557 | 0
25 | 2024-05-25 22:25 | 95.261 | 0.61941 | 1.3274 | 1.9468 | 2.6524 | 0.5867 | 917.451 | 49.7546 | 0
25 | 2024-05-25 22:30 | 95.2548 | 0.61991 | 1.3278 | 1.9477 | 2.6569 | 0.5733 | 917.4905 | 49.755 | 0
25 | 2024-05-25 22:35 | 95.25 | 0.61953 | 1.3264 | 1.9459 | 2.6638 | 0.57243 | 917.5479 | 49.7572 | 0
25 | 2024-05-25 22:40 | 95.2616 | 0.61869 | 1.3284 | 1.9471 | 2.6507 | 0.58515 | 917.4404 | 49.7544 | 0
25 | 2024-05-25 22:45 | 95.2527 | 0.61899 | 1.3306 | 1.9496 | 2.6564 | 0.59483 | 917.4754 | 49.754 | 0
25 | 2024-05-25 22:50 | 95.2172 | 0.61738 | 1.3353 | 1.9527 | 2.6855 | 0.59245 | 917.7119 | 49.7584 | 0
25 | 2024-05-25 22:55 | 95.2108 | 0.6165 | 1.3388 | 1.9553 | 2.6891 | 0.59202 | 917.7087 | 49.7573 | 0
25 | 2024-05-25 23:00 | 95.2144 | 0.61904 | 1.3371 | 1.9561 | 2.6847 | 0.58912 | 917.6699 | 49.7554 | 0
25 | 2024-05-25 23:05 | 95.2015 | 0.62146 | 1.3359 | 1.9573 | 2.6961 | 0.59366 | 917.7411 | 49.7559 | 0
25 | 2024-05-25 23:10 | 95.2038 | 0.62178 | 1.334 | 1.9558 | 2.6965 | 0.5925 | 917.7326 | 49.7564 | 0
25 | 2024-05-25 23:15 | 95.2411 | 0.61895 | 1.3398 | 1.9587 | 2.6589 | 0.60232 | 917.3979 | 49.748 | 0
25 | 2024-05-25 23:20 | 95.2345 | 0.61863 | 1.3431 | 1.9617 | 2.6624 | 0.59637 | 917.3991 | 49.7467 | 0
25 | 2024-05-25 23:25 | 95.2301 | 0.61884 | 1.3429 | 1.9617 | 2.6649 | 0.5882 | 917.4479 | 49.7478 | 0
25 | 2024-05-25 23:30 | 95.23 | 0.6209 | 1.3421 | 1.963 | 2.6634 | 0.58515 | 917.4348 | 49.7464 | 0
25 | 2024-05-25 23:35 | 95.2264 | 0.62229 | 1.3419 | 1.9641 | 2.6649 | 0.59328 | 917.4545 | 49.746 | 0
25 | 2024-05-25 23:40 | 95.219 | 0.62071 | 1.3477 | 1.9684 | 2.6682 | 0.59178 | 917.4353 | 49.7439 | 0
25 | 2024-05-25 23:45 | 95.2218 | 0.62106 | 1.3447 | 1.9658 | 2.6694 | 0.58965 | 917.447 | 49.7453 | 0
25 | 2024-05-25 23:50 | 95.2224 | 0.62103 | 1.3462 | 1.9672 | 2.6699 | 0.59608 | 917.3875 | 49.7433 | 0
25 | 2024-05-25 23:55 | 95.2283 | 0.62049 | 1.3445 | 1.965 | 2.6657 | 0.59594 | 917.3815 | 49.7443 | 0
25 | 2024-05-26 | 95.2355 | 0.6222 | 1.3422 | 1.9644 | 2.6586 | 0.60179 | 917.3469 | 49.7434 | 0
26 | 2024-05-26 00:05 | 95.2261 | 0.62505 | 1.3381 | 1.9631 | 2.666 | 0.60068 | 917.4781 | 49.7463 | 0
26 | 2024-05-26 00:10 | 95.2277 | 0.62307 | 1.3411 | 1.9642 | 2.6631 | 0.60789 | 917.4457 | 49.7456 | 0
26 | 2024-05-26 00:15 | 95.2331 | 0.62168 | 1.3427 | 1.9644 | 2.6574 | 0.58858 | 917.4044 | 49.7448 | 0
26 | 2024-05-26 00:20 | 95.2344 | 0.62041 | 1.3446 | 1.965 | 2.6549 | 0.6061 | 917.3904 | 49.7445 | 0
26 | 2024-05-26 00:25 | 95.2326 | 0.61912 | 1.3484 | 1.9675 | 2.6535 | 0.59362 | 917.3672 | 49.7431 | 0
26 | 2024-05-26 00:30 | 95.2358 | 0.61796 | 1.3507 | 1.9687 | 2.6503 | 0.59512 | 917.3077 | 49.7415 | 0
26 | 2024-05-26 00:35 | 95.2221 | 0.61998 | 1.3523 | 1.9723 | 2.6603 | 0.609 | 917.3501 | 49.7403 | 0
26 | 2024-05-26 00:40 | 95.2246 | 0.62153 | 1.351 | 1.9725 | 2.659 | 0.61926 | 917.3132 | 49.739 | 0
26 | 2024-05-26 00:45 | 95.2176 | 0.6205 | 1.3565 | 1.977 | 2.6615 | 0.61297 | 917.2853 | 49.7366 | 0
26 | 2024-05-26 00:50 | 95.1976 | 0.6183 | 1.3601 | 1.9784 | 2.6771 | 0.61514 | 917.4479 | 49.7402 | 0
26 | 2024-05-26 00:55 | 95.1448 | 0.61465 | 1.3662 | 1.9809 | 2.7255 | 0.61476 | 917.8024 | 49.7481 | 0
26 | 2024-05-26 01:00 | 95.1627 | 0.61437 | 1.3629 | 1.9773 | 2.7118 | 0.62511 | 917.7198 | 49.7479 | 0
26 | 2024-05-26 01:05 | 95.1656 | 0.61265 | 1.3622 | 1.9749 | 2.7105 | 0.63159 | 917.7503 | 49.7501 | 0
26 | 2024-05-26 01:10 | 95.1577 | 0.61202 | 1.3621 | 1.9741 | 2.7186 | 0.64872 | 917.8221 | 49.7523 | 0
26 | 2024-05-26 01:15 | 95.1529 | 0.61385 | 1.362 | 1.9758 | 2.7225 | 0.64553 | 917.8136 | 49.7509 | 0
26 | 2024-05-26 01:20 | 95.1481 | 0.61585 | 1.3639 | 1.9798 | 2.7259 | 0.66072 | 917.7637 | 49.7475 | 0
26 | 2024-05-26 01:25 | 95.1497 | 0.61736 | 1.3646 | 1.9819 | 2.7233 | 0.65535 | 917.7017 | 49.7447 | 0
26 | 2024-05-26 01:30 | 95.161 | 0.61658 | 1.3638 | 1.9803 | 2.7139 | 0.67514 | 917.6393 | 49.7442 | 0
26 | 2024-05-26 01:35 | 95.1751 | 0.61514 | 1.3652 | 1.9803 | 2.6993 | 0.66454 | 917.5527 | 49.7425 | 0
26 | 2024-05-26 01:40 | 95.1786 | 0.613 | 1.3648 | 1.9778 | 2.6966 | 0.68201 | 917.5831 | 49.7449 | 0
26 | 2024-05-26 01:45 | 95.1922 | 0.61358 | 1.3633 | 1.9769 | 2.6841 | 0.68752 | 917.499 | 49.7432 | 0
26 | 2024-05-26 01:50 | 95.1939 | 0.61418 | 1.3642 | 1.9784 | 2.6795 | 0.69347 | 917.4802 | 49.7419 | 0
26 | 2024-05-26 01:55 | 95.2074 | 0.61495 | 1.3648 | 1.9798 | 2.6663 | 0.69841 | 917.3394 | 49.7378 | 0
26 | 2024-05-26 02:00 | 95.2112 | 0.61562 | 1.3618 | 1.9774 | 2.6665 | 0.7059 | 917.3286 | 49.7385 | 0
26 | 2024-05-26 02:05 | 95.1987 | 0.61707 | 1.3588 | 1.9758 | 2.6803 | 0.71834 | 917.441 | 49.7415 | 0
26 | 2024-05-26 02:10 | 95.1847 | 0.61642 | 1.3591 | 1.9755 | 2.6928 | 0.71795 | 917.582 | 49.7451 | 0
26 | 2024-05-26 02:15 | 95.1821 | 0.61372 | 1.3616 | 1.9754 | 2.6954 | 0.72589 | 917.6057 | 49.7463 | 0
26 | 2024-05-26 02:20 | 95.182 | 0.61376 | 1.3642 | 1.978 | 2.6916 | 0.73508 | 917.5815 | 49.7445 | 0
26 | 2024-05-26 02:25 | 95.1899 | 0.61292 | 1.3644 | 1.9773 | 2.686 | 0.73672 | 917.5159 | 49.7435 | 0
26 | 2024-05-26 02:30 | 95.188 | 0.61277 | 1.3648 | 1.9776 | 2.687 | 0.74698 | 917.5305 | 49.7438 | 0
26 | 2024-05-26 02:35 | 95.1797 | 0.61546 | 1.3699 | 1.9853 | 2.6884 | 0.76493 | 917.455 | 49.7378 | 0
26 | 2024-05-26 02:40 | 95.1741 | 0.61738 | 1.3694 | 1.9868 | 2.6923 | 0.76623 | 917.4758 | 49.7372 | 0
26 | 2024-05-26 02:45 | 95.1759 | 0.61898 | 1.3666 | 1.9856 | 2.6923 | 0.77456 | 917.4755 | 49.7374 | 0
26 | 2024-05-26 02:50 | 95.1921 | 0.61865 | 1.3666 | 1.9853 | 2.6769 | 0.78471 | 917.3615 | 49.7349 | 0
26 | 2024-05-26 02:55 | 95.2028 | 0.61769 | 1.3691 | 1.9868 | 2.6656 | 0.79725 | 917.2468 | 49.7318 | 0
26 | 2024-05-26 03:00 | 95.1807 | 0.61564 | 1.3763 | 1.992 | 2.681 | 0.80949 | 917.3403 | 49.732 | 0
26 | 2024-05-26 03:05 | 95.165 | 0.61692 | 1.3725 | 1.9894 | 2.6985 | 0.81248 | 917.498 | 49.7366 | 0
26 | 2024-05-26 03:10 | 95.1814 | 0.61509 | 1.3723 | 1.9874 | 2.6821 | 0.8225 | 917.4416 | 49.7366 | 0
26 | 2024-05-26 03:15 | 95.1829 | 0.61632 | 1.371 | 1.9873 | 2.6806 | 0.83343 | 917.4323 | 49.7362 | 0
26 | 2024-05-26 03:20 | 95.252 | 0.61492 | 1.3776 | 1.9925 | 2.6089 | 0.82492 | 916.8195 | 49.7199 | 0
26 | 2024-05-26 03:25 | 95.456 | 0.61643 | 1.3771 | 1.9935 | 2.4093 | 0.85462 | 915.2607 | 49.6829 | 0
26 | 2024-05-26 03:30 | 95.5189 | 0.61728 | 1.3761 | 1.9934 | 2.3478 | 0.85506 | 914.8021 | 49.6721 | 0
26 | 2024-05-26 03:35 | 95.5413 | 0.61733 | 1.3777 | 1.995 | 2.3252 | 0.85322 | 914.5989 | 49.6666 | 0
26 | 2024-05-26 03:40 | 95.5498 | 0.61814 | 1.376 | 1.9941 | 2.3179 | 0.87301 | 914.5482 | 49.6656 | 0
26 | 2024-05-26 03:45 | 95.5722 | 0.61636 | 1.3814 | 1.9977 | 2.2918 | 0.88225 | 914.3282 | 49.6593 | 0
26 | 2024-05-26 03:50 | 95.454 | 0.60965 | 1.3841 | 1.9937 | 2.4138 | 0.88776 | 915.2787 | 49.6848 | 0
26 | 2024-05-26 03:55 | 95.412 | 0.60356 | 1.3907 | 1.9942 | 2.4569 | 0.88399 | 915.5623 | 49.6926 | 0
26 | 2024-05-26 04:00 | 95.497 | 0.60122 | 1.3945 | 1.9957 | 2.3748 | 0.88472 | 914.8806 | 49.6767 | 0
26 | 2024-05-26 04:05 | 95.497 | 0.60122 | 1.3945 | 1.9957 | 2.3748 | 0.88854 | 914.8806 | 49.6767 | 0
26 | 2024-05-26 04:10 | 95.497 | 0.60122 | 1.3945 | 1.9957 | 2.3748 | 0.89778 | 914.8806 | 49.6767 | 0
26 | 2024-05-26 04:15 | 95.497 | 0.60122 | 1.3945 | 1.9957 | 2.3748 | 0.9032 | 914.8806 | 49.6767 | 0
26 | 2024-05-26 04:20 | 95.497 | 0.60122 | 1.3945 | 1.9957 | 2.3748 | 0.90363 | 914.8806 | 49.6767 | 0
26 | 2024-05-26 04:25 | 95.313 | 0.60581 | 1.3921 | 1.9979 | 2.551 | 0.9105 | 916.2278 | 49.7058 | 0
26 | 2024-05-26 04:30 | 95.3 | 0.6051 | 1.3942 | 1.9993 | 2.5648 | 0.91887 | 916.2729 | 49.7064 | 0
26 | 2024-05-26 04:35 | 95.2876 | 0.60356 | 1.3925 | 1.996 | 2.5786 | 0.91955 | 916.4438 | 49.7122 | 0
26 | 2024-05-26 04:40 | 95.2905 | 0.60109 | 1.3922 | 1.9933 | 2.5761 | 0.90953 | 916.4986 | 49.7153 | 0
26 | 2024-05-26 04:45 | 95.2814 | 0.60263 | 1.3913 | 1.994 | 2.5848 | 0.91834 | 916.5488 | 49.7158 | 0
26 | 2024-05-26 04:50 | 95.2763 | 0.60364 | 1.3927 | 1.9964 | 2.5877 | 0.92114 | 916.5441 | 49.7144 | 0
26 | 2024-05-26 04:55 | 95.2994 | 0.6044 | 1.3858 | 1.9902 | 2.5694 | 0.91974 | 916.4971 | 49.716 | 0
26 | 2024-05-26 05:00 | 95.2659 | 0.60761 | 1.3845 | 1.9921 | 2.5988 | 0.927 | 916.7356 | 49.7198 | 0
26 | 2024-05-26 05:05 | 95.3183 | 0.60912 | 1.3827 | 1.9918 | 2.5481 | 0.93208 | 916.339 | 49.7104 | 0
26 | 2024-05-26 05:10 | 95.397 | 0.60984 | 1.3866 | 1.9964 | 2.467 | 0.92947 | 915.6742 | 49.6927 | 0
26 | 2024-05-26 05:15 | 95.4089 | 0.61421 | 1.3842 | 1.9984 | 2.453 | 0.92811 | 915.5612 | 49.6881 | 0
26 | 2024-05-26 05:20 | 95.359 | 0.61567 | 1.3872 | 2.0029 | 2.4956 | 0.92966 | 915.8868 | 49.6932 | 0
26 | 2024-05-26 05:25 | 95.3625 | 0.60956 | 1.3968 | 2.0063 | 2.4919 | 0.92608 | 915.7879 | 49.6908 | 0
26 | 2024-05-26 05:30 | 95.3608 | 0.6063 | 1.411 | 2.0173 | 2.4829 | 0.93309 | 915.6312 | 49.6829 | 0
26 | 2024-05-26 05:35 | 95.358 | 0.60392 | 1.4131 | 2.017 | 2.4837 | 0.92245 | 915.6856 | 49.6848 | 0
26 | 2024-05-26 05:40 | 95.366 | 0.60245 | 1.4104 | 2.0128 | 2.4805 | 0.93426 | 915.7008 | 49.6875 | 0
26 | 2024-05-26 05:45 | 95.3429 | 0.60402 | 1.4009 | 2.0049 | 2.5104 | 0.93638 | 916.0062 | 49.6978 | 0
26 | 2024-05-26 05:50 | 95.3314 | 0.60449 | 1.3985 | 2.003 | 2.5226 | 0.93305 | 916.1285 | 49.7015 | 0
26 | 2024-05-26 05:55 | 95.3259 | 0.60639 | 1.397 | 2.0034 | 2.524 | 0.92777 | 916.1927 | 49.7023 | 0
26 | 2024-05-26 06:00 | 95.33 | 0.60758 | 1.3939 | 2.0015 | 2.5196 | 0.91839 | 916.2151 | 49.7034 | 0
26 | 2024-05-26 06:05 | 95.3197 | 0.61104 | 1.3907 | 2.0018 | 2.5267 | 0.93121 | 916.3162 | 49.7048 | 0
26 | 2024-05-26 06:10 | 95.3242 | 0.61105 | 1.3903 | 2.0013 | 2.5208 | 0.93464 | 916.3096 | 49.7048 | 0
26 | 2024-05-26 06:15 | 95.3332 | 0.61028 | 1.3906 | 2.0009 | 2.5126 | 0.9313 | 916.2548 | 49.7039 | 0
26 | 2024-05-26 06:20 | 95.3525 | 0.60969 | 1.3919 | 2.0016 | 2.4954 | 0.9211 | 916.0673 | 49.6994 | 0
26 | 2024-05-26 06:25 | 95.3532 | 0.61006 | 1.3887 | 1.9988 | 2.4994 | 0.90789 | 916.0861 | 49.7011 | 0
26 | 2024-05-26 06:30 | 95.3571 | 0.60645 | 1.3928 | 1.9993 | 2.4976 | 0.91413 | 916.0259 | 49.7003 | 0
26 | 2024-05-26 06:35 | 95.3701 | 0.60527 | 1.3897 | 1.995 | 2.4907 | 0.92671 | 915.9719 | 49.7013 | 0
26 | 2024-05-26 06:40 | 95.3738 | 0.60492 | 1.3882 | 1.9931 | 2.4886 | 0.92714 | 915.9803 | 49.7025 | 0
26 | 2024-05-26 06:45 | 95.3753 | 0.60654 | 1.3885 | 1.9951 | 2.4844 | 0.91442 | 915.9382 | 49.7002 | 0
26 | 2024-05-26 06:50 | 95.364 | 0.60692 | 1.3908 | 1.9978 | 2.4903 | 0.92008 | 916.0046 | 49.7004 | 0
26 | 2024-05-26 06:55 | 95.3646 | 0.60518 | 1.397 | 2.0022 | 2.485 | 0.91336 | 915.9188 | 49.6968 | 0
26 | 2024-05-26 07:00 | 95.3661 | 0.60306 | 1.4015 | 2.0046 | 2.4791 | 0.92332 | 915.9057 | 49.6958 | 0
26 | 2024-05-26 07:05 | 95.3572 | 0.60295 | 1.4034 | 2.0064 | 2.4882 | 0.91524 | 915.9266 | 49.6955 | 0
26 | 2024-05-26 07:10 | 95.3829 | 0.60408 | 1.3963 | 2.0004 | 2.4727 | 0.9224 | 915.8019 | 49.6951 | 0
26 | 2024-05-26 07:15 | 95.3848 | 0.60439 | 1.3893 | 1.9937 | 2.4777 | 0.92922 | 915.8829 | 49.7001 | 0
26 | 2024-05-26 07:20 | 95.3895 | 0.60206 | 1.3887 | 1.9908 | 2.4755 | 0.92448 | 915.8922 | 49.7021 | 0
26 | 2024-05-26 07:25 | 95.3525 | 0.60088 | 1.3918 | 1.9927 | 2.5089 | 0.93126 | 916.1464 | 49.7075 | 0
26 | 2024-05-26 07:30 | 95.3641 | 0.59918 | 1.3948 | 1.994 | 2.4963 | 0.92642 | 916.0355 | 49.7047 | 0
26 | 2024-05-26 07:35 | 95.3971 | 0.59829 | 1.3894 | 1.9877 | 2.4748 | 0.93338 | 915.8326 | 49.7031 | 0
26 | 2024-05-26 07:40 | 95.4091 | 0.60088 | 1.3953 | 1.9962 | 2.4572 | 0.92516 | 915.5652 | 49.6924 | 0
26 | 2024-05-26 07:45 | 95.4097 | 0.60296 | 1.3887 | 1.9917 | 2.4627 | 0.93648 | 915.6113 | 49.6951 | 0
26 | 2024-05-26 07:50 | 95.412 | 0.60372 | 1.3871 | 1.9908 | 2.4607 | 0.93159 | 915.6096 | 49.6953 | 0
26 | 2024-05-26 07:55 | 95.4236 | 0.60403 | 1.3901 | 1.9941 | 2.4458 | 0.92831 | 915.4639 | 49.6903 | 0
26 | 2024-05-26 08:00 | 95.4314 | 0.60233 | 1.3818 | 1.9842 | 2.4465 | 0.92056 | 915.5835 | 49.698 | 0
26 | 2024-05-26 08:05 | 95.4184 | 0.60153 | 1.3896 | 1.9912 | 2.4536 | 0.91703 | 915.5559 | 49.6944 | 0
26 | 2024-05-26 08:10 | 95.4266 | 0.60299 | 1.3807 | 1.9837 | 2.4502 | 0.91161 | 915.6501 | 49.6996 | 0
26 | 2024-05-26 08:15 | 95.4379 | 0.60328 | 1.3711 | 1.9744 | 2.4493 | 0.91408 | 915.7148 | 49.7054 | 0
26 | 2024-05-26 08:20 | 95.4153 | 0.60714 | 1.3778 | 1.985 | 2.4586 | 0.91239 | 915.7499 | 49.7004 | 0
26 | 2024-05-26 08:25 | 95.4334 | 0.60567 | 1.3708 | 1.9765 | 2.4462 | 0.90368 | 915.7953 | 49.7056 | 0
26 | 2024-05-26 08:30 | 95.4408 | 0.60866 | 1.3608 | 1.9694 | 2.4465 | 0.9104 | 915.8694 | 49.7099 | 0
26 | 2024-05-26 08:35 | 95.4446 | 0.60805 | 1.3685 | 1.9766 | 2.4396 | 0.90252 | 915.6812 | 49.7024 | 0
26 | 2024-05-26 08:40 | 95.4495 | 0.60913 | 1.3686 | 1.9777 | 2.4351 | 0.90063 | 915.616 | 49.7001 | 0
26 | 2024-05-26 08:45 | 95.4766 | 0.60816 | 1.3653 | 1.9734 | 2.4108 | 0.89836 | 915.5049 | 49.6997 | 0
26 | 2024-05-26 08:50 | 95.4521 | 0.60937 | 1.3717 | 1.981 | 2.424 | 0.89047 | 915.6115 | 49.6984 | 0
26 | 2024-05-26 08:55 | 95.4427 | 0.60932 | 1.3717 | 1.981 | 2.4312 | 0.89918 | 915.6917 | 49.7003 | 0
26 | 2024-05-26 09:00 | 95.4466 | 0.60791 | 1.3713 | 1.9792 | 2.4226 | 0.88873 | 915.7396 | 49.7025 | 0
26 | 2024-05-26 09:05 | 95.4566 | 0.60843 | 1.3747 | 1.9832 | 2.4065 | 0.89512 | 915.6431 | 49.6983 | 0
26 | 2024-05-26 09:10 | 95.4511 | 0.61077 | 1.3747 | 1.9855 | 2.409 | 0.87693 | 915.6385 | 49.6966 | 0
26 | 2024-05-26 09:15 | 95.4558 | 0.61328 | 1.3745 | 1.9878 | 2.4025 | 0.88689 | 915.564 | 49.6932 | 0
26 | 2024-05-26 09:20 | 95.4534 | 0.61392 | 1.3759 | 1.9898 | 2.4015 | 0.87557 | 915.5619 | 49.6921 | 0
26 | 2024-05-26 09:25 | 95.4651 | 0.61344 | 1.3703 | 1.9837 | 2.3953 | 0.8659 | 915.5911 | 49.6957 | 0
26 | 2024-05-26 09:30 | 95.4627 | 0.61401 | 1.371 | 1.985 | 2.3999 | 0.85728 | 915.5503 | 49.694 | 0
26 | 2024-05-26 09:35 | 95.4594 | 0.61502 | 1.3747 | 1.9897 | 2.3958 | 0.87093 | 915.5165 | 49.6907 | 0
26 | 2024-05-26 09:40 | 95.4672 | 0.61839 | 1.3621 | 1.9805 | 2.3993 | 0.85719 | 915.5932 | 49.696 | 0
26 | 2024-05-26 09:45 | 95.469 | 0.61849 | 1.3639 | 1.9824 | 2.3953 | 0.86304 | 915.5557 | 49.6943 | 0
26 | 2024-05-26 09:50 | 95.4622 | 0.62067 | 1.3648 | 1.9855 | 2.4001 | 0.84775 | 915.5405 | 49.692 | 0
26 | 2024-05-26 09:55 | 95.4587 | 0.62352 | 1.3568 | 1.9803 | 2.4087 | 0.84306 | 915.6537 | 49.6963 | 0
26 | 2024-05-26 10:00 | 95.4595 | 0.62807 | 1.346 | 1.9741 | 2.413 | 0.84727 | 915.7618 | 49.7006 | 0
26 | 2024-05-26 10:05 | 95.471 | 0.6291 | 1.3507 | 1.9798 | 2.3982 | 0.84587 | 915.5539 | 49.6929 | 0
26 | 2024-05-26 10:10 | 95.4641 | 0.63113 | 1.3514 | 1.9826 | 2.4017 | 0.84485 | 915.5696 | 49.6915 | 0
26 | 2024-05-26 10:15 | 95.4491 | 0.63019 | 1.3522 | 1.9824 | 2.4155 | 0.83769 | 915.7023 | 49.6949 | 0
26 | 2024-05-26 10:20 | 95.4407 | 0.63146 | 1.3585 | 1.9899 | 2.4207 | 0.82956 | 915.5836 | 49.6884 | 0
26 | 2024-05-26 10:25 | 95.4572 | 0.62972 | 1.3599 | 1.9897 | 2.4085 | 0.83576 | 915.4377 | 49.6855 | 0
26 | 2024-05-26 10:30 | 95.4371 | 0.63058 | 1.3611 | 1.9917 | 2.4196 | 0.82308 | 915.6096 | 49.6884 | 0
26 | 2024-05-26 10:35 | 95.4165 | 0.63135 | 1.3643 | 1.9956 | 2.432 | 0.80828 | 915.7406 | 49.6894 | 0
26 | 2024-05-26 10:40 | 95.4176 | 0.62913 | 1.3706 | 1.9998 | 2.4261 | 0.82047 | 915.6719 | 49.6864 | 0
26 | 2024-05-26 10:45 | 95.4301 | 0.63077 | 1.3653 | 1.996 | 2.4206 | 0.81224 | 915.61 | 49.6863 | 0
26 | 2024-05-26 10:50 | 95.439 | 0.63563 | 1.3547 | 1.9904 | 2.4189 | 0.81011 | 915.6179 | 49.6879 | 0
26 | 2024-05-26 10:55 | 95.4486 | 0.63321 | 1.3652 | 1.9984 | 2.4025 | 0.81287 | 915.3992 | 49.6798 | 0
26 | 2024-05-26 11:00 | 95.5601 | 0.63253 | 1.3654 | 1.9979 | 2.2923 | 0.8062 | 914.6107 | 49.6619 | 0
26 | 2024-05-26 11:05 | 95.6055 | 0.63239 | 1.3669 | 1.9993 | 2.2461 | 0.80702 | 914.248 | 49.6528 | 0
26 | 2024-05-26 11:10 | 95.6116 | 0.62899 | 1.3701 | 1.9991 | 2.2379 | 0.80673 | 914.2307 | 49.6533 | 0
26 | 2024-05-26 11:15 | 95.6044 | 0.62615 | 1.3706 | 1.9968 | 2.2464 | 0.80416 | 914.337 | 49.6575 | 0
26 | 2024-05-26 11:20 | 95.6035 | 0.61894 | 1.3823 | 2.0013 | 2.246 | 0.797 | 914.2232 | 49.6545 | 0
26 | 2024-05-26 11:25 | 95.6037 | 0.61726 | 1.3854 | 2.0027 | 2.2453 | 0.78549 | 914.1927 | 49.6535 | 0
26 | 2024-05-26 11:30 | 95.5939 | 0.61601 | 1.3898 | 2.0058 | 2.2534 | 0.78346 | 914.2027 | 49.6526 | 0
26 | 2024-05-26 11:35 | 95.6042 | 0.61326 | 1.3914 | 2.0047 | 2.2465 | 0.78612 | 914.1243 | 49.652 | 0
26 | 2024-05-26 11:40 | 95.6103 | 0.61249 | 1.3913 | 2.0038 | 2.2407 | 0.7837 | 914.0975 | 49.652 | 0
26 | 2024-05-26 11:45 | 95.6134 | 0.61366 | 1.385 | 1.9986 | 2.244 | 0.77586 | 914.1403 | 49.6551 | 0
26 | 2024-05-26 11:50 | 95.6024 | 0.61431 | 1.3874 | 2.0017 | 2.253 | 0.77431 | 914.1489 | 49.6537 | 0
26 | 2024-05-26 11:55 | 95.6064 | 0.61299 | 1.3874 | 2.0004 | 2.2495 | 0.77025 | 914.1532 | 49.6547 | 0
26 | 2024-05-26 12:00 | 95.6162 | 0.61409 | 1.3855 | 1.9996 | 2.2428 | 0.77891 | 914.0734 | 49.653 | 0
26 | 2024-05-26 12:05 | 95.6117 | 0.61484 | 1.3891 | 2.0039 | 2.2463 | 0.77905 | 914.0028 | 49.6492 | 0
26 | 2024-05-26 12:10 | 95.598 | 0.61652 | 1.388 | 2.0045 | 2.2574 | 0.7747 | 914.0979 | 49.6507 | 0
26 | 2024-05-26 12:15 | 95.6103 | 0.62033 | 1.3753 | 1.9956 | 2.256 | 0.77659 | 914.1327 | 49.6547 | 0
26 | 2024-05-26 12:20 | 95.6225 | 0.62825 | 1.3586 | 1.9868 | 2.2543 | 0.78346 | 914.1768 | 49.6579 | 0
26 | 2024-05-26 12:25 | 95.5974 | 0.6391 | 1.3262 | 1.9653 | 2.2988 | 0.77605 | 914.7432 | 49.6785 | 0
26 | 2024-05-26 12:30 | 95.5428 | 0.65127 | 1.2917 | 1.943 | 2.3706 | 0.76643 | 915.5599 | 49.7048 | 0
26 | 2024-05-26 12:35 | 95.5074 | 0.66307 | 1.2509 | 1.914 | 2.4321 | 0.76498 | 916.3259 | 49.7331 | 0
26 | 2024-05-26 12:40 | 95.5058 | 0.67495 | 1.2218 | 1.8968 | 2.453 | 0.77112 | 916.5975 | 49.7446 | 0
26 | 2024-05-26 12:45 | 95.5976 | 0.6862 | 1.1841 | 1.8703 | 2.3883 | 0.75801 | 916.391 | 49.7494 | 0
26 | 2024-05-26 12:50 | 95.635 | 0.67057 | 1.2201 | 1.8906 | 2.3351 | 0.76681 | 915.722 | 49.7282 | 0
26 | 2024-05-26 12:55 | 95.5952 | 0.64203 | 1.2894 | 1.9314 | 2.3354 | 0.7628 | 915.3105 | 49.7066 | 0
26 | 2024-05-26 13:00 | 95.5854 | 0.64041 | 1.2993 | 1.9397 | 2.3365 | 0.77306 | 915.2588 | 49.702 | 0
26 | 2024-05-26 13:05 | 95.5776 | 0.64183 | 1.3008 | 1.9426 | 2.342 | 0.7628 | 915.2543 | 49.7002 | 0
26 | 2024-05-26 13:10 | 95.5544 | 0.64414 | 1.3059 | 1.9501 | 2.3562 | 0.77025 | 915.3353 | 49.6981 | 0
26 | 2024-05-26 13:15 | 95.5366 | 0.64321 | 1.3052 | 1.9484 | 2.3751 | 0.75922 | 915.504 | 49.703 | 0
26 | 2024-05-26 13:20 | 95.5339 | 0.63982 | 1.3084 | 1.9482 | 2.3767 | 0.75961 | 915.5433 | 49.7048 | 0
26 | 2024-05-26 13:25 | 95.5435 | 0.64034 | 1.3118 | 1.9522 | 2.3654 | 0.75946 | 915.3874 | 49.6992 | 0
26 | 2024-05-26 13:30 | 95.5499 | 0.64012 | 1.3072 | 1.9474 | 2.3635 | 0.75491 | 915.4296 | 49.7024 | 0
26 | 2024-05-26 13:35 | 95.5695 | 0.6533 | 1.2772 | 1.9305 | 2.3591 | 0.7552 | 915.5842 | 49.7107 | 0
26 | 2024-05-26 13:40 | 95.5743 | 0.65332 | 1.2768 | 1.9301 | 2.3552 | 0.75491 | 915.5544 | 49.7102 | 0
26 | 2024-05-26 13:45 | 95.576 | 0.65656 | 1.2729 | 1.9294 | 2.3571 | 0.75825 | 915.5204 | 49.709 | 0
26 | 2024-05-26 13:50 | 95.5516 | 0.6368 | 1.3185 | 1.9553 | 2.3556 | 0.75496 | 915.2568 | 49.6955 | 0
26 | 2024-05-26 13:55 | 95.5514 | 0.63469 | 1.325 | 1.9597 | 2.3514 | 0.75516 | 915.1959 | 49.6926 | 0
26 | 2024-05-26 14:00 | 95.5546 | 0.63219 | 1.3299 | 1.9621 | 2.3455 | 0.75061 | 915.1351 | 49.6907 | 0
26 | 2024-05-26 14:05 | 95.5489 | 0.6321 | 1.3314 | 1.9635 | 2.3484 | 0.7567 | 915.1675 | 49.6908 | 0
26 | 2024-05-26 14:10 | 95.5431 | 0.6337 | 1.3303 | 1.964 | 2.3532 | 0.7449 | 915.2133 | 49.6913 | 0
26 | 2024-05-26 14:15 | 95.5448 | 0.6323 | 1.3337 | 1.966 | 2.3533 | 0.74679 | 915.1241 | 49.6886 | 0
26 | 2024-05-26 14:20 | 95.5479 | 0.63421 | 1.3338 | 1.968 | 2.3481 | 0.74529 | 915.0706 | 49.686 | 0
26 | 2024-05-26 14:25 | 95.5545 | 0.6364 | 1.3284 | 1.9648 | 2.3459 | 0.739 | 915.0536 | 49.6865 | 0
26 | 2024-05-26 14:30 | 95.5434 | 0.63584 | 1.3322 | 1.9681 | 2.3529 | 0.75124 | 915.0935 | 49.6861 | 0
26 | 2024-05-26 14:35 | 95.5471 | 0.63538 | 1.3295 | 1.9649 | 2.3513 | 0.7389 | 915.1291 | 49.6885 | 0
26 | 2024-05-26 14:40 | 95.5578 | 0.63754 | 1.3224 | 1.96 | 2.3448 | 0.74253 | 915.1445 | 49.6906 | 0
26 | 2024-05-26 14:45 | 95.5615 | 0.63823 | 1.3216 | 1.9598 | 2.3435 | 0.74321 | 915.0836 | 49.6891 | 0
26 | 2024-05-26 14:50 | 95.5569 | 0.63938 | 1.3208 | 1.9601 | 2.3475 | 0.74248 | 915.1194 | 49.6895 | 0
26 | 2024-05-26 14:55 | 95.5555 | 0.63774 | 1.3221 | 1.9599 | 2.3502 | 0.74379 | 915.1171 | 49.69 | 0
26 | 2024-05-26 15:00 | 95.56 | 0.63834 | 1.3229 | 1.9612 | 2.3443 | 0.74233 | 915.0679 | 49.6881 | 0
26 | 2024-05-26 15:05 | 95.5694 | 0.64173 | 1.318 | 1.9597 | 2.3341 | 0.74814 | 915.0482 | 49.6875 | 0
26 | 2024-05-26 15:10 | 95.5648 | 0.64252 | 1.3169 | 1.9595 | 2.3382 | 0.7313 | 915.0933 | 49.6885 | 0
26 | 2024-05-26 15:15 | 95.5691 | 0.64031 | 1.3156 | 1.9559 | 2.3366 | 0.73213 | 915.1347 | 49.6916 | 0
26 | 2024-05-26 15:20 | 95.5774 | 0.63968 | 1.3157 | 1.9554 | 2.3299 | 0.73455 | 915.071 | 49.6905 | 0
26 | 2024-05-26 15:25 | 95.6045 | 0.63779 | 1.3157 | 1.9535 | 2.3059 | 0.73537 | 914.8998 | 49.6879 | 0
26 | 2024-05-26 15:30 | 95.6333 | 0.63793 | 1.3131 | 1.951 | 2.2808 | 0.74204 | 914.7256 | 49.6849 | 0
26 | 2024-05-26 15:35 | 95.6467 | 0.64102 | 1.3068 | 1.9478 | 2.273 | 0.74606 | 914.6545 | 49.684 | 0
26 | 2024-05-26 15:40 | 95.661 | 0.64081 | 1.3035 | 1.9443 | 2.2621 | 0.73953 | 914.6152 | 49.6848 | 0
26 | 2024-05-26 15:45 | 95.6575 | 0.64465 | 1.2992 | 1.9438 | 2.2683 | 0.74054 | 914.6279 | 49.6844 | 0
26 | 2024-05-26 15:50 | 95.6496 | 0.6451 | 1.2974 | 1.9425 | 2.275 | 0.74112 | 914.736 | 49.6874 | 0
26 | 2024-05-26 15:55 | 95.6485 | 0.64461 | 1.2962 | 1.9408 | 2.2778 | 0.73682 | 914.7701 | 49.6891 | 0
26 | 2024-05-26 16:00 | 95.6427 | 0.64679 | 1.2957 | 1.9425 | 2.2821 | 0.73416 | 914.7787 | 49.688 | 0
26 | 2024-05-26 16:05 | 95.6398 | 0.64763 | 1.2934 | 1.941 | 2.2845 | 0.72071 | 914.8486 | 49.6901 | 0
26 | 2024-05-26 16:10 | 95.6389 | 0.65025 | 1.291 | 1.9413 | 2.2869 | 0.7285 | 914.8308 | 49.689 | 0
26 | 2024-05-26 16:15 | 95.6434 | 0.65252 | 1.2894 | 1.942 | 2.283 | 0.72443 | 914.7783 | 49.6869 | 0
26 | 2024-05-26 16:20 | 95.6462 | 0.65527 | 1.2902 | 1.9455 | 2.2776 | 0.71713 | 914.6938 | 49.6827 | 0
26 | 2024-05-26 16:25 | 95.6319 | 0.65523 | 1.293 | 1.9482 | 2.2892 | 0.71137 | 914.747 | 49.6826 | 0
26 | 2024-05-26 16:30 | 95.5807 | 0.62014 | 1.3892 | 2.0093 | 2.2827 | 0.70291 | 914.0781 | 49.6472 | 0
26 | 2024-05-26 16:35 | 95.6007 | 0.61765 | 1.3872 | 2.0048 | 2.2694 | 0.70929 | 913.9814 | 49.6476 | 0
26 | 2024-05-26 16:40 | 95.603 | 0.62165 | 1.3799 | 2.0015 | 2.2706 | 0.70015 | 914.0172 | 49.6491 | 0
26 | 2024-05-26 16:45 | 95.5724 | 0.63155 | 1.3709 | 2.0025 | 2.2999 | 0.70378 | 914.2327 | 49.6513 | 0
26 | 2024-05-26 16:50 | 95.5737 | 0.63461 | 1.3672 | 2.0018 | 2.301 | 0.68684 | 914.207 | 49.6503 | 0
26 | 2024-05-26 16:55 | 95.5808 | 0.63564 | 1.3648 | 2.0005 | 2.2965 | 0.69129 | 914.1478 | 49.6493 | 0
26 | 2024-05-26 17:00 | 95.5783 | 0.63489 | 1.362 | 1.9969 | 2.302 | 0.69502 | 914.2335 | 49.6531 | 0
26 | 2024-05-26 17:05 | 95.5649 | 0.6376 | 1.3568 | 1.9944 | 2.3159 | 0.68917 | 914.3917 | 49.6573 | 0
26 | 2024-05-26 17:10 | 95.5686 | 0.64062 | 1.3526 | 1.9933 | 2.3138 | 0.68438 | 914.3817 | 49.6569 | 0
26 | 2024-05-26 17:15 | 95.576 | 0.6425 | 1.348 | 1.9905 | 2.3094 | 0.67354 | 914.3674 | 49.6574 | 0
26 | 2024-05-26 17:20 | 95.5702 | 0.64107 | 1.3475 | 1.9886 | 2.3191 | 0.67673 | 914.4085 | 49.6596 | 0
26 | 2024-05-26 17:25 | 95.5628 | 0.6429 | 1.3457 | 1.9886 | 2.326 | 0.66817 | 914.4679 | 49.6605 | 0
26 | 2024-05-26 17:30 | 95.5654 | 0.64003 | 1.346 | 1.9861 | 2.3255 | 0.65293 | 914.4963 | 49.663 | 0
26 | 2024-05-26 17:35 | 95.6019 | 0.63537 | 1.3431 | 1.9784 | 2.2949 | 0.66556 | 914.3774 | 49.6649 | 0
26 | 2024-05-26 17:40 | 95.6099 | 0.63285 | 1.3421 | 1.9749 | 2.2898 | 0.65554 | 914.3867 | 49.6673 | 0
26 | 2024-05-26 17:45 | 95.6133 | 0.63103 | 1.3424 | 1.9734 | 2.2884 | 0.65975 | 914.3768 | 49.6682 | 0
26 | 2024-05-26 17:50 | 95.6171 | 0.62883 | 1.3429 | 1.9717 | 2.2877 | 0.66101 | 914.3646 | 49.6692 | 0
26 | 2024-05-26 17:55 | 95.6274 | 0.62792 | 1.3425 | 1.9704 | 2.2792 | 0.6432 | 914.3113 | 49.6688 | 0
26 | 2024-05-26 18:00 | 95.5739 | 0.6393 | 1.348 | 1.9873 | 2.3136 | 0.65307 | 914.4421 | 49.6613 | 0
26 | 2024-05-26 18:05 | 95.5106 | 0.65237 | 1.3496 | 2.002 | 2.3617 | 0.63987 | 914.661 | 49.6565 | 0
26 | 2024-05-26 18:10 | 95.5099 | 0.6535 | 1.3482 | 2.0017 | 2.3634 | 0.64093 | 914.6597 | 49.6564 | 0
26 | 2024-05-26 18:15 | 95.5142 | 0.65272 | 1.348 | 2.0007 | 2.3601 | 0.62816 | 914.6475 | 49.6567 | 0
26 | 2024-05-26 18:20 | 95.5502 | 0.64429 | 1.3493 | 1.9936 | 2.3336 | 0.63464 | 914.4794 | 49.6581 | 0
26 | 2024-05-26 18:25 | 95.5709 | 0.6364 | 1.3522 | 1.9886 | 2.3175 | 0.6151 | 914.4072 | 49.6606 | 0
26 | 2024-05-26 18:30 | 95.5834 | 0.63231 | 1.3546 | 1.9869 | 2.3062 | 0.61268 | 914.3539 | 49.6611 | 0
26 | 2024-05-26 18:35 | 95.6071 | 0.62731 | 1.3559 | 1.9832 | 2.2856 | 0.60789 | 914.257 | 49.6618 | 0
26 | 2024-05-26 18:40 | 95.6162 | 0.62638 | 1.3575 | 1.9838 | 2.2772 | 0.59773 | 914.162 | 49.6595 | 0
26 | 2024-05-26 18:45 | 95.6145 | 0.627 | 1.3568 | 1.9839 | 2.278 | 0.57523 | 914.1839 | 49.6598 | 0
26 | 2024-05-26 18:50 | 95.6234 | 0.62613 | 1.3539 | 1.9801 | 2.2754 | 0.59458 | 914.1492 | 49.661 | 0
26 | 2024-05-26 18:55 | 95.6324 | 0.62433 | 1.3569 | 1.9813 | 2.2647 | 0.58375 | 914.0824 | 49.6593 | 0
26 | 2024-05-26 19:00 | 95.6327 | 0.62222 | 1.3598 | 1.982 | 2.2646 | 0.5778 | 914.0485 | 49.6587 | 0
26 | 2024-05-26 19:05 | 95.6245 | 0.62037 | 1.3607 | 1.9811 | 2.2718 | 0.57441 | 914.1451 | 49.6618 | 0
26 | 2024-05-26 19:10 | 95.6298 | 0.61888 | 1.3609 | 1.9798 | 2.268 | 0.56077 | 914.1328 | 49.6625 | 0
26 | 2024-05-26 19:15 | 95.6616 | 0.61949 | 1.3588 | 1.9783 | 2.2386 | 0.57112 | 913.9155 | 49.6579 | 0
26 | 2024-05-26 19:20 | 95.6669 | 0.61883 | 1.3545 | 1.9734 | 2.2395 | 0.58844 | 913.9452 | 49.6611 | 0
26 | 2024-05-26 19:25 | 95.6595 | 0.61793 | 1.3564 | 1.9744 | 2.2459 | 0.57025 | 913.9779 | 49.6616 | 0
26 | 2024-05-26 19:30 | 95.6649 | 0.61487 | 1.3581 | 1.973 | 2.2421 | 0.56154 | 913.9636 | 49.6626 | 0
26 | 2024-05-26 19:35 | 95.6747 | 0.61268 | 1.3576 | 1.9703 | 2.2348 | 0.58051 | 913.9366 | 49.6638 | 0
26 | 2024-05-26 19:40 | 95.6781 | 0.6122 | 1.3563 | 1.9685 | 2.2338 | 0.56667 | 913.9299 | 49.6645 | 0
26 | 2024-05-26 19:45 | 95.6822 | 0.61367 | 1.3531 | 1.9668 | 2.2306 | 0.56802 | 913.937 | 49.6652 | 0
26 | 2024-05-26 19:50 | 95.6951 | 0.61621 | 1.3509 | 1.9671 | 2.2186 | 0.57446 | 913.8237 | 49.6618 | 0
26 | 2024-05-26 19:55 | 95.7059 | 0.61421 | 1.3535 | 1.9677 | 2.2079 | 0.5627 | 913.725 | 49.6597 | 0
26 | 2024-05-26 20:00 | 95.7024 | 0.61367 | 1.3552 | 1.9689 | 2.2104 | 0.57402 | 913.7298 | 49.6594 | 0
26 | 2024-05-26 20:05 | 95.713 | 0.60941 | 1.3571 | 1.9665 | 2.2008 | 0.56217 | 913.7083 | 49.661 | 0
26 | 2024-05-26 20:10 | 95.7232 | 0.6046 | 1.3578 | 1.9624 | 2.1945 | 0.5641 | 913.7017 | 49.6639 | 0
26 | 2024-05-26 20:15 | 95.7178 | 0.61107 | 1.3538 | 1.9648 | 2.1988 | 0.55931 | 913.679 | 49.6607 | 0
26 | 2024-05-26 20:20 | 95.6725 | 0.61568 | 1.3504 | 1.9661 | 2.231 | 0.55965 | 914.0855 | 49.6684 | 0
26 | 2024-05-26 20:25 | 95.7102 | 0.61234 | 1.351 | 1.9633 | 2.1964 | 0.5641 | 913.887 | 49.6659 | 0
26 | 2024-05-26 20:30 | 95.7154 | 0.62458 | 1.3521 | 1.9767 | 2.1859 | 0.56449 | 913.5623 | 49.6493 | 0
26 | 2024-05-26 20:35 | 95.7227 | 0.63018 | 1.353 | 1.9832 | 2.1728 | 0.55941 | 913.394 | 49.641 | 0
26 | 2024-05-26 20:40 | 95.7293 | 0.63093 | 1.3509 | 1.9818 | 2.1685 | 0.55206 | 913.3607 | 49.6407 | 0
26 | 2024-05-26 20:45 | 95.7315 | 0.62814 | 1.3506 | 1.9787 | 2.172 | 0.55491 | 913.3629 | 49.6429 | 0
26 | 2024-05-26 20:50 | 95.7201 | 0.62701 | 1.3476 | 1.9747 | 2.1868 | 0.55757 | 913.5124 | 49.6485 | 0
26 | 2024-05-26 20:55 | 95.7309 | 0.61536 | 1.3431 | 1.9584 | 2.1894 | 0.56348 | 913.7228 | 49.6636 | 0
26 | 2024-05-26 21:00 | 95.7313 | 0.61157 | 1.3463 | 1.9579 | 2.189 | 0.55317 | 913.7381 | 49.6651 | 0
26 | 2024-05-26 21:05 | 95.7293 | 0.60783 | 1.3503 | 1.9581 | 2.1912 | 0.55757 | 913.7409 | 49.666 | 0
26 | 2024-05-26 21:10 | 95.7282 | 0.60564 | 1.3505 | 1.9562 | 2.1949 | 0.5493 | 913.7715 | 49.6681 | 0
26 | 2024-05-26 21:15 | 95.7356 | 0.60486 | 1.3487 | 1.9536 | 2.1915 | 0.55801 | 913.743 | 49.6689 | 0
26 | 2024-05-26 21:20 | 95.7357 | 0.60189 | 1.3494 | 1.9513 | 2.1919 | 0.55767 | 913.7947 | 49.6718 | 0
26 | 2024-05-26 21:25 | 95.7431 | 0.59872 | 1.3474 | 1.9461 | 2.1893 | 0.56802 | 913.827 | 49.6757 | 0
26 | 2024-05-26 21:30 | 95.7378 | 0.59796 | 1.3453 | 1.9433 | 2.1956 | 0.56686 | 913.9364 | 49.6797 | 0
26 | 2024-05-26 21:35 | 95.7445 | 0.59598 | 1.3461 | 1.942 | 2.1906 | 0.57862 | 913.9059 | 49.68 | 0
26 | 2024-05-26 21:40 | 95.7502 | 0.59444 | 1.3521 | 1.9466 | 2.183 | 0.57799 | 913.7642 | 49.675 | 0
26 | 2024-05-26 21:45 | 95.7397 | 0.59248 | 1.3507 | 1.9432 | 2.1972 | 0.58554 | 913.8895 | 49.68 | 0
26 | 2024-05-26 21:50 | 95.7476 | 0.5883 | 1.3511 | 1.9394 | 2.1909 | 0.56933 | 913.9231 | 49.6835 | 0
26 | 2024-05-26 21:55 | 95.7437 | 0.58401 | 1.3542 | 1.9382 | 2.1936 | 0.57562 | 914.0019 | 49.6869 | 0
26 | 2024-05-26 22:00 | 95.7434 | 0.58388 | 1.3547 | 1.9386 | 2.1944 | 0.58849 | 913.995 | 49.6866 | 0
26 | 2024-05-26 22:05 | 95.7445 | 0.58386 | 1.3558 | 1.9397 | 2.1958 | 0.57286 | 913.9255 | 49.6845 | 0
26 | 2024-05-26 22:10 | 95.7128 | 0.58489 | 1.3607 | 1.9456 | 2.2208 | 0.57097 | 914.0681 | 49.6848 | 0
26 | 2024-05-26 22:15 | 95.6991 | 0.58525 | 1.3629 | 1.9482 | 2.2288 | 0.57513 | 914.1614 | 49.6857 | 0
26 | 2024-05-26 22:20 | 95.6905 | 0.58401 | 1.3643 | 1.9483 | 2.2374 | 0.57576 | 914.2173 | 49.6872 | 0
26 | 2024-05-26 22:25 | 95.6864 | 0.58292 | 1.3669 | 1.9498 | 2.2407 | 0.57151 | 914.2064 | 49.6865 | 0
26 | 2024-05-26 22:30 | 95.6883 | 0.58166 | 1.3699 | 1.9516 | 2.239 | 0.58021 | 914.1453 | 49.6846 | 0
26 | 2024-05-26 22:35 | 95.6733 | 0.58317 | 1.3726 | 1.9558 | 2.2471 | 0.58215 | 914.207 | 49.6837 | 0
26 | 2024-05-26 22:40 | 95.6714 | 0.58294 | 1.3724 | 1.9554 | 2.2505 | 0.59018 | 914.2161 | 49.6842 | 0
26 | 2024-05-26 22:45 | 95.677 | 0.58474 | 1.3659 | 1.9506 | 2.2494 | 0.58641 | 914.2516 | 49.6868 | 0
26 | 2024-05-26 22:50 | 95.6868 | 0.58277 | 1.3666 | 1.9493 | 2.2445 | 0.58549 | 914.1631 | 49.6858 | 0
26 | 2024-05-26 22:55 | 95.6899 | 0.58292 | 1.3666 | 1.9495 | 2.2406 | 0.57557 | 914.1419 | 49.6852 | 0
26 | 2024-05-26 23:00 | 95.6874 | 0.58481 | 1.3666 | 1.9514 | 2.2426 | 0.58278 | 914.1282 | 49.6836 | 0
26 | 2024-05-26 23:05 | 95.6918 | 0.58606 | 1.3614 | 1.9474 | 2.2419 | 0.58467 | 914.1614 | 49.6859 | 0
26 | 2024-05-26 23:10 | 95.7028 | 0.58651 | 1.357 | 1.9435 | 2.2333 | 0.57305 | 914.1733 | 49.6879 | 0
26 | 2024-05-26 23:15 | 95.7033 | 0.58583 | 1.3599 | 1.9457 | 2.2309 | 0.57968 | 914.126 | 49.6859 | 0
26 | 2024-05-26 23:20 | 95.6898 | 0.58575 | 1.3626 | 1.9484 | 2.2404 | 0.57267 | 914.1971 | 49.6863 | 0
26 | 2024-05-26 23:25 | 95.6707 | 0.59284 | 1.3568 | 1.9497 | 2.2568 | 0.59071 | 914.3248 | 49.687 | 0
26 | 2024-05-26 23:30 | 95.6705 | 0.59454 | 1.3553 | 1.9498 | 2.2563 | 0.58965 | 914.3361 | 49.6868 | 0
26 | 2024-05-26 23:35 | 95.6612 | 0.59438 | 1.3577 | 1.9521 | 2.2642 | 0.59826 | 914.3499 | 49.6861 | 0
26 | 2024-05-26 23:40 | 95.6492 | 0.59245 | 1.3606 | 1.9531 | 2.2742 | 0.5957 | 914.4291 | 49.6879 | 0
26 | 2024-05-26 23:45 | 95.6452 | 0.59434 | 1.3604 | 1.9547 | 2.2759 | 0.5942 | 914.4405 | 49.687 | 0
26 | 2024-05-26 23:50 | 95.6493 | 0.60888 | 1.3586 | 1.9675 | 2.2573 | 0.59637 | 914.2273 | 49.6727 | 0
26 | 2024-05-26 23:55 | 95.6563 | 0.60414 | 1.3563 | 1.9604 | 2.2579 | 0.59986 | 914.2899 | 49.6785 | 0
26 | 2024-05-27 | 95.6581 | 0.59293 | 1.3595 | 1.9524 | 2.2635 | 0.61548 | 914.4092 | 49.6877 | 0
27 | 2024-05-27 00:05 | 95.6677 | 0.58553 | 1.3617 | 1.9472 | 2.2606 | 0.61761 | 914.4007 | 49.6916 | 0
27 | 2024-05-27 00:10 | 95.6721 | 0.5822 | 1.3635 | 1.9457 | 2.258 | 0.62081 | 914.3926 | 49.6929 | 0
27 | 2024-05-27 00:15 | 95.6728 | 0.58418 | 1.3594 | 1.9436 | 2.2588 | 0.63953 | 914.424 | 49.6942 | 0
27 | 2024-05-27 00:20 | 95.6629 | 0.58436 | 1.3613 | 1.9457 | 2.2647 | 0.62792 | 914.4771 | 49.6944 | 0
27 | 2024-05-27 00:25 | 95.6619 | 0.58485 | 1.3598 | 1.9447 | 2.2652 | 0.65506 | 914.5198 | 49.6957 | 0
27 | 2024-05-27 00:30 | 95.6721 | 0.58502 | 1.3596 | 1.9446 | 2.2568 | 0.65661 | 914.4284 | 49.6936 | 0
27 | 2024-05-27 00:35 | 95.6705 | 0.58584 | 1.3626 | 1.9484 | 2.2568 | 0.67204 | 914.3475 | 49.6898 | 0
27 | 2024-05-27 00:40 | 95.6607 | 0.58599 | 1.3604 | 1.9464 | 2.2679 | 0.67073 | 914.4472 | 49.693 | 0
27 | 2024-05-27 00:45 | 95.6557 | 0.5855 | 1.3615 | 1.947 | 2.2714 | 0.67397 | 914.4814 | 49.6936 | 0
27 | 2024-05-27 00:50 | 95.6522 | 0.58457 | 1.3642 | 1.9488 | 2.2711 | 0.69594 | 914.5031 | 49.6935 | 0
27 | 2024-05-27 00:55 | 95.6543 | 0.58599 | 1.3647 | 1.9507 | 2.2676 | 0.69807 | 914.4549 | 49.6912 | 0
27 | 2024-05-27 01:00 | 95.6567 | 0.58709 | 1.3606 | 1.9477 | 2.2685 | 0.70373 | 914.4892 | 49.6931 | 0
27 | 2024-05-27 01:05 | 95.6733 | 0.58887 | 1.3531 | 1.942 | 2.2618 | 0.72463 | 914.4138 | 49.6936 | 0
27 | 2024-05-27 01:10 | 95.6595 | 0.58964 | 1.3518 | 1.9414 | 2.2751 | 0.72826 | 914.5321 | 49.6964 | 0
27 | 2024-05-27 01:15 | 95.645 | 0.58892 | 1.355 | 1.9439 | 2.2874 | 0.74229 | 914.5934 | 49.6968 | 0
27 | 2024-05-27 01:20 | 95.6256 | 0.58831 | 1.3572 | 1.9455 | 2.3024 | 0.75965 | 914.7354 | 49.6995 | 0
27 | 2024-05-27 01:25 | 95.6269 | 0.58758 | 1.3606 | 1.9482 | 2.2981 | 0.7642 | 914.6873 | 49.6973 | 0
27 | 2024-05-27 01:30 | 95.629 | 0.5851 | 1.3585 | 1.9436 | 2.3 | 0.77896 | 914.7437 | 49.7014 | 0
27 | 2024-05-27 01:35 | 95.6347 | 0.58513 | 1.3555 | 1.9407 | 2.2972 | 0.78805 | 914.7524 | 49.7029 | 0
27 | 2024-05-27 01:40 | 95.6382 | 0.58667 | 1.3493 | 1.936 | 2.2982 | 0.80102 | 914.8035 | 49.7059 | 0
27 | 2024-05-27 01:45 | 95.6348 | 0.58471 | 1.3519 | 1.9367 | 2.3003 | 0.80087 | 914.8204 | 49.7064 | 0
27 | 2024-05-27 01:50 | 95.6362 | 0.58203 | 1.357 | 1.9391 | 2.2966 | 0.82158 | 914.7701 | 49.7048 | 0
27 | 2024-05-27 01:55 | 95.641 | 0.57861 | 1.3614 | 1.94 | 2.2907 | 0.82719 | 914.7233 | 49.7041 | 0
27 | 2024-05-27 02:00 | 95.64 | 0.58003 | 1.3579 | 1.9379 | 2.293 | 0.84654 | 914.7756 | 49.7059 | 0
27 | 2024-05-27 02:05 | 95.6407 | 0.58081 | 1.3553 | 1.9361 | 2.2924 | 0.85559 | 914.8179 | 49.7076 | 0
27 | 2024-05-27 02:10 | 95.6382 | 0.58158 | 1.3532 | 1.9348 | 2.2954 | 0.85994 | 914.8629 | 49.709 | 0
27 | 2024-05-27 02:15 | 95.6292 | 0.58268 | 1.3531 | 1.9358 | 2.3022 | 0.86111 | 914.9257 | 49.7098 | 0
27 | 2024-05-27 02:20 | 95.6085 | 0.58186 | 1.3569 | 1.9387 | 2.3207 | 0.88467 | 915.0225 | 49.7108 | 0
27 | 2024-05-27 02:25 | 95.5995 | 0.58276 | 1.3581 | 1.9409 | 2.3291 | 0.89168 | 915.0341 | 49.7099 | 0
27 | 2024-05-27 02:30 | 95.6068 | 0.58344 | 1.3548 | 1.9383 | 2.3264 | 0.89071 | 915.0038 | 49.7103 | 0
27 | 2024-05-27 02:35 | 95.6087 | 0.58626 | 1.3495 | 1.9358 | 2.3269 | 0.912 | 915.0394 | 49.7116 | 0
27 | 2024-05-27 02:40 | 95.611 | 0.58774 | 1.3465 | 1.9342 | 2.3275 | 0.91336 | 915.0334 | 49.7118 | 0
27 | 2024-05-27 02:45 | 95.6114 | 0.58732 | 1.3458 | 1.9331 | 2.3247 | 0.92144 | 915.088 | 49.7137 | 0
27 | 2024-05-27 02:50 | 95.611 | 0.58638 | 1.3475 | 1.9339 | 2.3248 | 0.9284 | 915.0742 | 49.7132 | 0
27 | 2024-05-27 02:55 | 95.602 | 0.58602 | 1.3481 | 1.9341 | 2.3336 | 0.93087 | 915.137 | 49.7147 | 0
27 | 2024-05-27 03:00 | 95.5884 | 0.58729 | 1.3476 | 1.9349 | 2.3472 | 0.95516 | 915.2115 | 49.7157 | 0
27 | 2024-05-27 03:05 | 95.5844 | 0.58404 | 1.3475 | 1.9315 | 2.3541 | 0.95124 | 915.2961 | 49.72 | 0
27 | 2024-05-27 03:10 | 95.5801 | 0.58194 | 1.3493 | 1.9312 | 2.3554 | 0.97151 | 915.361 | 49.7221 | 0
27 | 2024-05-27 03:15 | 94.4467 | 0.56448 | 1.3587 | 1.9232 | 3.4877 | 0.9763 | 923.6958 | 49.9232 | 0
27 | 2024-05-27 03:20 | 95.3604 | 0.57781 | 1.3514 | 1.9292 | 2.5721 | 0.98694 | 917.0144 | 49.7624 | 0
27 | 2024-05-27 03:25 | 95.5593 | 0.58176 | 1.351 | 1.9328 | 2.3697 | 0.99599 | 915.5345 | 49.7255 | 0
27 | 2024-05-27 03:30 | 95.561 | 0.57869 | 1.3595 | 1.9382 | 2.3645 | 1.011 | 915.4089 | 49.7208 | 0
27 | 2024-05-27 03:35 | 95.5255 | 0.58269 | 1.3481 | 1.9308 | 2.4067 | 1.0209 | 915.7776 | 49.7318 | 0
27 | 2024-05-27 03:40 | 95.5139 | 0.58344 | 1.3478 | 1.9312 | 2.4164 | 1.0268 | 915.8647 | 49.7335 | 0
27 | 2024-05-27 03:45 | 95.4977 | 0.58132 | 1.3487 | 1.93 | 2.4298 | 1.0391 | 916.0424 | 49.7386 | 0
27 | 2024-05-27 03:50 | 95.5225 | 0.57989 | 1.351 | 1.9309 | 2.4047 | 1.0447 | 915.8487 | 49.7341 | 0
27 | 2024-05-27 03:55 | 95.5345 | 0.57977 | 1.3511 | 1.9308 | 2.3935 | 1.0526 | 915.7548 | 49.732 | 0
27 | 2024-05-27 04:00 | 95.5641 | 0.58238 | 1.3377 | 1.9201 | 2.3787 | 1.0668 | 915.6694 | 49.7344 | 0
27 | 2024-05-27 04:05 | 95.5456 | 0.58531 | 1.3329 | 1.9182 | 2.398 | 1.0691 | 915.8447 | 49.7386 | 0
27 | 2024-05-27 04:10 | 95.5235 | 0.58619 | 1.3348 | 1.921 | 2.4168 | 1.0815 | 915.9587 | 49.7397 | 0
27 | 2024-05-27 04:15 | 95.4999 | 0.58546 | 1.3362 | 1.9217 | 2.4362 | 1.0926 | 916.1584 | 49.7442 | 0
27 | 2024-05-27 04:20 | 95.4958 | 0.58382 | 1.341 | 1.9248 | 2.4376 | 1.0997 | 916.1329 | 49.7426 | 0
27 | 2024-05-27 04:25 | 95.511 | 0.58604 | 1.3424 | 1.9284 | 2.4221 | 1.1093 | 915.944 | 49.736 | 0
27 | 2024-05-27 04:30 | 95.5231 | 0.58975 | 1.3395 | 1.9293 | 2.4111 | 1.1132 | 915.8182 | 49.7318 | 0
27 | 2024-05-27 04:35 | 95.5163 | 0.59233 | 1.333 | 1.9253 | 2.4238 | 1.125 | 915.9083 | 49.7351 | 0
27 | 2024-05-27 04:40 | 95.5444 | 0.59135 | 1.3316 | 1.923 | 2.3984 | 1.1253 | 915.7474 | 49.7327 | 0
27 | 2024-05-27 04:45 | 95.5411 | 0.59211 | 1.3327 | 1.9249 | 2.3999 | 1.1265 | 915.7402 | 49.7315 | 0
27 | 2024-05-27 04:50 | 95.534 | 0.5917 | 1.3386 | 1.9303 | 2.3988 | 1.1342 | 915.7374 | 49.729 | 0
27 | 2024-05-27 04:55 | 95.5303 | 0.59294 | 1.3398 | 1.9327 | 2.3996 | 1.1341 | 915.7328 | 49.7275 | 0
27 | 2024-05-27 05:00 | 95.541 | 0.59591 | 1.3332 | 1.9291 | 2.3932 | 1.1359 | 915.7042 | 49.7278 | 0
27 | 2024-05-27 05:05 | 95.5694 | 0.59867 | 1.3271 | 1.9258 | 2.3692 | 1.147 | 915.5436 | 49.7249 | 0
27 | 2024-05-27 05:10 | 95.5853 | 0.60381 | 1.3194 | 1.9232 | 2.3561 | 1.1488 | 915.4675 | 49.7231 | 0
27 | 2024-05-27 05:15 | 95.5233 | 0.60235 | 1.324 | 1.9263 | 2.4105 | 1.1462 | 915.9017 | 49.7321 | 0
27 | 2024-05-27 05:20 | 95.4823 | 0.60406 | 1.3298 | 1.9338 | 2.4387 | 1.1462 | 916.1235 | 49.7334 | 0
27 | 2024-05-27 05:25 | 95.4652 | 0.60869 | 1.3284 | 1.9371 | 2.446 | 1.1349 | 916.2582 | 49.7339 | 0
27 | 2024-05-27 05:30 | 95.4712 | 0.61377 | 1.3231 | 1.9369 | 2.4351 | 1.1395 | 916.2609 | 49.7328 | 0
27 | 2024-05-27 05:35 | 95.4731 | 0.61755 | 1.3199 | 1.9374 | 2.4286 | 1.1427 | 916.2627 | 49.7317 | 0
27 | 2024-05-27 05:40 | 95.4033 | 0.64744 | 1.3205 | 1.9679 | 2.463 | 1.1404 | 916.2933 | 49.7112 | 0
27 | 2024-05-27 05:45 | 95.4111 | 0.6384 | 1.3255 | 1.9639 | 2.458 | 1.1281 | 916.3133 | 49.7157 | 0
27 | 2024-05-27 05:50 | 95.4116 | 0.6309 | 1.3275 | 1.9584 | 2.4659 | 1.1352 | 916.367 | 49.7213 | 0
27 | 2024-05-27 05:55 | 95.3961 | 0.62884 | 1.3271 | 1.9559 | 2.4844 | 1.1222 | 916.5284 | 49.7266 | 0
27 | 2024-05-27 06:00 | 95.385 | 0.62765 | 1.3278 | 1.9554 | 2.5011 | 1.1284 | 916.5754 | 49.7282 | 0
27 | 2024-05-27 06:05 | 95.3837 | 0.62673 | 1.324 | 1.9508 | 2.5185 | 1.1253 | 916.5592 | 49.7303 | 0
27 | 2024-05-27 06:10 | 95.3829 | 0.62769 | 1.3223 | 1.9499 | 2.5254 | 1.1163 | 916.5248 | 49.7297 | 0
27 | 2024-05-27 06:15 | 95.377 | 0.62647 | 1.3222 | 1.9487 | 2.5351 | 1.115 | 916.5575 | 49.7313 | 0
27 | 2024-05-27 06:20 | 95.3587 | 0.62626 | 1.3252 | 1.9514 | 2.5508 | 1.1116 | 916.649 | 49.7322 | 0
27 | 2024-05-27 06:25 | 95.3386 | 0.62704 | 1.3251 | 1.9522 | 2.5682 | 1.1152 | 916.804 | 49.7353 | 0
27 | 2024-05-27 06:30 | 94.8816 | 0.62796 | 1.3296 | 1.9576 | 3.0175 | 1.1097 | 920.0179 | 49.8072 | 0
27 | 2024-05-27 06:35 | 93.6505 | 0.61462 | 1.3313 | 1.9459 | 4.25 | 1.0936 | 929.0871 | 50.0256 | 0
27 | 2024-05-27 06:40 | 94.8384 | 0.63738 | 1.3168 | 1.9542 | 3.066 | 1.1001 | 920.3391 | 49.814 | 0
27 | 2024-05-27 06:45 | 95.2817 | 0.64349 | 1.315 | 1.9585 | 2.6239 | 1.0998 | 917.0558 | 49.7343 | 0
27 | 2024-05-27 06:50 | 95.2985 | 0.64134 | 1.3202 | 1.9615 | 2.6055 | 1.0917 | 916.8696 | 49.7291 | 0
27 | 2024-05-27 06:55 | 93.9956 | 0.62253 | 1.3229 | 1.9454 | 3.9098 | 1.0842 | 926.5936 | 49.9663 | 0
27 | 2024-05-27 07:00 | 95.2273 | 0.63935 | 1.32 | 1.9594 | 2.6753 | 1.087 | 917.47 | 49.7445 | 0
27 | 2024-05-27 07:05 | 95.2599 | 0.63595 | 1.3302 | 1.9661 | 2.6368 | 1.0817 | 917.1181 | 49.7341 | 0
27 | 2024-05-27 07:10 | 94.5584 | 0.62895 | 1.3258 | 1.9547 | 3.3464 | 1.0897 | 922.3489 | 49.8623 | 0
27 | 2024-05-27 07:15 | 95.2524 | 0.64261 | 1.3114 | 1.954 | 2.6598 | 1.0852 | 917.3371 | 49.7432 | 0
27 | 2024-05-27 07:20 | 95.1351 | 0.64385 | 1.307 | 1.9508 | 2.7781 | 1.0854 | 918.2478 | 49.7655 | 0
27 | 2024-05-27 07:25 | 95.1871 | 0.64408 | 1.3038 | 1.9479 | 2.7255 | 1.0731 | 917.9551 | 49.76 | 0
27 | 2024-05-27 07:30 | 95.2953 | 0.64585 | 1.3041 | 1.95 | 2.6139 | 1.077 | 917.1718 | 49.7404 | 0
27 | 2024-05-27 07:35 | 95.2956 | 0.64651 | 1.3046 | 1.9511 | 2.613 | 1.0741 | 917.1425 | 49.739 | 0
27 | 2024-05-27 07:40 | 94.9211 | 0.64459 | 1.309 | 1.9536 | 2.9828 | 1.0725 | 919.8019 | 49.8001 | 0
27 | 2024-05-27 07:45 | 95.3288 | 0.65542 | 1.3154 | 1.9709 | 2.5659 | 1.0747 | 916.519 | 49.7134 | 0
27 | 2024-05-27 07:50 | 95.1682 | 0.65079 | 1.3206 | 1.9714 | 2.7255 | 1.0668 | 917.6552 | 49.7406 | 0
27 | 2024-05-27 07:55 | 95.1857 | 0.64899 | 1.3218 | 1.9708 | 2.7077 | 1.0586 | 917.548 | 49.7388 | 0
27 | 2024-05-27 08:00 | 95.2951 | 0.65182 | 1.3234 | 1.9752 | 2.5922 | 1.0507 | 916.7187 | 49.7168 | 0
27 | 2024-05-27 08:05 | 95.3093 | 0.65336 | 1.3275 | 1.9809 | 2.5732 | 1.0554 | 916.5106 | 49.709 | 0
27 | 2024-05-27 08:10 | 95.2709 | 0.66197 | 1.317 | 1.979 | 2.6148 | 1.0597 | 916.7944 | 49.7145 | 0
27 | 2024-05-27 08:15 | 95.2788 | 0.66596 | 1.311 | 1.977 | 2.6107 | 1.0528 | 916.7521 | 49.7135 | 0
27 | 2024-05-27 08:20 | 95.3126 | 0.66643 | 1.313 | 1.9794 | 2.5754 | 1.0543 | 916.4522 | 49.7053 | 0
27 | 2024-05-27 08:25 | 95.3145 | 0.66375 | 1.3149 | 1.9786 | 2.574 | 1.0506 | 916.4534 | 49.7063 | 0
27 | 2024-05-27 08:30 | 95.2955 | 0.66143 | 1.3169 | 1.9783 | 2.5911 | 1.0531 | 916.6196 | 49.7109 | 0
27 | 2024-05-27 08:35 | 95.3029 | 0.6632 | 1.3182 | 1.9814 | 2.5817 | 1.0376 | 916.5125 | 49.7065 | 0
27 | 2024-05-27 08:40 | 95.3006 | 0.6665 | 1.3149 | 1.9814 | 2.5849 | 1.0494 | 916.5202 | 49.7059 | 0
27 | 2024-05-27 08:45 | 95.2989 | 0.67005 | 1.3106 | 1.9806 | 2.5885 | 1.0403 | 916.5341 | 49.7058 | 0
27 | 2024-05-27 08:50 | 95.3102 | 0.67439 | 1.3067 | 1.9811 | 2.5773 | 1.042 | 916.441 | 49.7024 | 0
27 | 2024-05-27 08:55 | 95.3129 | 0.67339 | 1.3068 | 1.9802 | 2.5757 | 1.0358 | 916.4288 | 49.7027 | 0
27 | 2024-05-27 09:00 | 95.2882 | 0.66921 | 1.3195 | 1.9887 | 2.5851 | 1.0285 | 916.5515 | 49.7026 | 0
27 | 2024-05-27 09:05 | 95.2907 | 0.66859 | 1.3216 | 1.9902 | 2.5814 | 1.0264 | 916.5115 | 49.7011 | 0
27 | 2024-05-27 09:10 | 95.2876 | 0.6717 | 1.3208 | 1.9925 | 2.5824 | 1.0257 | 916.4988 | 49.6991 | 0
27 | 2024-05-27 09:15 | 95.282 | 0.67558 | 1.3124 | 1.9879 | 2.5926 | 1.0112 | 916.6079 | 49.7028 | 0
27 | 2024-05-27 09:20 | 95.3019 | 0.67931 | 1.3038 | 1.9831 | 2.5787 | 1.0044 | 916.528 | 49.7023 | 0
27 | 2024-05-27 09:25 | 95.2879 | 0.67766 | 1.3147 | 1.9923 | 2.5832 | 1.0098 | 916.4714 | 49.6971 | 0
27 | 2024-05-27 09:30 | 95.2827 | 0.67294 | 1.3267 | 1.9996 | 2.579 | 1.0013 | 916.4171 | 49.6936 | 0
27 | 2024-05-27 09:35 | 95.2775 | 0.67121 | 1.3332 | 2.0044 | 2.5774 | 0.99386 | 916.3964 | 49.6913 | 0
27 | 2024-05-27 09:40 | 95.2825 | 0.67236 | 1.3341 | 2.0065 | 2.5718 | 0.99754 | 916.3143 | 49.6882 | 0
27 | 2024-05-27 09:45 | 95.2887 | 0.67382 | 1.3324 | 2.0062 | 2.567 | 1.0048 | 916.2662 | 49.6868 | 0
27 | 2024-05-27 09:50 | 95.2778 | 0.68523 | 1.3259 | 2.0111 | 2.5756 | 0.99623 | 916.23 | 49.6811 | 0
27 | 2024-05-27 09:55 | 95.267 | 0.68296 | 1.3305 | 2.0134 | 2.585 | 0.99313 | 916.2527 | 49.6811 | 0
27 | 2024-05-27 10:00 | 95.246 | 0.67761 | 1.3396 | 2.0172 | 2.6019 | 0.98665 | 916.3495 | 49.6828 | 0
27 | 2024-05-27 10:05 | 95.2262 | 0.67395 | 1.3433 | 2.0173 | 2.6186 | 0.98375 | 916.5234 | 49.6877 | 0
27 | 2024-05-27 10:10 | 95.2222 | 0.67173 | 1.348 | 2.0197 | 2.6189 | 0.9807 | 916.5259 | 49.6871 | 0
27 | 2024-05-27 10:15 | 95.2156 | 0.68337 | 1.3346 | 2.018 | 2.6275 | 0.97107 | 916.5907 | 49.6867 | 0
27 | 2024-05-27 10:20 | 95.2185 | 0.6874 | 1.3281 | 2.0155 | 2.6294 | 0.95922 | 916.581 | 49.6867 | 0
27 | 2024-05-27 10:25 | 95.2119 | 0.6845 | 1.3261 | 2.0106 | 2.639 | 0.96178 | 916.7178 | 49.6928 | 0
27 | 2024-05-27 10:30 | 95.1842 | 0.68154 | 1.326 | 2.0075 | 2.6515 | 0.95279 | 917.1064 | 49.7039 | 0
27 | 2024-05-27 10:35 | 95.1551 | 0.67898 | 1.3262 | 2.0052 | 2.6597 | 0.9537 | 917.5391 | 49.7155 | 0
27 | 2024-05-27 10:40 | 95.1208 | 0.67438 | 1.3346 | 2.0089 | 2.6753 | 0.93629 | 917.8571 | 49.7222 | 0
27 | 2024-05-27 10:45 | 95.1331 | 0.67373 | 1.3324 | 2.0061 | 2.6644 | 0.94161 | 917.8293 | 49.723 | 0
27 | 2024-05-27 10:50 | 95.1557 | 0.67391 | 1.3309 | 2.0048 | 2.6448 | 0.93958 | 917.6617 | 49.7197 | 0
27 | 2024-05-27 10:55 | 95.1776 | 0.6719 | 1.3288 | 2.0007 | 2.6276 | 0.92714 | 917.575 | 49.72 | 0
27 | 2024-05-27 11:00 | 95.2068 | 0.6645 | 1.3309 | 1.9954 | 2.609 | 0.92603 | 917.4116 | 49.7204 | 0
27 | 2024-05-27 11:05 | 95.0928 | 0.68766 | 1.3319 | 2.0195 | 2.6989 | 0.91481 | 917.8527 | 49.7141 | 0
27 | 2024-05-27 11:10 | 95.1428 | 0.67152 | 1.3354 | 2.0069 | 2.6644 | 0.90136 | 917.6799 | 49.7197 | 0
27 | 2024-05-27 11:15 | 95.193 | 0.66229 | 1.3355 | 1.9978 | 2.6287 | 0.90731 | 917.422 | 49.7201 | 0
27 | 2024-05-27 11:20 | 95.2375 | 0.66375 | 1.3345 | 1.9982 | 2.5985 | 0.90286 | 916.9636 | 49.709 | 0
27 | 2024-05-27 11:25 | 95.2604 | 0.66666 | 1.3291 | 1.9958 | 2.5862 | 0.90295 | 916.7576 | 49.7047 | 0
27 | 2024-05-27 11:30 | 95.2624 | 0.65911 | 1.3334 | 1.9925 | 2.5908 | 0.89899 | 916.7636 | 49.7082 | 0
27 | 2024-05-27 11:35 | 95.2663 | 0.65534 | 1.3373 | 1.9926 | 2.5857 | 0.90218 | 916.7476 | 49.7086 | 0
27 | 2024-05-27 11:40 | 95.2832 | 0.655 | 1.3398 | 1.9948 | 2.5723 | 0.90121 | 916.5407 | 49.7029 | 0
27 | 2024-05-27 11:45 | 95.2749 | 0.65842 | 1.3346 | 1.993 | 2.5804 | 0.89526 | 916.6525 | 49.7055 | 0
27 | 2024-05-27 11:50 | 95.2823 | 0.6644 | 1.3265 | 1.9909 | 2.5794 | 0.88442 | 916.5927 | 49.7037 | 0
27 | 2024-05-27 11:55 | 95.2627 | 0.67455 | 1.3105 | 1.985 | 2.6057 | 0.89807 | 916.811 | 49.7091 | 0
27 | 2024-05-27 12:00 | 95.2578 | 0.6732 | 1.3142 | 1.9874 | 2.6085 | 0.87847 | 916.8123 | 49.7083 | 0
27 | 2024-05-27 12:05 | 95.2518 | 0.67004 | 1.3171 | 1.9871 | 2.6121 | 0.88462 | 916.8905 | 49.711 | 0
27 | 2024-05-27 12:10 | 95.2508 | 0.66952 | 1.3213 | 1.9908 | 2.6097 | 0.88065 | 916.8367 | 49.7082 | 0
27 | 2024-05-27 12:15 | 95.2447 | 0.67353 | 1.3161 | 1.9896 | 2.6164 | 0.89555 | 916.91 | 49.7095 | 0
27 | 2024-05-27 12:20 | 95.2388 | 0.67941 | 1.301 | 1.9805 | 2.621 | 0.8838 | 917.1695 | 49.7183 | 0
27 | 2024-05-27 12:25 | 95.228 | 0.6793 | 1.299 | 1.9783 | 2.6286 | 0.88781 | 917.3204 | 49.7228 | 0
27 | 2024-05-27 12:30 | 95.2238 | 0.67685 | 1.3014 | 1.9782 | 2.6295 | 0.87756 | 917.3922 | 49.7251 | 0
27 | 2024-05-27 12:35 | 95.2193 | 0.67583 | 1.3061 | 1.982 | 2.6264 | 0.86923 | 917.4081 | 49.7239 | 0
27 | 2024-05-27 12:40 | 95.225 | 0.6743 | 1.3083 | 1.9826 | 2.6198 | 0.87315 | 917.3566 | 49.7228 | 0
27 | 2024-05-27 12:45 | 95.2392 | 0.67891 | 1.3053 | 1.9842 | 2.6106 | 0.88317 | 917.1738 | 49.7168 | 0
27 | 2024-05-27 12:50 | 95.2599 | 0.68431 | 1.3 | 1.9843 | 2.5948 | 0.86628 | 916.9797 | 49.7109 | 0
27 | 2024-05-27 12:55 | 95.2651 | 0.68756 | 1.2938 | 1.9814 | 2.5943 | 0.86169 | 916.9782 | 49.7115 | 0
27 | 2024-05-27 13:00 | 95.2414 | 0.68747 | 1.294 | 1.9815 | 2.6157 | 0.86977 | 917.1734 | 49.716 | 0
27 | 2024-05-27 13:05 | 95.2431 | 0.68759 | 1.2979 | 1.9855 | 2.6112 | 0.86411 | 917.0874 | 49.7121 | 0
27 | 2024-05-27 13:10 | 95.2515 | 0.6848 | 1.3048 | 1.9896 | 2.6058 | 0.8643 | 916.8869 | 49.7063 | 0
27 | 2024-05-27 13:15 | 95.2561 | 0.68762 | 1.2993 | 1.9869 | 2.6043 | 0.85564 | 916.8922 | 49.707 | 0
27 | 2024-05-27 13:20 | 95.2681 | 0.69064 | 1.2914 | 1.9821 | 2.6014 | 0.85762 | 916.8434 | 49.7074 | 0
27 | 2024-05-27 13:25 | 95.2744 | 0.69007 | 1.2871 | 1.9772 | 2.6028 | 0.85651 | 916.8551 | 49.7101 | 0
27 | 2024-05-27 13:30 | 95.2833 | 0.68603 | 1.2894 | 1.9755 | 2.599 | 0.85617 | 916.7918 | 49.7103 | 0
27 | 2024-05-27 13:35 | 95.2758 | 0.68285 | 1.2924 | 1.9752 | 2.6021 | 0.85516 | 916.8994 | 49.7137 | 0
27 | 2024-05-27 13:40 | 95.2778 | 0.68624 | 1.2897 | 1.976 | 2.6009 | 0.85651 | 916.863 | 49.7117 | 0
27 | 2024-05-27 13:45 | 95.2833 | 0.689 | 1.2859 | 1.9749 | 2.5978 | 0.85158 | 916.829 | 49.7107 | 0
27 | 2024-05-27 13:50 | 95.2888 | 0.69134 | 1.282 | 1.9734 | 2.5977 | 0.84258 | 916.7769 | 49.7097 | 0
27 | 2024-05-27 13:55 | 95.295 | 0.6876 | 1.287 | 1.9746 | 2.5922 | 0.85027 | 916.6947 | 49.7081 | 0
27 | 2024-05-27 14:00 | 95.3026 | 0.68107 | 1.2952 | 1.9763 | 2.5831 | 0.84766 | 916.6229 | 49.7072 | 0
27 | 2024-05-27 14:05 | 95.296 | 0.68095 | 1.2966 | 1.9775 | 2.5891 | 0.83087 | 916.6552 | 49.7074 | 0
27 | 2024-05-27 14:10 | 95.3019 | 0.68297 | 1.2941 | 1.9771 | 2.5843 | 0.83338 | 916.6163 | 49.7062 | 0
27 | 2024-05-27 14:15 | 95.3139 | 0.686 | 1.294 | 1.98 | 2.5721 | 0.81384 | 916.4618 | 49.7006 | 0
27 | 2024-05-27 14:20 | 95.3156 | 0.68764 | 1.2944 | 1.9821 | 2.5699 | 0.80499 | 916.4091 | 49.698 | 0
27 | 2024-05-27 14:25 | 95.2966 | 0.68413 | 1.298 | 1.9822 | 2.5909 | 0.79807 | 916.5159 | 49.7013 | 0
27 | 2024-05-27 14:30 | 95.298 | 0.68222 | 1.3013 | 1.9835 | 2.5886 | 0.81456 | 916.4861 | 49.7005 | 0
27 | 2024-05-27 14:35 | 95.3002 | 0.68137 | 1.3034 | 1.9848 | 2.5838 | 0.79633 | 916.4615 | 49.6995 | 0
27 | 2024-05-27 14:40 | 95.3114 | 0.68177 | 1.3026 | 1.9844 | 2.5722 | 0.79845 | 916.4059 | 49.6983 | 0
27 | 2024-05-27 14:45 | 95.315 | 0.68397 | 1.2998 | 1.9838 | 2.5692 | 0.80368 | 916.3887 | 49.6976 | 0
27 | 2024-05-27 14:50 | 95.3151 | 0.68631 | 1.2947 | 1.981 | 2.5755 | 0.78854 | 916.3909 | 49.6985 | 0
27 | 2024-05-27 14:55 | 95.3237 | 0.68389 | 1.2964 | 1.9802 | 2.5663 | 0.77741 | 916.3519 | 49.6984 | 0
27 | 2024-05-27 15:00 | 95.3218 | 0.68289 | 1.2989 | 1.9818 | 2.5656 | 0.7718 | 916.3408 | 49.6977 | 0
27 | 2024-05-27 15:05 | 95.3207 | 0.68158 | 1.3006 | 1.9822 | 2.5608 | 0.7792 | 916.4109 | 49.6994 | 0
27 | 2024-05-27 15:10 | 95.3294 | 0.68353 | 1.3026 | 1.9861 | 2.5496 | 0.76662 | 916.2764 | 49.694 | 0
27 | 2024-05-27 15:15 | 95.3423 | 0.68826 | 1.2987 | 1.9869 | 2.5379 | 0.75903 | 916.1538 | 49.6897 | 0
27 | 2024-05-27 15:20 | 95.3487 | 0.69024 | 1.2964 | 1.9867 | 2.5344 | 0.76633 | 916.0744 | 49.6875 | 0
27 | 2024-05-27 15:25 | 95.3478 | 0.68819 | 1.2981 | 1.9863 | 2.5359 | 0.75907 | 916.084 | 49.6884 | 0
27 | 2024-05-27 15:30 | 95.355 | 0.68579 | 1.3005 | 1.9863 | 2.5291 | 0.74722 | 916.0299 | 49.6877 | 0
27 | 2024-05-27 15:35 | 95.3613 | 0.68347 | 1.3034 | 1.9868 | 2.5197 | 0.73929 | 916.0101 | 49.6875 | 0
27 | 2024-05-27 15:40 | 95.3756 | 0.68312 | 1.3076 | 1.9907 | 2.5003 | 0.74291 | 915.8633 | 49.6824 | 0
27 | 2024-05-27 15:45 | 95.3735 | 0.6836 | 1.3049 | 1.9885 | 2.5047 | 0.73435 | 915.9235 | 49.6847 | 0
27 | 2024-05-27 15:50 | 95.3707 | 0.68701 | 1.3018 | 1.9888 | 2.5105 | 0.73406 | 915.9076 | 49.6834 | 0
27 | 2024-05-27 15:55 | 95.372 | 0.68775 | 1.3001 | 1.9879 | 2.51 | 0.73072 | 915.9079 | 49.6837 | 0
27 | 2024-05-27 16:00 | 95.374 | 0.68658 | 1.3027 | 1.9893 | 2.5063 | 0.70711 | 915.8749 | 49.6826 | 0
27 | 2024-05-27 16:05 | 95.3547 | 0.6834 | 1.31 | 1.9934 | 2.5195 | 0.70726 | 915.9806 | 49.6838 | 0
27 | 2024-05-27 16:10 | 95.3633 | 0.68262 | 1.3075 | 1.9901 | 2.5156 | 0.69187 | 915.9522 | 49.6849 | 0
27 | 2024-05-27 16:15 | 95.3734 | 0.68541 | 1.3043 | 1.9897 | 2.5067 | 0.70087 | 915.8848 | 49.6828 | 0
27 | 2024-05-27 16:20 | 95.3848 | 0.6878 | 1.3013 | 1.9891 | 2.4989 | 0.6911 | 915.7776 | 49.6801 | 0
27 | 2024-05-27 16:25 | 95.3876 | 0.68775 | 1.2983 | 1.9861 | 2.4992 | 0.68162 | 915.802 | 49.6821 | 0
27 | 2024-05-27 16:30 | 95.3776 | 0.68154 | 1.3028 | 1.9844 | 2.5097 | 0.66947 | 915.9156 | 49.687 | 0
27 | 2024-05-27 16:35 | 95.3859 | 0.67677 | 1.3072 | 1.984 | 2.4993 | 0.66502 | 915.892 | 49.6877 | 0
27 | 2024-05-27 16:40 | 95.3984 | 0.67678 | 1.3071 | 1.9839 | 2.4883 | 0.65191 | 915.7919 | 49.6854 | 0
27 | 2024-05-27 16:45 | 95.409 | 0.67895 | 1.3031 | 1.9821 | 2.48 | 0.65748 | 915.7366 | 49.6845 | 0
27 | 2024-05-27 16:50 | 95.41 | 0.681 | 1.2998 | 1.9808 | 2.4824 | 0.64978 | 915.721 | 49.6842 | 0
27 | 2024-05-27 16:55 | 95.4165 | 0.67831 | 1.2984 | 1.9767 | 2.4795 | 0.65104 | 915.7443 | 49.6873 | 0
27 | 2024-05-27 17:00 | 95.4264 | 0.67641 | 1.3018 | 1.9782 | 2.4671 | 0.65312 | 915.6614 | 49.6851 | 0
27 | 2024-05-27 17:05 | 95.4272 | 0.67621 | 1.3024 | 1.9786 | 2.4639 | 0.6447 | 915.671 | 49.6852 | 0
27 | 2024-05-27 17:10 | 95.4258 | 0.67577 | 1.305 | 1.9808 | 2.4637 | 0.63788 | 915.6418 | 49.6836 | 0
27 | 2024-05-27 17:15 | 95.423 | 0.68027 | 1.3001 | 1.9804 | 2.4674 | 0.62695 | 915.6664 | 49.6833 | 0
27 | 2024-05-27 17:20 | 95.4553 | 0.67812 | 1.2957 | 1.9738 | 2.4457 | 0.61805 | 915.4958 | 49.6829 | 0
27 | 2024-05-27 17:25 | 95.5361 | 0.66765 | 1.2982 | 1.9658 | 2.374 | 0.61398 | 915.0408 | 49.6785 | 0
27 | 2024-05-27 17:30 | 95.5607 | 0.66166 | 1.2998 | 1.9614 | 2.3534 | 0.62177 | 914.943 | 49.6796 | 0
27 | 2024-05-27 17:35 | 95.5683 | 0.65207 | 1.3014 | 1.9535 | 2.3513 | 0.61544 | 915.048 | 49.688 | 0
27 | 2024-05-27 17:40 | 95.5719 | 0.64742 | 1.2986 | 1.946 | 2.3549 | 0.612 | 915.1483 | 49.6949 | 0
27 | 2024-05-27 17:45 | 95.5726 | 0.65247 | 1.2933 | 1.9457 | 2.3573 | 0.62753 | 915.123 | 49.6932 | 0
27 | 2024-05-27 17:50 | 95.5654 | 0.65511 | 1.2909 | 1.946 | 2.3656 | 0.61655 | 915.1504 | 49.6931 | 0
27 | 2024-05-27 17:55 | 95.5577 | 0.65321 | 1.2926 | 1.9458 | 2.3732 | 0.60542 | 915.2105 | 49.6951 | 0
27 | 2024-05-27 18:00 | 95.5681 | 0.64998 | 1.2953 | 1.9453 | 2.3628 | 0.61476 | 915.1508 | 49.6947 | 0
27 | 2024-05-27 18:05 | 95.5695 | 0.64834 | 1.2969 | 1.9452 | 2.3582 | 0.60469 | 915.1771 | 49.6957 | 0
27 | 2024-05-27 18:10 | 95.5745 | 0.6478 | 1.2965 | 1.9442 | 2.3557 | 0.60344 | 915.1501 | 49.6956 | 0
27 | 2024-05-27 18:15 | 95.5831 | 0.64796 | 1.2961 | 1.944 | 2.3493 | 0.60266 | 915.0673 | 49.6938 | 0
27 | 2024-05-27 18:20 | 95.5957 | 0.64916 | 1.294 | 1.9432 | 2.339 | 0.59652 | 914.9699 | 49.6916 | 0
27 | 2024-05-27 18:25 | 95.5947 | 0.64865 | 1.2952 | 1.9438 | 2.3394 | 0.58858 | 914.9651 | 49.6914 | 0
27 | 2024-05-27 18:30 | 95.5886 | 0.64635 | 1.2988 | 1.9452 | 2.3429 | 0.58617 | 914.9991 | 49.6921 | 0
27 | 2024-05-27 18:35 | 95.587 | 0.64177 | 1.3005 | 1.9423 | 2.3442 | 0.59183 | 915.0971 | 49.6967 | 0
27 | 2024-05-27 18:40 | 95.5988 | 0.64167 | 1.2996 | 1.9412 | 2.3348 | 0.56841 | 915.0141 | 49.6953 | 0
27 | 2024-05-27 18:45 | 95.6009 | 0.6426 | 1.2956 | 1.9382 | 2.3363 | 0.57954 | 915.0398 | 49.6971 | 0
27 | 2024-05-27 18:50 | 95.5948 | 0.64295 | 1.2937 | 1.9367 | 2.3461 | 0.58012 | 915.083 | 49.6988 | 0
27 | 2024-05-27 18:55 | 95.5928 | 0.64009 | 1.295 | 1.9351 | 2.3497 | 0.58863 | 915.1225 | 49.7011 | 0
27 | 2024-05-27 19:00 | 95.5947 | 0.63613 | 1.3039 | 1.9401 | 2.3418 | 0.57809 | 915.0352 | 49.6977 | 0
27 | 2024-05-27 19:05 | 95.5874 | 0.6354 | 1.3048 | 1.9402 | 2.3465 | 0.58631 | 915.1157 | 49.6997 | 0
27 | 2024-05-27 19:10 | 95.5957 | 0.63347 | 1.3018 | 1.9353 | 2.3425 | 0.5761 | 915.1462 | 49.7031 | 0
27 | 2024-05-27 19:15 | 95.627 | 0.62718 | 1.3012 | 1.9283 | 2.3194 | 0.56967 | 915.0216 | 49.7049 | 0
27 | 2024-05-27 19:20 | 95.6426 | 0.63105 | 1.2972 | 1.9282 | 2.3055 | 0.56275 | 914.8854 | 49.7009 | 0
27 | 2024-05-27 19:25 | 95.6105 | 0.63034 | 1.3031 | 1.9335 | 2.321 | 0.58317 | 915.1766 | 49.7053 | 0
27 | 2024-05-27 19:30 | 95.6069 | 0.63763 | 1.3069 | 1.9445 | 2.3214 | 0.58263 | 914.95 | 49.6933 | 0
27 | 2024-05-27 19:35 | 95.6048 | 0.64629 | 1.308 | 1.9542 | 2.3136 | 0.57223 | 914.8025 | 49.6833 | 0
27 | 2024-05-27 19:40 | 95.6179 | 0.64915 | 1.3068 | 1.956 | 2.2997 | 0.58002 | 914.6696 | 49.6787 | 0
27 | 2024-05-27 19:45 | 95.6317 | 0.6476 | 1.3046 | 1.9522 | 2.2914 | 0.58186 | 914.6096 | 49.6795 | 0
27 | 2024-05-27 19:50 | 95.6486 | 0.64172 | 1.3012 | 1.9429 | 2.2878 | 0.57881 | 914.5892 | 49.6847 | 0
27 | 2024-05-27 19:55 | 95.6568 | 0.63585 | 1.3056 | 1.9414 | 2.2814 | 0.58786 | 914.5453 | 49.6857 | 0
27 | 2024-05-27 20:00 | 95.6629 | 0.6324 | 1.309 | 1.9414 | 2.2751 | 0.57262 | 914.4993 | 49.6855 | 0
27 | 2024-05-27 20:05 | 95.6565 | 0.63003 | 1.31 | 1.9401 | 2.2794 | 0.57368 | 914.61 | 49.6892 | 0
27 | 2024-05-27 20:10 | 95.6553 | 0.63114 | 1.3071 | 1.9382 | 2.2824 | 0.59013 | 914.6445 | 49.6906 | 0
27 | 2024-05-27 20:15 | 95.6788 | 0.63179 | 1.3032 | 1.9349 | 2.2652 | 0.58075 | 914.4951 | 49.6885 | 0
27 | 2024-05-27 20:20 | 95.678 | 0.63097 | 1.3064 | 1.9374 | 2.2648 | 0.59062 | 914.4413 | 49.6864 | 0
27 | 2024-05-27 20:25 | 95.6728 | 0.62995 | 1.3053 | 1.9352 | 2.271 | 0.59105 | 914.5269 | 49.6896 | 0
27 | 2024-05-27 20:30 | 95.6496 | 0.62834 | 1.304 | 1.9323 | 2.2958 | 0.58762 | 914.7499 | 49.6965 | 0
27 | 2024-05-27 20:35 | 95.6288 | 0.62989 | 1.2983 | 1.9282 | 2.3157 | 0.59458 | 915.0172 | 49.7042 | 0
27 | 2024-05-27 20:40 | 95.5877 | 0.63654 | 1.2925 | 1.929 | 2.353 | 0.59841 | 915.3152 | 49.7092 | 0
27 | 2024-05-27 20:45 | 95.6053 | 0.6378 | 1.2941 | 1.9319 | 2.3338 | 0.59724 | 915.1296 | 49.7032 | 0
27 | 2024-05-27 20:50 | 95.6278 | 0.63676 | 1.2999 | 1.9366 | 2.3097 | 0.60387 | 914.8671 | 49.6952 | 0
27 | 2024-05-27 20:55 | 95.6445 | 0.63522 | 1.3045 | 1.9398 | 2.2909 | 0.5985 | 914.6927 | 49.6901 | 0
27 | 2024-05-27 21:00 | 95.6318 | 0.63534 | 1.3036 | 1.939 | 2.3008 | 0.59207 | 914.8474 | 49.694 | 0
27 | 2024-05-27 21:05 | 95.624 | 0.63787 | 1.2953 | 1.9332 | 2.3123 | 0.60266 | 915.007 | 49.6998 | 0
27 | 2024-05-27 21:10 | 95.631 | 0.63847 | 1.2949 | 1.9334 | 2.3068 | 0.60513 | 914.9284 | 49.6977 | 0
27 | 2024-05-27 21:15 | 95.6194 | 0.63638 | 1.2993 | 1.9357 | 2.3155 | 0.59986 | 914.9835 | 49.6984 | 0
27 | 2024-05-27 21:20 | 95.6305 | 0.63302 | 1.3052 | 1.9382 | 2.3031 | 0.5971 | 914.8492 | 49.6949 | 0
27 | 2024-05-27 21:25 | 95.64 | 0.63412 | 1.302 | 1.9361 | 2.2935 | 0.61306 | 914.8481 | 49.6956 | 0
27 | 2024-05-27 21:30 | 95.6705 | 0.6369 | 1.2955 | 1.9324 | 2.2719 | 0.59429 | 914.6351 | 49.6917 | 0
27 | 2024-05-27 21:35 | 95.6651 | 0.63373 | 1.2974 | 1.9311 | 2.2781 | 0.60102 | 914.6989 | 49.6946 | 0
27 | 2024-05-27 21:40 | 95.6632 | 0.62965 | 1.3009 | 1.9306 | 2.2795 | 0.60745 | 914.7239 | 49.6964 | 0
27 | 2024-05-27 21:45 | 95.6783 | 0.629 | 1.3019 | 1.9309 | 2.266 | 0.60295 | 914.5957 | 49.6934 | 0
27 | 2024-05-27 21:50 | 95.6856 | 0.62956 | 1.2976 | 1.9272 | 2.2642 | 0.60576 | 914.5886 | 49.6948 | 0
27 | 2024-05-27 21:55 | 95.6788 | 0.63113 | 1.294 | 1.9251 | 2.2702 | 0.60934 | 914.6993 | 49.698 | 0
27 | 2024-05-27 22:00 | 95.6714 | 0.62837 | 1.2999 | 1.9283 | 2.271 | 0.61626 | 914.7341 | 49.698 | 0
27 | 2024-05-27 22:05 | 95.6753 | 0.62581 | 1.3035 | 1.9293 | 2.2658 | 0.59845 | 914.7011 | 49.6973 | 0
27 | 2024-05-27 22:10 | 95.681 | 0.62911 | 1.2995 | 1.9286 | 2.259 | 0.59686 | 914.6899 | 49.6966 | 0
27 | 2024-05-27 22:15 | 95.6848 | 0.63146 | 1.2996 | 1.931 | 2.2491 | 0.59216 | 914.6668 | 49.6943 | 0
27 | 2024-05-27 22:20 | 95.6581 | 0.62969 | 1.3078 | 1.9375 | 2.2701 | 0.59323 | 914.7513 | 49.6937 | 0
27 | 2024-05-27 22:25 | 95.6459 | 0.62467 | 1.317 | 1.9417 | 2.2797 | 0.57533 | 914.7528 | 49.6931 | 0
27 | 2024-05-27 22:30 | 95.6282 | 0.62102 | 1.3222 | 1.9432 | 2.2965 | 0.57615 | 914.8511 | 49.6955 | 0
27 | 2024-05-27 22:35 | 95.6232 | 0.61792 | 1.3283 | 1.9462 | 2.2996 | 0.57562 | 914.8368 | 49.6945 | 0
27 | 2024-05-27 22:40 | 95.614 | 0.61392 | 1.3367 | 1.9506 | 2.307 | 0.58486 | 914.8052 | 49.6927 | 0
27 | 2024-05-27 22:45 | 95.6222 | 0.60847 | 1.3506 | 1.959 | 2.2948 | 0.58796 | 914.5588 | 49.6844 | 0
27 | 2024-05-27 22:50 | 95.6126 | 0.60668 | 1.3498 | 1.9564 | 2.3063 | 0.58617 | 914.6744 | 49.6887 | 0
27 | 2024-05-27 22:55 | 95.6003 | 0.60564 | 1.3519 | 1.9575 | 2.3162 | 0.60116 | 914.7549 | 49.6903 | 0
27 | 2024-05-27 23:00 | 95.6212 | 0.61828 | 1.3254 | 1.9436 | 2.3068 | 0.61573 | 914.8585 | 49.6961 | 0
27 | 2024-05-27 23:05 | 95.6167 | 0.62592 | 1.3134 | 1.9393 | 2.3106 | 0.62037 | 915.03 | 49.7003 | 0
27 | 2024-05-27 23:10 | 95.588 | 0.62965 | 1.3122 | 1.9419 | 2.3359 | 0.63513 | 915.2079 | 49.7023 | 0
27 | 2024-05-27 23:15 | 95.5771 | 0.62979 | 1.3165 | 1.9463 | 2.3446 | 0.64732 | 915.1897 | 49.6998 | 0
27 | 2024-05-27 23:20 | 95.5638 | 0.63255 | 1.3166 | 1.9492 | 2.3569 | 0.66106 | 915.2187 | 49.6985 | 0
27 | 2024-05-27 23:25 | 95.5507 | 0.63474 | 1.3158 | 1.9505 | 2.3681 | 0.68249 | 915.3028 | 49.6993 | 0
27 | 2024-05-27 23:30 | 95.5516 | 0.63582 | 1.3106 | 1.9464 | 2.3708 | 0.69337 | 915.3734 | 49.7026 | 0
27 | 2024-05-27 23:35 | 95.5527 | 0.63854 | 1.3095 | 1.948 | 2.3664 | 0.70136 | 915.3656 | 49.701 | 0
27 | 2024-05-27 23:40 | 95.5585 | 0.63643 | 1.3128 | 1.9492 | 2.3608 | 0.7224 | 915.2877 | 49.6992 | 0
27 | 2024-05-27 23:45 | 95.5609 | 0.63377 | 1.3142 | 1.948 | 2.3626 | 0.72685 | 915.2628 | 49.6998 | 0
27 | 2024-05-27 23:50 | 95.5571 | 0.63249 | 1.317 | 1.9495 | 2.3652 | 0.75027 | 915.2613 | 49.6994 | 0
27 | 2024-05-27 23:55 | 95.5525 | 0.6394 | 1.3172 | 1.9566 | 2.3614 | 0.75516 | 915.1878 | 49.6928 | 0
27 | 2024-05-28 | 95.5516 | 0.65078 | 1.3136 | 1.9644 | 2.3502 | 0.79057 | 915.1195 | 49.6849 | 0
28 | 2024-05-28 00:05 | 95.5693 | 0.63807 | 1.3127 | 1.9508 | 2.3456 | 0.79807 | 915.2258 | 49.6966 | 0
28 | 2024-05-28 00:10 | 95.5725 | 0.63076 | 1.3132 | 1.944 | 2.3502 | 0.80445 | 915.3005 | 49.7032 | 0
28 | 2024-05-28 00:15 | 95.5602 | 0.62903 | 1.3127 | 1.9418 | 2.3643 | 0.82414 | 915.4273 | 49.7076 | 0
28 | 2024-05-28 00:20 | 95.5519 | 0.63007 | 1.3117 | 1.9418 | 2.3738 | 0.83203 | 915.466 | 49.7083 | 0
28 | 2024-05-28 00:25 | 95.5185 | 0.63146 | 1.3125 | 1.944 | 2.4021 | 0.8478 | 915.7043 | 49.7124 | 0
28 | 2024-05-28 00:30 | 95.4967 | 0.63146 | 1.3121 | 1.9435 | 2.4219 | 0.84838 | 915.8958 | 49.7171 | 0
28 | 2024-05-28 00:35 | 95.4848 | 0.6332 | 1.3123 | 1.9455 | 2.4288 | 0.85457 | 915.9876 | 49.7179 | 0
28 | 2024-05-28 00:40 | 95.4812 | 0.63577 | 1.312 | 1.9478 | 2.4321 | 0.86677 | 915.9554 | 49.7155 | 0
28 | 2024-05-28 00:45 | 95.4761 | 0.63822 | 1.3104 | 1.9486 | 2.4343 | 0.8837 | 916.0042 | 49.7156 | 0
28 | 2024-05-28 00:50 | 95.4726 | 0.64237 | 1.3088 | 1.9511 | 2.4336 | 0.88147 | 916.0073 | 49.7135 | 0
28 | 2024-05-28 00:55 | 95.4732 | 0.64254 | 1.309 | 1.9515 | 2.4327 | 0.89381 | 916 | 49.7132 | 0
28 | 2024-05-28 01:00 | 95.4796 | 0.64237 | 1.3075 | 1.9499 | 2.429 | 0.90857 | 915.9734 | 49.7133 | 0
28 | 2024-05-28 01:05 | 95.4736 | 0.6443 | 1.3066 | 1.9509 | 2.4342 | 0.92361 | 915.9995 | 49.713 | 0
28 | 2024-05-28 01:10 | 95.4733 | 0.64563 | 1.305 | 1.9506 | 2.436 | 0.92202 | 915.9915 | 49.7126 | 0
28 | 2024-05-28 01:15 | 95.4865 | 0.6454 | 1.3043 | 1.9497 | 2.4204 | 0.94616 | 915.9594 | 49.7124 | 0
28 | 2024-05-28 01:20 | 95.4786 | 0.64602 | 1.3015 | 1.9476 | 2.4309 | 0.94722 | 916.0443 | 49.7152 | 0
28 | 2024-05-28 01:25 | 95.4761 | 0.64663 | 1.3025 | 1.9491 | 2.4327 | 0.95414 | 916.0233 | 49.7138 | 0
28 | 2024-05-28 01:30 | 95.4774 | 0.64659 | 1.3053 | 1.9519 | 2.4301 | 0.97083 | 915.954 | 49.711 | 0
28 | 2024-05-28 01:35 | 95.477 | 0.64888 | 1.3051 | 1.954 | 2.4297 | 0.97872 | 915.9086 | 49.7084 | 0
28 | 2024-05-28 01:40 | 95.4681 | 0.6479 | 1.3037 | 1.9516 | 2.4409 | 0.99289 | 916.0004 | 49.7119 | 0
28 | 2024-05-28 01:45 | 95.4674 | 0.64617 | 1.3071 | 1.9533 | 2.4395 | 0.99729 | 915.983 | 49.7111 | 0
28 | 2024-05-28 01:50 | 95.4706 | 0.64464 | 1.3073 | 1.952 | 2.4384 | 1.015 | 915.9708 | 49.7118 | 0
28 | 2024-05-28 01:55 | 95.4705 | 0.64285 | 1.3113 | 1.9541 | 2.4378 | 1.0164 | 915.9174 | 49.71 | 0
28 | 2024-05-28 02:00 | 95.4688 | 0.6412 | 1.3123 | 1.9535 | 2.4397 | 1.0222 | 915.9492 | 49.7114 | 0
28 | 2024-05-28 02:05 | 95.4402 | 0.63998 | 1.3158 | 1.9558 | 2.4661 | 1.0281 | 916.1053 | 49.7143 | 0
28 | 2024-05-28 02:10 | 95.4371 | 0.63985 | 1.3149 | 1.9547 | 2.471 | 1.0378 | 916.1334 | 49.7154 | 0
28 | 2024-05-28 02:15 | 95.4555 | 0.64383 | 1.3063 | 1.9502 | 2.4575 | 1.0362 | 916.0736 | 49.7152 | 0
28 | 2024-05-28 02:20 | 95.4566 | 0.64543 | 1.3021 | 1.9475 | 2.4593 | 1.0495 | 916.1069 | 49.7168 | 0
28 | 2024-05-28 02:25 | 95.4552 | 0.64624 | 1.3002 | 1.9464 | 2.461 | 1.0548 | 916.1332 | 49.7178 | 0
28 | 2024-05-28 02:30 | 95.4559 | 0.64476 | 1.3033 | 1.9481 | 2.4585 | 1.0703 | 916.0995 | 49.7166 | 0
28 | 2024-05-28 02:35 | 95.4571 | 0.64484 | 1.3017 | 1.9466 | 2.4585 | 1.0567 | 916.1243 | 49.7178 | 0
28 | 2024-05-28 02:40 | 95.439 | 0.64407 | 1.3019 | 1.946 | 2.4775 | 1.0711 | 916.2559 | 49.7213 | 0
28 | 2024-05-28 02:45 | 95.4255 | 0.64335 | 1.3011 | 1.9445 | 2.492 | 1.068 | 916.3836 | 49.7252 | 0
28 | 2024-05-28 02:50 | 95.4088 | 0.64406 | 1.3017 | 1.9458 | 2.5067 | 1.0742 | 916.4788 | 49.7266 | 0
28 | 2024-05-28 02:55 | 95.4088 | 0.64512 | 1.3008 | 1.9459 | 2.5072 | 1.0788 | 916.4766 | 49.7263 | 0
28 | 2024-05-28 03:00 | 95.4199 | 0.64492 | 1.3024 | 1.9474 | 2.4966 | 1.0837 | 916.3561 | 49.7228 | 0
28 | 2024-05-28 03:05 | 95.4102 | 0.64404 | 1.3041 | 1.9481 | 2.5053 | 1.0785 | 916.414 | 49.724 | 0
28 | 2024-05-28 03:10 | 95.4118 | 0.64204 | 1.3018 | 1.9438 | 2.5086 | 1.0727 | 916.4675 | 49.7277 | 0
28 | 2024-05-28 03:15 | 95.4202 | 0.641 | 1.302 | 1.943 | 2.5005 | 1.0808 | 916.4236 | 49.7273 | 0
28 | 2024-05-28 03:20 | 95.4276 | 0.64132 | 1.3097 | 1.951 | 2.485 | 1.0771 | 916.2375 | 49.7193 | 0
28 | 2024-05-28 03:25 | 95.4296 | 0.64082 | 1.3154 | 1.9562 | 2.479 | 1.0825 | 916.1357 | 49.7146 | 0
28 | 2024-05-28 03:30 | 95.4396 | 0.64047 | 1.3144 | 1.9549 | 2.4735 | 1.0791 | 916.0588 | 49.7135 | 0
28 | 2024-05-28 03:35 | 95.4226 | 0.64022 | 1.3155 | 1.9557 | 2.489 | 1.0683 | 916.1663 | 49.7157 | 0
28 | 2024-05-28 03:40 | 95.4284 | 0.64035 | 1.315 | 1.9553 | 2.4834 | 1.0698 | 916.1292 | 49.715 | 0
28 | 2024-05-28 03:45 | 93.9497 | 0.62057 | 1.3163 | 1.9369 | 3.9685 | 1.0766 | 927.1035 | 49.9824 | 0
28 | 2024-05-28 03:50 | 95.4166 | 0.63911 | 1.3145 | 1.9536 | 2.4928 | 1.0644 | 916.2733 | 49.7194 | 0
28 | 2024-05-28 03:55 | 95.4502 | 0.63662 | 1.3201 | 1.9567 | 2.455 | 1.0695 | 915.9968 | 49.7121 | 0
28 | 2024-05-28 04:00 | 95.4377 | 0.63283 | 1.3298 | 1.9626 | 2.4586 | 1.0586 | 916.008 | 49.7106 | 0
28 | 2024-05-28 04:05 | 95.2134 | 0.62964 | 1.3283 | 1.9579 | 2.6804 | 1.0496 | 917.7489 | 49.7539 | 0
28 | 2024-05-28 04:10 | 95.2134 | 0.62964 | 1.3283 | 1.9579 | 2.6804 | 1.0425 | 917.7489 | 49.7539 | 0
28 | 2024-05-28 04:15 | 95.2134 | 0.62964 | 1.3283 | 1.9579 | 2.6804 | 1.0478 | 917.7489 | 49.7539 | 0
28 | 2024-05-28 04:20 | 95.2134 | 0.62964 | 1.3283 | 1.9579 | 2.6804 | 1.0479 | 917.7489 | 49.7539 | 0
28 | 2024-05-28 04:25 | 95.2134 | 0.62964 | 1.3283 | 1.9579 | 2.6804 | 1.0375 | 917.7489 | 49.7539 | 0
28 | 2024-05-28 04:30 | 95.3483 | 0.64899 | 1.3048 | 1.9538 | 2.53 | 1.0447 | 916.9913 | 49.7336 | 0
28 | 2024-05-28 04:35 | 95.3152 | 0.65289 | 1.3015 | 1.9544 | 2.5744 | 1.028 | 917.1018 | 49.735 | 0
28 | 2024-05-28 04:40 | 95.2648 | 0.6542 | 1.3037 | 1.9579 | 2.6244 | 1.0282 | 917.3818 | 49.7396 | 0
28 | 2024-05-28 04:45 | 95.243 | 0.65598 | 1.301 | 1.957 | 2.6513 | 1.0194 | 917.5182 | 49.7427 | 0
28 | 2024-05-28 04:50 | 95.2448 | 0.6597 | 1.3012 | 1.9609 | 2.6484 | 1.009 | 917.4181 | 49.7377 | 0
28 | 2024-05-28 04:55 | 95.2173 | 0.6654 | 1.299 | 1.9644 | 2.6749 | 1.0119 | 917.5279 | 49.7373 | 0
28 | 2024-05-28 05:00 | 95.1725 | 0.67665 | 1.2929 | 1.9696 | 2.7167 | 1.0059 | 917.7448 | 49.7374 | 0
28 | 2024-05-28 05:05 | 94.9548 | 0.67393 | 1.2978 | 1.9717 | 2.9329 | 0.99947 | 919.2643 | 49.7723 | 0
28 | 2024-05-28 05:10 | 95.0236 | 0.67862 | 1.2891 | 1.9678 | 2.869 | 0.99894 | 918.8284 | 49.7629 | 0
28 | 2024-05-28 05:15 | 95.1683 | 0.68035 | 1.2883 | 1.9687 | 2.7253 | 0.98365 | 917.7761 | 49.7376 | 0
28 | 2024-05-28 05:20 | 94.2026 | 0.66136 | 1.3036 | 1.9649 | 3.6931 | 0.98457 | 924.7665 | 49.906 | 0
28 | 2024-05-28 05:25 | 95.1945 | 0.67037 | 1.3088 | 1.9792 | 2.696 | 0.98109 | 917.3593 | 49.7255 | 0
28 | 2024-05-28 05:30 | 95.209 | 0.66297 | 1.3201 | 1.9831 | 2.6795 | 0.96377 | 917.1819 | 49.7213 | 0
28 | 2024-05-28 05:35 | 95.2004 | 0.66574 | 1.3114 | 1.9772 | 2.6955 | 0.9628 | 917.3303 | 49.7269 | 0
28 | 2024-05-28 05:40 | 95.1925 | 0.66381 | 1.3126 | 1.9764 | 2.7029 | 0.95951 | 917.4152 | 49.7296 | 0
28 | 2024-05-28 05:45 | 95.2256 | 0.66277 | 1.3115 | 1.9742 | 2.6724 | 0.95162 | 917.2126 | 49.7262 | 0
28 | 2024-05-28 05:50 | 95.2258 | 0.6626 | 1.3071 | 1.9697 | 2.6727 | 0.94737 | 917.3337 | 49.7311 | 0
28 | 2024-05-28 05:55 | 95.2564 | 0.66204 | 1.3047 | 1.9668 | 2.6434 | 0.93861 | 917.1846 | 49.7291 | 0
28 | 2024-05-28 06:00 | 95.2948 | 0.66031 | 1.3023 | 1.9626 | 2.6094 | 0.92835 | 916.9822 | 49.7267 | 0
28 | 2024-05-28 06:05 | 95.2972 | 0.65719 | 1.2996 | 1.9567 | 2.6101 | 0.93048 | 917.0859 | 49.7326 | 0
28 | 2024-05-28 06:10 | 95.2878 | 0.65712 | 1.2935 | 1.9506 | 2.6227 | 0.9298 | 917.2745 | 49.7398 | 0
28 | 2024-05-28 06:15 | 95.2999 | 0.66378 | 1.2643 | 1.9281 | 2.6259 | 0.92066 | 917.6088 | 49.7563 | 0
28 | 2024-05-28 06:20 | 95.3137 | 0.66865 | 1.2481 | 1.9168 | 2.6202 | 0.92114 | 917.7197 | 49.7629 | 0
28 | 2024-05-28 06:25 | 95.3222 | 0.67211 | 1.24 | 1.9121 | 2.6157 | 0.92303 | 917.7379 | 49.7647 | 0
28 | 2024-05-28 06:30 | 95.3212 | 0.67428 | 1.2376 | 1.9118 | 2.6177 | 0.91844 | 917.7349 | 49.7642 | 0
28 | 2024-05-28 06:35 | 95.3318 | 0.67439 | 1.2362 | 1.9106 | 2.6087 | 0.92226 | 917.6677 | 49.7632 | 0
28 | 2024-05-28 06:40 | 95.3172 | 0.67468 | 1.2327 | 1.9074 | 2.6243 | 0.92419 | 917.8348 | 49.7685 | 0
28 | 2024-05-28 06:45 | 95.3146 | 0.6751 | 1.2308 | 1.9059 | 2.6286 | 0.91882 | 917.8642 | 49.7698 | 0
28 | 2024-05-28 06:50 | 95.3064 | 0.67461 | 1.2315 | 1.9061 | 2.6351 | 0.9255 | 917.9309 | 49.7714 | 0
28 | 2024-05-28 06:55 | 95.2967 | 0.67496 | 1.2286 | 1.9035 | 2.6465 | 0.91365 | 918.0446 | 49.7751 | 0
28 | 2024-05-28 07:00 | 95.2951 | 0.67597 | 1.229 | 1.905 | 2.6488 | 0.90861 | 918.0142 | 49.7735 | 0
28 | 2024-05-28 07:05 | 95.2914 | 0.67424 | 1.2342 | 1.9084 | 2.6577 | 0.92385 | 917.9144 | 49.77 | 0
28 | 2024-05-28 07:10 | 95.2936 | 0.67309 | 1.2359 | 1.9089 | 2.6553 | 0.91558 | 917.8934 | 49.7696 | 0
28 | 2024-05-28 07:15 | 95.2998 | 0.67333 | 1.2361 | 1.9094 | 2.6497 | 0.90847 | 917.8356 | 49.768 | 0
28 | 2024-05-28 07:20 | 95.307 | 0.67242 | 1.2396 | 1.912 | 2.6404 | 0.90949 | 917.7394 | 49.7647 | 0
28 | 2024-05-28 07:25 | 95.3057 | 0.6749 | 1.2393 | 1.9142 | 2.6398 | 0.90876 | 917.7164 | 49.7626 | 0
28 | 2024-05-28 07:30 | 95.3042 | 0.67542 | 1.2396 | 1.915 | 2.6453 | 0.90808 | 917.6695 | 49.761 | 0
28 | 2024-05-28 07:35 | 95.3123 | 0.6695 | 1.2523 | 1.9218 | 2.6337 | 0.90455 | 917.4774 | 49.7549 | 0
28 | 2024-05-28 07:40 | 95.3102 | 0.66319 | 1.2677 | 1.9308 | 2.6295 | 0.91752 | 917.3171 | 49.7485 | 0
28 | 2024-05-28 07:45 | 95.3121 | 0.65912 | 1.2791 | 1.9383 | 2.6206 | 0.9209 | 917.1859 | 49.743 | 0
28 | 2024-05-28 07:50 | 95.3364 | 0.65729 | 1.2873 | 1.9446 | 2.5919 | 0.91674 | 916.8837 | 49.7335 | 0
28 | 2024-05-28 07:55 | 95.3456 | 0.65586 | 1.2931 | 1.949 | 2.5798 | 0.9062 | 916.7311 | 49.7283 | 0
28 | 2024-05-28 08:00 | 95.335 | 0.65837 | 1.2949 | 1.9533 | 2.5866 | 0.9032 | 916.7289 | 49.7257 | 0
28 | 2024-05-28 08:05 | 95.3314 | 0.65987 | 1.2973 | 1.9572 | 2.5876 | 0.90281 | 916.6749 | 49.7222 | 0
28 | 2024-05-28 08:10 | 95.3473 | 0.6598 | 1.2993 | 1.9591 | 2.5711 | 0.8955 | 916.5174 | 49.7178 | 0
28 | 2024-05-28 08:15 | 95.3545 | 0.66111 | 1.301 | 1.9622 | 2.5615 | 0.91074 | 916.4083 | 49.7135 | 0
28 | 2024-05-28 08:20 | 95.3609 | 0.6589 | 1.311 | 1.9699 | 2.5473 | 0.90223 | 916.2305 | 49.7063 | 0
28 | 2024-05-28 08:25 | 95.3653 | 0.65354 | 1.329 | 1.9825 | 2.5313 | 0.9016 | 915.9782 | 49.6959 | 0
28 | 2024-05-28 08:30 | 95.3631 | 0.65097 | 1.3339 | 1.9848 | 2.5311 | 0.90112 | 915.9606 | 49.695 | 0
28 | 2024-05-28 08:35 | 95.3725 | 0.64964 | 1.3356 | 1.9853 | 2.5219 | 0.89797 | 915.8705 | 49.6931 | 0
28 | 2024-05-28 08:40 | 95.3813 | 0.64848 | 1.3369 | 1.9854 | 2.5123 | 0.90416 | 915.813 | 49.6919 | 0
28 | 2024-05-28 08:45 | 95.3892 | 0.62921 | 1.3784 | 2.0076 | 2.4838 | 0.897 | 915.3643 | 49.6758 | 0
28 | 2024-05-28 08:50 | 95.3998 | 0.6151 | 1.409 | 2.0241 | 2.4585 | 0.90402 | 914.989 | 49.6629 | 0
28 | 2024-05-28 08:55 | 95.4027 | 0.61137 | 1.4174 | 2.0288 | 2.4518 | 0.89081 | 914.8777 | 49.659 | 0
28 | 2024-05-28 09:00 | 95.3937 | 0.6082 | 1.4262 | 2.0344 | 2.4559 | 0.88046 | 914.8339 | 49.6561 | 0
28 | 2024-05-28 09:05 | 95.3835 | 0.60705 | 1.4297 | 2.0368 | 2.4634 | 0.89347 | 914.8662 | 49.6561 | 0
28 | 2024-05-28 09:10 | 95.3959 | 0.60744 | 1.4341 | 2.0415 | 2.449 | 0.88341 | 914.6631 | 49.6491 | 0
28 | 2024-05-28 09:15 | 95.3938 | 0.60682 | 1.4388 | 2.0456 | 2.4468 | 0.87557 | 914.6006 | 49.6459 | 0
28 | 2024-05-28 09:20 | 95.3919 | 0.6069 | 1.439 | 2.0459 | 2.4481 | 0.87697 | 914.6037 | 49.6458 | 0
28 | 2024-05-28 09:25 | 95.382 | 0.60735 | 1.4406 | 2.0479 | 2.4551 | 0.86043 | 914.6504 | 49.6459 | 0
28 | 2024-05-28 09:30 | 95.382 | 0.60566 | 1.4439 | 2.0496 | 2.4503 | 0.85254 | 914.6459 | 49.6454 | 0
28 | 2024-05-28 09:35 | 95.3787 | 0.60653 | 1.4442 | 2.0507 | 2.4447 | 0.86082 | 914.7144 | 49.6462 | 0
28 | 2024-05-28 09:40 | 95.3736 | 0.60672 | 1.4487 | 2.0554 | 2.4448 | 0.84896 | 914.6624 | 49.6428 | 0
28 | 2024-05-28 09:45 | 95.3786 | 0.60739 | 1.4482 | 2.0556 | 2.4386 | 0.84374 | 914.637 | 49.642 | 0
28 | 2024-05-28 09:50 | 95.3542 | 0.60667 | 1.4552 | 2.0618 | 2.4565 | 0.83406 | 914.7061 | 49.6409 | 0
28 | 2024-05-28 09:55 | 95.3505 | 0.60633 | 1.4563 | 2.0626 | 2.4596 | 0.83077 | 914.7219 | 49.641 | 0
28 | 2024-05-28 10:00 | 95.3171 | 0.60486 | 1.4605 | 2.0654 | 2.4945 | 0.82235 | 914.8928 | 49.644 | 0
28 | 2024-05-28 10:05 | 95.3063 | 0.60158 | 1.4641 | 2.0656 | 2.5083 | 0.81621 | 914.9462 | 49.646 | 0
28 | 2024-05-28 10:10 | 95.287 | 0.60205 | 1.4638 | 2.0659 | 2.5301 | 0.80992 | 915.0609 | 49.6484 | 0
28 | 2024-05-28 10:15 | 95.2655 | 0.60054 | 1.4659 | 2.0665 | 2.5526 | 0.80112 | 915.189 | 49.6515 | 0
28 | 2024-05-28 10:20 | 95.2341 | 0.604 | 1.4671 | 2.0711 | 2.5808 | 0.79381 | 915.3253 | 49.6517 | 0
28 | 2024-05-28 10:25 | 95.1845 | 0.61086 | 1.4688 | 2.0797 | 2.6223 | 0.7942 | 915.5242 | 49.6508 | 0
28 | 2024-05-28 10:30 | 95.1684 | 0.61166 | 1.4735 | 2.0852 | 2.6352 | 0.79347 | 915.5248 | 49.6481 | 0
28 | 2024-05-28 10:35 | 95.1588 | 0.61019 | 1.4761 | 2.0863 | 2.6453 | 0.80053 | 915.5563 | 49.6487 | 0
28 | 2024-05-28 10:40 | 95.1545 | 0.60834 | 1.4784 | 2.0867 | 2.6502 | 0.78099 | 915.5623 | 49.6491 | 0
28 | 2024-05-28 10:45 | 95.1695 | 0.61398 | 1.4626 | 2.0766 | 2.6462 | 0.78452 | 915.618 | 49.6537 | 0
28 | 2024-05-28 10:50 | 95.188 | 0.61439 | 1.4703 | 2.0847 | 2.6215 | 0.78496 | 915.3296 | 49.6432 | 0
28 | 2024-05-28 10:55 | 95.1923 | 0.61306 | 1.4715 | 2.0845 | 2.6166 | 0.7851 | 915.3057 | 49.643 | 0
28 | 2024-05-28 11:00 | 95.199 | 0.6118 | 1.4742 | 2.086 | 2.6074 | 0.78892 | 915.2476 | 49.6412 | 0
28 | 2024-05-28 11:05 | 95.2215 | 0.60941 | 1.473 | 2.0824 | 2.5899 | 0.78138 | 915.1215 | 49.6405 | 0
28 | 2024-05-28 11:10 | 95.2358 | 0.60783 | 1.478 | 2.0858 | 2.5721 | 0.77857 | 914.9622 | 49.6356 | 0
28 | 2024-05-28 11:15 | 95.2678 | 0.60631 | 1.4872 | 2.0935 | 2.5364 | 0.78723 | 914.5544 | 49.623 | 0
28 | 2024-05-28 11:20 | 95.2807 | 0.60414 | 1.4858 | 2.09 | 2.5264 | 0.78384 | 914.5272 | 49.6245 | 0
28 | 2024-05-28 11:25 | 95.2889 | 0.6046 | 1.4867 | 2.0913 | 2.5167 | 0.78859 | 914.4434 | 49.6218 | 0
28 | 2024-05-28 11:30 | 95.3014 | 0.60369 | 1.4897 | 2.0933 | 2.5025 | 0.7897 | 914.3215 | 49.6183 | 0
28 | 2024-05-28 11:35 | 95.3051 | 0.60281 | 1.4905 | 2.0933 | 2.4977 | 0.78365 | 914.2889 | 49.6177 | 0
28 | 2024-05-28 11:40 | 95.324 | 0.59844 | 1.4979 | 2.0963 | 2.4738 | 0.77799 | 914.1264 | 49.6136 | 0
28 | 2024-05-28 11:45 | 95.3437 | 0.59882 | 1.497 | 2.0958 | 2.4561 | 0.7836 | 913.9634 | 49.6099 | 0
28 | 2024-05-28 11:50 | 95.3431 | 0.5987 | 1.4933 | 2.092 | 2.4608 | 0.77688 | 914.0289 | 49.6133 | 0
28 | 2024-05-28 11:55 | 95.3318 | 0.59681 | 1.4961 | 2.0929 | 2.4719 | 0.78602 | 914.0865 | 49.6146 | 0
28 | 2024-05-28 12:00 | 95.3363 | 0.59574 | 1.4991 | 2.0948 | 2.4672 | 0.77252 | 914.0098 | 49.6122 | 0
28 | 2024-05-28 12:05 | 95.3728 | 0.59334 | 1.4999 | 2.0932 | 2.4332 | 0.78718 | 913.767 | 49.6078 | 0
28 | 2024-05-28 12:10 | 95.3824 | 0.59345 | 1.4955 | 2.089 | 2.4282 | 0.77862 | 913.7599 | 49.6096 | 0
28 | 2024-05-28 12:15 | 95.3797 | 0.57905 | 1.53 | 2.1091 | 2.4119 | 0.77605 | 913.4409 | 49.5963 | 0
28 | 2024-05-28 12:20 | 95.3912 | 0.57415 | 1.5411 | 2.1152 | 2.396 | 0.76938 | 913.2272 | 49.5897 | 0
28 | 2024-05-28 12:25 | 95.3942 | 0.57082 | 1.5485 | 2.1193 | 2.3887 | 0.77335 | 913.1385 | 49.5865 | 0
28 | 2024-05-28 12:30 | 95.3985 | 0.56677 | 1.5563 | 2.123 | 2.38 | 0.77489 | 913.0394 | 49.5835 | 0
28 | 2024-05-28 12:35 | 95.4029 | 0.56563 | 1.5655 | 2.1312 | 2.3679 | 0.76977 | 912.8718 | 49.5761 | 0
28 | 2024-05-28 12:40 | 95.3978 | 0.56459 | 1.5714 | 2.136 | 2.3678 | 0.78099 | 912.8325 | 49.5732 | 0
28 | 2024-05-28 12:45 | 95.4077 | 0.56361 | 1.5673 | 2.1309 | 2.3652 | 0.77993 | 912.8126 | 49.5753 | 0
28 | 2024-05-28 12:50 | 95.4093 | 0.5619 | 1.5699 | 2.1318 | 2.3643 | 0.77586 | 912.7631 | 49.5742 | 0
28 | 2024-05-28 12:55 | 95.3881 | 0.56143 | 1.5703 | 2.1318 | 2.3876 | 0.77364 | 912.8869 | 49.5772 | 0
28 | 2024-05-28 13:00 | 95.3723 | 0.56 | 1.5747 | 2.1347 | 2.4001 | 0.76899 | 912.9529 | 49.5777 | 0
28 | 2024-05-28 13:05 | 95.3449 | 0.5598 | 1.5832 | 2.143 | 2.4182 | 0.76652 | 913.024 | 49.5756 | 0
28 | 2024-05-28 13:10 | 95.3319 | 0.55917 | 1.5804 | 2.1396 | 2.4339 | 0.76759 | 913.1746 | 49.5808 | 0
28 | 2024-05-28 13:15 | 95.3283 | 0.55833 | 1.5755 | 2.1338 | 2.4422 | 0.76585 | 913.3112 | 49.5869 | 0
28 | 2024-05-28 13:20 | 95.3149 | 0.55857 | 1.5801 | 2.1387 | 2.4495 | 0.76459 | 913.3365 | 49.5852 | 0
28 | 2024-05-28 13:25 | 95.335 | 0.55834 | 1.5804 | 2.1388 | 2.4306 | 0.75878 | 913.187 | 49.5817 | 0
28 | 2024-05-28 13:30 | 95.359 | 0.55787 | 1.5797 | 2.1375 | 2.4092 | 0.7657 | 913.0272 | 49.5787 | 0
28 | 2024-05-28 13:35 | 95.3586 | 0.55744 | 1.5853 | 2.1427 | 2.403 | 0.75491 | 912.964 | 49.5749 | 0
28 | 2024-05-28 13:40 | 95.3573 | 0.55672 | 1.5853 | 2.1421 | 2.4061 | 0.7613 | 912.9623 | 49.5753 | 0
28 | 2024-05-28 13:45 | 95.3959 | 0.55665 | 1.582 | 2.1387 | 2.3756 | 0.75903 | 912.6895 | 49.5706 | 0
28 | 2024-05-28 13:50 | 95.4032 | 0.55624 | 1.5831 | 2.1393 | 2.3678 | 0.74529 | 912.6304 | 49.569 | 0
28 | 2024-05-28 13:55 | 95.3825 | 0.55699 | 1.5802 | 2.1372 | 2.3902 | 0.75128 | 912.8053 | 49.5739 | 0
28 | 2024-05-28 14:00 | 95.3691 | 0.55713 | 1.5848 | 2.142 | 2.397 | 0.74427 | 912.8438 | 49.5725 | 0
28 | 2024-05-28 14:05 | 95.3614 | 0.55858 | 1.5872 | 2.1458 | 2.4007 | 0.73609 | 912.832 | 49.5702 | 0
28 | 2024-05-28 14:10 | 95.3691 | 0.56015 | 1.5778 | 2.1379 | 2.4002 | 0.74224 | 912.902 | 49.5751 | 0
28 | 2024-05-28 14:15 | 95.3683 | 0.56205 | 1.5783 | 2.1404 | 2.3993 | 0.73537 | 912.8555 | 49.5724 | 0
28 | 2024-05-28 14:20 | 95.3671 | 0.56349 | 1.5784 | 2.1419 | 2.3994 | 0.75288 | 912.8371 | 49.5709 | 0
28 | 2024-05-28 14:25 | 95.3682 | 0.5639 | 1.5766 | 2.1405 | 2.4014 | 0.74901 | 912.8365 | 49.5715 | 0
28 | 2024-05-28 14:30 | 95.3643 | 0.56522 | 1.5745 | 2.1397 | 2.4072 | 0.73706 | 912.8643 | 49.5722 | 0
28 | 2024-05-28 14:35 | 95.3447 | 0.56554 | 1.5685 | 2.1341 | 2.4263 | 0.74185 | 913.1701 | 49.5818 | 0
28 | 2024-05-28 14:40 | 95.3291 | 0.56539 | 1.5744 | 2.1398 | 2.4336 | 0.73595 | 913.2203 | 49.5803 | 0
28 | 2024-05-28 14:45 | 95.3299 | 0.5674 | 1.5709 | 2.1383 | 2.4318 | 0.74983 | 913.2712 | 49.5817 | 0
28 | 2024-05-28 14:50 | 95.3329 | 0.56817 | 1.5679 | 2.1361 | 2.431 | 0.73508 | 913.277 | 49.5827 | 0
28 | 2024-05-28 14:55 | 95.3279 | 0.56577 | 1.5758 | 2.1416 | 2.4287 | 0.72811 | 913.2448 | 49.58 | 0
28 | 2024-05-28 15:00 | 95.3378 | 0.56761 | 1.5632 | 2.1308 | 2.4242 | 0.73551 | 913.399 | 49.5881 | 0
28 | 2024-05-28 15:05 | 95.3039 | 0.56992 | 1.5677 | 2.1376 | 2.4479 | 0.73382 | 913.5604 | 49.5882 | 0
28 | 2024-05-28 15:10 | 95.3027 | 0.57249 | 1.5542 | 2.1267 | 2.4596 | 0.73875 | 913.7392 | 49.5967 | 0
28 | 2024-05-28 15:15 | 95.2755 | 0.57424 | 1.5604 | 2.1347 | 2.4772 | 0.72879 | 913.8067 | 49.5942 | 0
28 | 2024-05-28 15:20 | 95.2969 | 0.57348 | 1.5691 | 2.1426 | 2.4504 | 0.72526 | 913.4898 | 49.5834 | 0
28 | 2024-05-28 15:25 | 95.3759 | 0.57406 | 1.5564 | 2.1304 | 2.393 | 0.71839 | 913.0413 | 49.5784 | 0
28 | 2024-05-28 15:30 | 95.4003 | 0.57543 | 1.5476 | 2.1231 | 2.3778 | 0.71108 | 912.982 | 49.5801 | 0
28 | 2024-05-28 15:35 | 95.3652 | 0.5762 | 1.5508 | 2.127 | 2.4077 | 0.71418 | 913.1782 | 49.5827 | 0
28 | 2024-05-28 15:40 | 95.3554 | 0.57816 | 1.5439 | 2.1221 | 2.4209 | 0.71036 | 913.3392 | 49.5882 | 0
28 | 2024-05-28 15:45 | 95.3676 | 0.5793 | 1.545 | 2.1243 | 2.4089 | 0.70624 | 913.1929 | 49.5836 | 0
28 | 2024-05-28 15:50 | 95.4146 | 0.57833 | 1.5544 | 2.1327 | 2.3615 | 0.71215 | 912.6335 | 49.5669 | 0
28 | 2024-05-28 15:55 | 95.43 | 0.57533 | 1.5557 | 2.131 | 2.3501 | 0.69241 | 912.5173 | 49.5657 | 0
28 | 2024-05-28 16:00 | 95.4048 | 0.57435 | 1.5507 | 2.125 | 2.3764 | 0.68462 | 912.8542 | 49.5765 | 0
28 | 2024-05-28 16:05 | 95.3976 | 0.57872 | 1.5451 | 2.1238 | 2.3817 | 0.68626 | 912.9515 | 49.5783 | 0
28 | 2024-05-28 16:10 | 95.3882 | 0.5812 | 1.542 | 2.1232 | 2.3895 | 0.68486 | 913.056 | 49.5804 | 0
28 | 2024-05-28 16:15 | 95.4248 | 0.58376 | 1.5447 | 2.1284 | 2.3543 | 0.69236 | 912.6373 | 49.5677 | 0
28 | 2024-05-28 16:20 | 95.4491 | 0.57986 | 1.5498 | 2.1296 | 2.3312 | 0.67731 | 912.4282 | 49.5632 | 0
28 | 2024-05-28 16:25 | 95.464 | 0.57695 | 1.5535 | 2.1305 | 2.3149 | 0.67417 | 912.3151 | 49.5608 | 0
28 | 2024-05-28 16:30 | 95.475 | 0.57779 | 1.5533 | 2.1311 | 2.3041 | 0.68162 | 912.222 | 49.5582 | 0
28 | 2024-05-28 16:35 | 95.4496 | 0.57953 | 1.5497 | 2.1292 | 2.3287 | 0.66662 | 912.4537 | 49.564 | 0
28 | 2024-05-28 16:40 | 95.4294 | 0.58322 | 1.5444 | 2.1276 | 2.3458 | 0.67659 | 912.6647 | 49.5688 | 0
28 | 2024-05-28 16:45 | 95.4526 | 0.5832 | 1.5429 | 2.1261 | 2.3262 | 0.65965 | 912.4928 | 49.5655 | 0
28 | 2024-05-28 16:50 | 95.4646 | 0.58182 | 1.5488 | 2.1306 | 2.3109 | 0.65564 | 912.3154 | 49.5596 | 0
28 | 2024-05-28 16:55 | 95.4586 | 0.58164 | 1.5526 | 2.1342 | 2.3133 | 0.65211 | 912.3063 | 49.5578 | 0
28 | 2024-05-28 17:00 | 95.466 | 0.57877 | 1.5515 | 2.1303 | 2.3089 | 0.66294 | 912.3347 | 49.5609 | 0
28 | 2024-05-28 17:05 | 95.4586 | 0.58112 | 1.5505 | 2.1316 | 2.3117 | 0.65661 | 912.3948 | 49.5612 | 0
28 | 2024-05-28 17:10 | 95.4731 | 0.5821 | 1.5452 | 2.1273 | 2.3004 | 0.63474 | 912.3764 | 49.5625 | 0
28 | 2024-05-28 17:15 | 95.4688 | 0.58188 | 1.5444 | 2.1262 | 2.3067 | 0.64843 | 912.4034 | 49.5637 | 0
28 | 2024-05-28 17:20 | 95.4726 | 0.5809 | 1.5522 | 2.1331 | 2.297 | 0.63072 | 912.2496 | 49.5571 | 0
28 | 2024-05-28 17:25 | 95.4868 | 0.58011 | 1.5517 | 2.1318 | 2.2849 | 0.618 | 912.1682 | 49.556 | 0
28 | 2024-05-28 17:30 | 95.5295 | 0.57728 | 1.552 | 2.1292 | 2.2452 | 0.62826 | 911.9115 | 49.5519 | 0
28 | 2024-05-28 17:35 | 95.552 | 0.57782 | 1.5471 | 2.1249 | 2.229 | 0.61737 | 911.8084 | 49.5514 | 0
28 | 2024-05-28 17:40 | 95.5468 | 0.57837 | 1.5461 | 2.1245 | 2.2353 | 0.62414 | 911.8417 | 49.5522 | 0
28 | 2024-05-28 17:45 | 95.5618 | 0.58122 | 1.5394 | 2.1206 | 2.2254 | 0.63072 | 911.7791 | 49.5519 | 0
28 | 2024-05-28 17:50 | 95.5728 | 0.58236 | 1.5414 | 2.1238 | 2.2129 | 0.63126 | 911.6277 | 49.5466 | 0
28 | 2024-05-28 17:55 | 95.5733 | 0.58264 | 1.5483 | 2.1309 | 2.2071 | 0.6075 | 911.4943 | 49.5401 | 0
28 | 2024-05-28 18:00 | 95.5783 | 0.5813 | 1.5513 | 2.1326 | 2.1987 | 0.61306 | 911.4579 | 49.5388 | 0
28 | 2024-05-28 18:05 | 95.5823 | 0.58284 | 1.5476 | 2.1304 | 2.197 | 0.59144 | 911.4713 | 49.5398 | 0
28 | 2024-05-28 18:10 | 95.5842 | 0.58341 | 1.5427 | 2.1261 | 2.2001 | 0.59652 | 911.509 | 49.5425 | 0
28 | 2024-05-28 18:15 | 95.5752 | 0.58934 | 1.5348 | 2.1242 | 2.2106 | 0.60261 | 911.6071 | 49.5443 | 0
28 | 2024-05-28 18:20 | 95.5727 | 0.58869 | 1.5317 | 2.1203 | 2.2174 | 0.59995 | 911.675 | 49.5478 | 0
28 | 2024-05-28 18:25 | 95.5896 | 0.58349 | 1.5322 | 2.1157 | 2.205 | 0.59047 | 911.6326 | 49.5502 | 0
28 | 2024-05-28 18:30 | 95.5607 | 0.58581 | 1.5357 | 2.1215 | 2.2186 | 0.59415 | 911.8407 | 49.5518 | 0
28 | 2024-05-28 18:35 | 95.5474 | 0.58843 | 1.5329 | 2.1214 | 2.2206 | 0.57088 | 912.0682 | 49.5564 | 0
28 | 2024-05-28 18:40 | 95.5839 | 0.59551 | 1.5312 | 2.1268 | 2.1913 | 0.57838 | 911.611 | 49.5416 | 0
28 | 2024-05-28 18:45 | 95.5775 | 0.60863 | 1.5292 | 2.1378 | 2.1931 | 0.56638 | 911.3965 | 49.5285 | 0
28 | 2024-05-28 18:50 | 95.5697 | 0.60097 | 1.5338 | 2.1348 | 2.2024 | 0.55448 | 911.5131 | 49.5344 | 0
28 | 2024-05-28 18:55 | 95.5635 | 0.59498 | 1.5365 | 2.1315 | 2.2105 | 0.56299 | 911.6225 | 49.5399 | 0
28 | 2024-05-28 19:00 | 95.5669 | 0.58905 | 1.5404 | 2.1295 | 2.2075 | 0.54059 | 911.6541 | 49.543 | 0
28 | 2024-05-28 19:05 | 95.574 | 0.5885 | 1.5388 | 2.1273 | 2.2045 | 0.53919 | 911.6204 | 49.5433 | 0
28 | 2024-05-28 19:10 | 95.5769 | 0.58925 | 1.5452 | 2.1344 | 2.1994 | 0.53377 | 911.4326 | 49.5355 | 0
28 | 2024-05-28 19:15 | 95.5969 | 0.59142 | 1.5299 | 2.1213 | 2.1939 | 0.53334 | 911.4866 | 49.5423 | 0
28 | 2024-05-28 19:20 | 95.5822 | 0.59134 | 1.5301 | 2.1214 | 2.2083 | 0.52932 | 911.5925 | 49.5448 | 0
28 | 2024-05-28 19:25 | 95.5833 | 0.59075 | 1.5339 | 2.1247 | 2.2032 | 0.53261 | 911.543 | 49.5422 | 0
28 | 2024-05-28 19:30 | 95.5796 | 0.58971 | 1.5359 | 2.1256 | 2.203 | 0.53256 | 911.5963 | 49.5433 | 0
28 | 2024-05-28 19:35 | 95.5962 | 0.59013 | 1.5394 | 2.1296 | 2.1878 | 0.52443 | 911.3496 | 49.5356 | 0
28 | 2024-05-28 19:40 | 95.5916 | 0.59067 | 1.5383 | 2.129 | 2.1924 | 0.52032 | 911.3956 | 49.5368 | 0
28 | 2024-05-28 19:45 | 95.5973 | 0.59016 | 1.5402 | 2.1303 | 2.1845 | 0.53808 | 911.3467 | 49.5352 | 0
28 | 2024-05-28 19:50 | 95.5936 | 0.58775 | 1.544 | 2.1317 | 2.1842 | 0.51703 | 911.3845 | 49.536 | 0
28 | 2024-05-28 19:55 | 95.6059 | 0.58485 | 1.5406 | 2.1254 | 2.1773 | 0.52937 | 911.4076 | 49.5401 | 0
28 | 2024-05-28 20:00 | 95.6094 | 0.58367 | 1.5442 | 2.1278 | 2.1732 | 0.51747 | 911.3358 | 49.5376 | 0
28 | 2024-05-28 20:05 | 95.6132 | 0.58471 | 1.5475 | 2.1322 | 2.1663 | 0.52613 | 911.2271 | 49.5328 | 0
28 | 2024-05-28 20:10 | 95.6217 | 0.58698 | 1.542 | 2.129 | 2.1626 | 0.53454 | 911.2067 | 49.5333 | 0
28 | 2024-05-28 20:15 | 95.6193 | 0.58824 | 1.5435 | 2.1317 | 2.1636 | 0.5298 | 911.1674 | 49.5308 | 0
28 | 2024-05-28 20:20 | 95.6117 | 0.58912 | 1.5429 | 2.132 | 2.169 | 0.53309 | 911.2366 | 49.5321 | 0
28 | 2024-05-28 20:25 | 95.588 | 0.58792 | 1.5544 | 2.1423 | 2.1773 | 0.52535 | 911.3055 | 49.5292 | 0
28 | 2024-05-28 20:30 | 95.5857 | 0.58748 | 1.5506 | 2.1381 | 2.1824 | 0.52371 | 911.4198 | 49.5339 | 0
28 | 2024-05-28 20:35 | 95.5849 | 0.58836 | 1.558 | 2.1463 | 2.1787 | 0.53629 | 911.2485 | 49.5259 | 0
28 | 2024-05-28 20:40 | 95.6053 | 0.58965 | 1.5508 | 2.1405 | 2.167 | 0.52806 | 911.1595 | 49.5263 | 0
28 | 2024-05-28 20:45 | 95.5993 | 0.59181 | 1.5582 | 2.1501 | 2.1614 | 0.52971 | 911.0776 | 49.5194 | 0
28 | 2024-05-28 20:50 | 95.5935 | 0.59245 | 1.5539 | 2.1464 | 2.1672 | 0.54611 | 911.2113 | 49.5241 | 0
28 | 2024-05-28 20:55 | 95.6059 | 0.58829 | 1.5475 | 2.1358 | 2.1655 | 0.52729 | 911.3143 | 49.5323 | 0
28 | 2024-05-28 21:00 | 95.5897 | 0.58373 | 1.5668 | 2.1505 | 2.1667 | 0.53962 | 911.1903 | 49.5237 | 0
28 | 2024-05-28 21:05 | 95.6015 | 0.58539 | 1.555 | 2.1404 | 2.1681 | 0.5463 | 911.2232 | 49.5288 | 0
28 | 2024-05-28 21:10 | 95.5837 | 0.58694 | 1.566 | 2.1529 | 2.1725 | 0.53145 | 911.172 | 49.5214 | 0
28 | 2024-05-28 21:15 | 95.5576 | 0.59223 | 1.5609 | 2.1531 | 2.196 | 0.55515 | 911.3796 | 49.5249 | 0
28 | 2024-05-28 21:20 | 95.5695 | 0.59001 | 1.551 | 2.1411 | 2.1989 | 0.55394 | 911.4351 | 49.5323 | 0
28 | 2024-05-28 21:25 | 95.5487 | 0.58533 | 1.5732 | 2.1585 | 2.1974 | 0.54059 | 911.3862 | 49.5242 | 0
28 | 2024-05-28 21:30 | 95.5641 | 0.58831 | 1.5509 | 2.1392 | 2.2028 | 0.55061 | 911.5679 | 49.5366 | 0
28 | 2024-05-28 21:35 | 95.5306 | 0.59165 | 1.5683 | 2.16 | 2.2134 | 0.55186 | 911.5074 | 49.5249 | 0
28 | 2024-05-28 21:40 | 95.5724 | 0.59168 | 1.5547 | 2.1463 | 2.1889 | 0.55738 | 911.3899 | 49.5284 | 0
28 | 2024-05-28 21:45 | 95.5971 | 0.58917 | 1.5388 | 2.128 | 2.1863 | 0.56614 | 911.4406 | 49.5387 | 0
28 | 2024-05-28 21:50 | 95.5772 | 0.58731 | 1.5611 | 2.1484 | 2.1821 | 0.5687 | 911.3239 | 49.527 | 0
28 | 2024-05-28 21:55 | 95.6196 | 0.58979 | 1.5243 | 2.1141 | 2.176 | 0.56802 | 911.5551 | 49.5476 | 0
28 | 2024-05-28 22:00 | 95.5888 | 0.5914 | 1.539 | 2.1304 | 2.1874 | 0.57243 | 911.5508 | 49.5396 | 0
28 | 2024-05-28 22:05 | 95.5476 | 0.6099 | 1.4956 | 2.1055 | 2.2497 | 0.58868 | 912.3171 | 49.5645 | 0
28 | 2024-05-28 22:10 | 95.5643 | 0.61185 | 1.4617 | 2.0735 | 2.2674 | 0.60082 | 912.6483 | 49.5865 | 0
28 | 2024-05-28 22:15 | 95.5289 | 0.61159 | 1.4818 | 2.0934 | 2.2777 | 0.61123 | 912.6696 | 49.5779 | 0
28 | 2024-05-28 22:20 | 95.5532 | 0.61436 | 1.4426 | 2.057 | 2.2944 | 0.60861 | 913.0112 | 49.602 | 0
28 | 2024-05-28 22:25 | 95.4898 | 0.61816 | 1.4848 | 2.1029 | 2.306 | 0.62022 | 912.8514 | 49.5761 | 0
28 | 2024-05-28 22:30 | 95.4386 | 0.62444 | 1.4785 | 2.1029 | 2.3539 | 0.6388 | 913.2384 | 49.5837 | 0
28 | 2024-05-28 22:35 | 95.4505 | 0.6259 | 1.4499 | 2.0758 | 2.372 | 0.65254 | 913.5384 | 49.6029 | 0
28 | 2024-05-28 22:40 | 95.4269 | 0.62618 | 1.4593 | 2.0855 | 2.3839 | 0.65728 | 913.5684 | 49.599 | 0
28 | 2024-05-28 22:45 | 95.4339 | 0.62957 | 1.4352 | 2.0648 | 2.3997 | 0.67799 | 913.8317 | 49.6139 | 0
28 | 2024-05-28 22:50 | 95.4283 | 0.63314 | 1.4345 | 2.0676 | 2.4018 | 0.68423 | 913.8383 | 49.6119 | 0
28 | 2024-05-28 22:55 | 95.4521 | 0.64112 | 1.4102 | 2.0513 | 2.3926 | 0.69105 | 913.9554 | 49.6202 | 0
28 | 2024-05-28 23:00 | 95.4561 | 0.64521 | 1.3942 | 2.0394 | 2.3996 | 0.70266 | 914.1334 | 49.6289 | 0
28 | 2024-05-28 23:05 | 95.4636 | 0.64643 | 1.3909 | 2.0373 | 2.3928 | 0.71998 | 914.1395 | 49.6297 | 0
28 | 2024-05-28 23:10 | 95.4741 | 0.64722 | 1.381 | 2.0282 | 2.3925 | 0.72506 | 914.2 | 49.6351 | 0
28 | 2024-05-28 23:15 | 95.4833 | 0.64587 | 1.3842 | 2.0301 | 2.3828 | 0.73716 | 914.0911 | 49.632 | 0
28 | 2024-05-28 23:20 | 95.4841 | 0.65291 | 1.3795 | 2.0324 | 2.3773 | 0.75167 | 914.0821 | 49.6291 | 0
28 | 2024-05-28 23:25 | 95.4983 | 0.64465 | 1.3727 | 2.0173 | 2.3755 | 0.77068 | 914.2585 | 49.6421 | 0
28 | 2024-05-28 23:30 | 95.5044 | 0.6406 | 1.3694 | 2.01 | 2.3748 | 0.78036 | 914.3608 | 49.6487 | 0
28 | 2024-05-28 23:35 | 95.4995 | 0.63753 | 1.369 | 2.0066 | 2.3826 | 0.79342 | 914.4594 | 49.6534 | 0
28 | 2024-05-28 23:40 | 95.4929 | 0.6361 | 1.3658 | 2.0019 | 2.3946 | 0.80015 | 914.5773 | 49.6586 | 0
28 | 2024-05-28 23:45 | 95.511 | 0.62864 | 1.3693 | 1.998 | 2.3792 | 0.82197 | 914.5145 | 49.6607 | 0
28 | 2024-05-28 23:50 | 95.4965 | 0.62804 | 1.3778 | 2.0059 | 2.3837 | 0.82806 | 914.5162 | 49.6572 | 0
28 | 2024-05-28 23:55 | 95.4846 | 0.62846 | 1.3748 | 2.0033 | 2.395 | 0.8328 | 914.6749 | 49.662 | 0
28 | 2024-05-29 | 95.4683 | 0.63131 | 1.3698 | 2.0011 | 2.4122 | 0.84354 | 914.8352 | 49.6661 | 0
29 | 2024-05-29 00:05 | 95.4602 | 0.63129 | 1.3718 | 2.0031 | 2.4182 | 0.85549 | 914.8573 | 49.6657 | 0
29 | 2024-05-29 00:10 | 95.4432 | 0.63055 | 1.3722 | 2.0027 | 2.4383 | 0.86382 | 914.942 | 49.668 | 0
29 | 2024-05-29 00:15 | 95.4407 | 0.63045 | 1.3726 | 2.0031 | 2.4411 | 0.87441 | 914.9467 | 49.668 | 0
29 | 2024-05-29 00:20 | 95.41 | 0.63819 | 1.3654 | 2.0036 | 2.4718 | 0.89657 | 915.1487 | 49.6706 | 0
29 | 2024-05-29 00:25 | 95.394 | 0.63769 | 1.3714 | 2.0091 | 2.4821 | 0.91205 | 915.1786 | 49.6689 | 0
29 | 2024-05-29 00:30 | 95.3912 | 0.63656 | 1.3687 | 2.0053 | 2.4874 | 0.90876 | 915.2728 | 49.6731 | 0
29 | 2024-05-29 00:35 | 95.3782 | 0.63708 | 1.3684 | 2.0055 | 2.5004 | 0.92893 | 915.3619 | 49.6749 | 0
29 | 2024-05-29 00:40 | 95.3792 | 0.63757 | 1.365 | 2.0026 | 2.5024 | 0.9328 | 915.399 | 49.677 | 0
29 | 2024-05-29 00:45 | 95.3588 | 0.63615 | 1.3684 | 2.0045 | 2.5205 | 0.94538 | 915.5234 | 49.6794 | 0
29 | 2024-05-29 00:50 | 95.378 | 0.63481 | 1.3629 | 1.9977 | 2.5097 | 0.9552 | 915.4747 | 49.6817 | 0
29 | 2024-05-29 00:55 | 95.3787 | 0.63584 | 1.3681 | 2.0039 | 2.5019 | 0.96769 | 915.3817 | 49.6764 | 0
29 | 2024-05-29 01:00 | 95.3874 | 0.63709 | 1.3686 | 2.0057 | 2.4919 | 0.94896 | 915.2816 | 49.673 | 0
29 | 2024-05-29 01:05 | 95.3915 | 0.63499 | 1.3729 | 2.0079 | 2.4828 | 0.93295 | 915.2557 | 49.6718 | 0
29 | 2024-05-29 01:10 | 95.3977 | 0.63685 | 1.3673 | 2.0042 | 2.4813 | 0.91911 | 915.2658 | 49.6734 | 0
29 | 2024-05-29 01:15 | 95.4023 | 0.63561 | 1.3694 | 2.005 | 2.4752 | 0.87625 | 915.2271 | 49.6724 | 0
29 | 2024-05-29 01:20 | 95.3969 | 0.63604 | 1.3701 | 2.0061 | 2.4793 | 0.85462 | 915.2385 | 49.672 | 0
29 | 2024-05-29 01:25 | 95.378 | 0.63909 | 1.3753 | 2.0144 | 2.4904 | 0.83392 | 915.2421 | 49.6676 | 0
29 | 2024-05-29 01:30 | 95.3869 | 0.63754 | 1.3711 | 2.0087 | 2.4876 | 0.81882 | 915.2547 | 49.6708 | 0
29 | 2024-05-29 01:35 | 95.3862 | 0.64029 | 1.3739 | 2.0142 | 2.4844 | 0.80199 | 915.1491 | 49.6652 | 0
29 | 2024-05-29 01:40 | 95.3757 | 0.64141 | 1.3748 | 2.0162 | 2.4947 | 0.79454 | 915.1746 | 49.6647 | 0
29 | 2024-05-29 01:45 | 95.3829 | 0.63605 | 1.3737 | 2.0097 | 2.4926 | 0.78592 | 915.2472 | 49.6705 | 0
29 | 2024-05-29 01:50 | 95.3772 | 0.63279 | 1.3774 | 2.0102 | 2.5001 | 0.79342 | 915.2563 | 49.6713 | 0
29 | 2024-05-29 01:55 | 95.3718 | 0.6329 | 1.3774 | 2.0103 | 2.5041 | 0.79787 | 915.3248 | 49.6729 | 0
29 | 2024-05-29 02:00 | 95.3616 | 0.63185 | 1.3739 | 2.0058 | 2.5182 | 0.81466 | 915.4765 | 49.6787 | 0
29 | 2024-05-29 02:05 | 95.3407 | 0.63259 | 1.3774 | 2.0099 | 2.5351 | 0.82734 | 915.5368 | 49.6779 | 0
29 | 2024-05-29 02:10 | 95.3232 | 0.63904 | 1.3668 | 2.0059 | 2.5534 | 0.84224 | 915.7793 | 49.6839 | 0
29 | 2024-05-29 02:15 | 95.2853 | 0.64072 | 1.3712 | 2.0119 | 2.582 | 0.85511 | 915.987 | 49.6856 | 0
29 | 2024-05-29 02:20 | 95.2839 | 0.64102 | 1.3747 | 2.0158 | 2.5794 | 0.86744 | 915.9382 | 49.6827 | 0
29 | 2024-05-29 02:25 | 95.2715 | 0.64205 | 1.3756 | 2.0176 | 2.5884 | 0.87262 | 916.0137 | 49.6833 | 0
29 | 2024-05-29 02:30 | 95.2641 | 0.64155 | 1.3758 | 2.0174 | 2.5959 | 0.88041 | 916.0706 | 49.6848 | 0
29 | 2024-05-29 02:35 | 95.261 | 0.64468 | 1.3758 | 2.0205 | 2.5946 | 0.8866 | 916.0623 | 49.6825 | 0
29 | 2024-05-29 02:40 | 95.282 | 0.64508 | 1.3823 | 2.0273 | 2.5705 | 0.90566 | 915.7645 | 49.6723 | 0
29 | 2024-05-29 02:45 | 95.2916 | 0.64316 | 1.3834 | 2.0266 | 2.5619 | 0.91045 | 915.7083 | 49.6718 | 0
29 | 2024-05-29 02:50 | 95.2841 | 0.64094 | 1.387 | 2.028 | 2.5685 | 0.92206 | 915.7461 | 49.6726 | 0
29 | 2024-05-29 02:55 | 95.276 | 0.63922 | 1.3906 | 2.0298 | 2.5738 | 0.9286 | 915.7841 | 49.673 | 0
29 | 2024-05-29 03:00 | 95.2847 | 0.63861 | 1.3892 | 2.0278 | 2.5682 | 0.92516 | 915.7508 | 49.6733 | 0
29 | 2024-05-29 03:05 | 95.2559 | 0.6353 | 1.3879 | 2.0232 | 2.6003 | 0.94809 | 916.0496 | 49.6832 | 0
29 | 2024-05-29 03:10 | 95.243 | 0.63563 | 1.3871 | 2.0227 | 2.6135 | 0.95448 | 916.1514 | 49.6857 | 0
29 | 2024-05-29 03:15 | 95.2532 | 0.63529 | 1.3898 | 2.0251 | 2.6019 | 0.95119 | 916.0263 | 49.6818 | 0
29 | 2024-05-29 03:20 | 95.2402 | 0.63946 | 1.3826 | 2.022 | 2.6146 | 0.97741 | 916.2 | 49.6862 | 0
29 | 2024-05-29 03:25 | 95.2088 | 0.63883 | 1.3801 | 2.0189 | 2.6469 | 0.98031 | 916.499 | 49.6947 | 0
29 | 2024-05-29 03:30 | 95.2064 | 0.63522 | 1.3876 | 2.0229 | 2.646 | 0.99691 | 916.4432 | 49.6925 | 0
29 | 2024-05-29 03:35 | 95.214 | 0.6356 | 1.3858 | 2.0214 | 2.6388 | 0.99841 | 916.4291 | 49.6927 | 0
29 | 2024-05-29 03:40 | 95.2038 | 0.63778 | 1.3836 | 2.0214 | 2.6477 | 1.0051 | 916.5167 | 49.6942 | 0
29 | 2024-05-29 03:45 | 95.177 | 0.63977 | 1.3859 | 2.0257 | 2.6692 | 1.0081 | 916.6466 | 49.6948 | 0
29 | 2024-05-29 03:50 | 95.1669 | 0.63945 | 1.3914 | 2.0309 | 2.6738 | 1.0124 | 916.6348 | 49.6922 | 0
29 | 2024-05-29 03:55 | 95.2019 | 0.6374 | 1.388 | 2.0254 | 2.6461 | 1.01 | 916.4517 | 49.691 | 0
29 | 2024-05-29 04:00 | 95.2067 | 0.63684 | 1.3917 | 2.0285 | 2.6386 | 1.005 | 916.3655 | 49.6877 | 0
29 | 2024-05-29 04:05 | 95.209 | 0.63532 | 1.3913 | 2.0266 | 2.6377 | 1.011 | 916.3839 | 49.6893 | 0
29 | 2024-05-29 04:10 | 95.1833 | 0.63415 | 1.3894 | 2.0236 | 2.6651 | 0.99889 | 916.6254 | 49.6966 | 0
29 | 2024-05-29 04:15 | 95.1536 | 0.63115 | 1.3953 | 2.0264 | 2.6883 | 0.99676 | 916.8265 | 49.7007 | 0
29 | 2024-05-29 04:20 | 95.2028 | 0.62591 | 1.3985 | 2.0244 | 2.6414 | 0.9941 | 916.5139 | 49.6956 | 0
29 | 2024-05-29 04:25 | 95.2102 | 0.62492 | 1.3963 | 2.0213 | 2.6381 | 0.98244 | 916.5045 | 49.6971 | 0
29 | 2024-05-29 04:30 | 95.2206 | 0.62371 | 1.402 | 2.0257 | 2.6241 | 0.9822 | 916.3451 | 49.6916 | 0
29 | 2024-05-29 04:35 | 95.228 | 0.62467 | 1.4029 | 2.0275 | 2.6161 | 0.98225 | 916.2546 | 49.6884 | 0
29 | 2024-05-29 04:40 | 95.2451 | 0.62237 | 1.4044 | 2.0268 | 2.6024 | 0.98138 | 916.1069 | 49.6859 | 0
29 | 2024-05-29 04:45 | 95.2125 | 0.61853 | 1.4068 | 2.0253 | 2.6341 | 0.97267 | 916.3665 | 49.6935 | 0
29 | 2024-05-29 04:50 | 95.2018 | 0.61757 | 1.4032 | 2.0208 | 2.6457 | 0.95351 | 916.5506 | 49.7001 | 0
29 | 2024-05-29 04:55 | 95.2169 | 0.61543 | 1.4052 | 2.0206 | 2.6329 | 0.94959 | 916.4296 | 49.6979 | 0
29 | 2024-05-29 05:00 | 95.2443 | 0.61607 | 1.4054 | 2.0215 | 2.6078 | 0.93426 | 916.192 | 49.6918 | 0
29 | 2024-05-29 05:05 | 95.2578 | 0.61662 | 1.4008 | 2.0174 | 2.5977 | 0.92347 | 916.1749 | 49.6931 | 0
29 | 2024-05-29 05:10 | 95.2636 | 0.61689 | 1.3999 | 2.0168 | 2.5941 | 0.92255 | 916.1245 | 49.6922 | 0
29 | 2024-05-29 05:15 | 95.2771 | 0.61526 | 1.3989 | 2.0141 | 2.5846 | 0.915 | 916.0612 | 49.6923 | 0
29 | 2024-05-29 05:20 | 95.2773 | 0.61632 | 1.3986 | 2.015 | 2.5848 | 0.91229 | 916.0361 | 49.6911 | 0
29 | 2024-05-29 05:25 | 95.284 | 0.61476 | 1.4019 | 2.0166 | 2.5768 | 0.89962 | 915.9576 | 49.6889 | 0
29 | 2024-05-29 05:30 | 95.2637 | 0.6144 | 1.3976 | 2.012 | 2.5999 | 0.89487 | 916.1978 | 49.6967 | 0
29 | 2024-05-29 05:35 | 95.2787 | 0.61292 | 1.4043 | 2.0172 | 2.5788 | 0.88718 | 916.024 | 49.6906 | 0
29 | 2024-05-29 05:40 | 95.2944 | 0.61253 | 1.4028 | 2.0154 | 2.5647 | 0.88776 | 915.9489 | 49.6898 | 0
29 | 2024-05-29 05:45 | 95.3096 | 0.61304 | 1.4011 | 2.0141 | 2.55 | 0.86831 | 915.8791 | 49.6886 | 0
29 | 2024-05-29 05:50 | 95.3269 | 0.61132 | 1.402 | 2.0133 | 2.5333 | 0.8598 | 915.772 | 49.6869 | 0
29 | 2024-05-29 05:55 | 95.3452 | 0.61085 | 1.4008 | 2.0116 | 2.516 | 0.8629 | 915.678 | 49.6856 | 0
29 | 2024-05-29 06:00 | 95.3463 | 0.60881 | 1.4019 | 2.0108 | 2.5149 | 0.86464 | 915.6861 | 49.6867 | 0
29 | 2024-05-29 06:05 | 95.3332 | 0.60745 | 1.4039 | 2.0114 | 2.5276 | 0.85148 | 915.7531 | 49.6883 | 0
29 | 2024-05-29 06:10 | 95.3241 | 0.60668 | 1.4028 | 2.0095 | 2.5387 | 0.84621 | 915.8434 | 49.6914 | 0
29 | 2024-05-29 06:15 | 95.338 | 0.60585 | 1.4036 | 2.0095 | 2.528 | 0.84219 | 915.7114 | 49.6886 | 0
29 | 2024-05-29 06:20 | 95.3407 | 0.60694 | 1.4036 | 2.0105 | 2.5266 | 0.83474 | 915.6596 | 49.6866 | 0
29 | 2024-05-29 06:25 | 95.3334 | 0.60696 | 1.3996 | 2.0065 | 2.5369 | 0.84059 | 915.7878 | 49.6914 | 0
29 | 2024-05-29 06:30 | 95.3452 | 0.60636 | 1.3984 | 2.0048 | 2.5283 | 0.82535 | 915.7106 | 49.6906 | 0
29 | 2024-05-29 06:35 | 95.3512 | 0.60624 | 1.3995 | 2.0057 | 2.5223 | 0.83343 | 915.6423 | 49.6886 | 0
29 | 2024-05-29 06:40 | 95.342 | 0.60428 | 1.4053 | 2.0096 | 2.528 | 0.82206 | 915.6395 | 49.6872 | 0
29 | 2024-05-29 06:45 | 95.3266 | 0.60534 | 1.4028 | 2.0081 | 2.5456 | 0.8404 | 915.7614 | 49.6905 | 0
29 | 2024-05-29 06:50 | 95.3509 | 0.6047 | 1.4045 | 2.0092 | 2.5214 | 0.83532 | 915.5479 | 49.6852 | 0
29 | 2024-05-29 06:55 | 95.3151 | 0.60407 | 1.4066 | 2.0107 | 2.5566 | 0.83624 | 915.7688 | 49.6898 | 0
29 | 2024-05-29 07:00 | 95.3183 | 0.60237 | 1.4117 | 2.0141 | 2.5493 | 0.83987 | 915.6994 | 49.687 | 0
29 | 2024-05-29 07:05 | 95.3212 | 0.59382 | 1.428 | 2.0218 | 2.5393 | 0.82864 | 915.5431 | 49.6819 | 0
29 | 2024-05-29 07:10 | 95.3125 | 0.59137 | 1.4336 | 2.0249 | 2.5454 | 0.83358 | 915.545 | 49.6811 | 0
29 | 2024-05-29 07:15 | 95.2996 | 0.59092 | 1.4377 | 2.0286 | 2.5531 | 0.83605 | 915.5814 | 49.6803 | 0
29 | 2024-05-29 07:20 | 95.2967 | 0.59115 | 1.4401 | 2.0312 | 2.5534 | 0.83556 | 915.5585 | 49.6785 | 0
29 | 2024-05-29 07:25 | 95.2928 | 0.59129 | 1.4413 | 2.0326 | 2.5572 | 0.84272 | 915.5322 | 49.6773 | 0
29 | 2024-05-29 07:30 | 95.283 | 0.59172 | 1.4445 | 2.0362 | 2.5636 | 0.85651 | 915.5378 | 49.6756 | 0
29 | 2024-05-29 07:35 | 95.2734 | 0.59048 | 1.446 | 2.0365 | 2.5724 | 0.86014 | 915.6068 | 49.6774 | 0
29 | 2024-05-29 07:40 | 95.2942 | 0.58729 | 1.4492 | 2.0365 | 2.5549 | 0.85162 | 915.4102 | 49.6736 | 0
29 | 2024-05-29 07:45 | 95.3067 | 0.58567 | 1.4491 | 2.0348 | 2.5436 | 0.84843 | 915.351 | 49.6734 | 0
29 | 2024-05-29 07:50 | 95.3078 | 0.58473 | 1.4504 | 2.0351 | 2.5418 | 0.83929 | 915.3351 | 49.6731 | 0
29 | 2024-05-29 07:55 | 95.2972 | 0.58404 | 1.4522 | 2.0362 | 2.5502 | 0.81887 | 915.4048 | 49.6744 | 0
29 | 2024-05-29 08:00 | 95.2973 | 0.58427 | 1.4527 | 2.037 | 2.549 | 0.818 | 915.3924 | 49.6737 | 0
29 | 2024-05-29 08:05 | 95.2795 | 0.58368 | 1.454 | 2.0377 | 2.5621 | 0.8196 | 915.5373 | 49.6768 | 0
29 | 2024-05-29 08:10 | 95.2578 | 0.58288 | 1.4526 | 2.0354 | 2.5792 | 0.80174 | 915.7729 | 49.6835 | 0
29 | 2024-05-29 08:15 | 95.2469 | 0.58242 | 1.4551 | 2.0375 | 2.5832 | 0.79908 | 915.8442 | 49.6843 | 0
29 | 2024-05-29 08:20 | 95.2642 | 0.58143 | 1.4563 | 2.0378 | 2.563 | 0.79497 | 915.7294 | 49.6817 | 0
29 | 2024-05-29 08:25 | 95.2825 | 0.57999 | 1.4599 | 2.0399 | 2.5456 | 0.78733 | 915.5456 | 49.6769 | 0
29 | 2024-05-29 08:30 | 95.2984 | 0.57827 | 1.4604 | 2.0386 | 2.5379 | 0.79337 | 915.3995 | 49.6745 | 0
29 | 2024-05-29 08:35 | 95.2959 | 0.57735 | 1.4573 | 2.0346 | 2.5459 | 0.78554 | 915.4659 | 49.6781 | 0
29 | 2024-05-29 08:40 | 95.2925 | 0.57678 | 1.4575 | 2.0343 | 2.5498 | 0.78365 | 915.4929 | 49.679 | 0
29 | 2024-05-29 08:45 | 95.2986 | 0.57741 | 1.4572 | 2.0347 | 2.5437 | 0.78525 | 915.438 | 49.6774 | 0
29 | 2024-05-29 08:50 | 95.2945 | 0.57746 | 1.459 | 2.0364 | 2.5466 | 0.7837 | 915.4341 | 49.6765 | 0
29 | 2024-05-29 08:55 | 95.2974 | 0.57535 | 1.46 | 2.0354 | 2.5449 | 0.77485 | 915.4374 | 49.6776 | 0
29 | 2024-05-29 09:00 | 95.3008 | 0.57496 | 1.4659 | 2.0409 | 2.5358 | 0.77426 | 915.3287 | 49.6726 | 0
29 | 2024-05-29 09:05 | 95.308 | 0.5751 | 1.4669 | 2.042 | 2.5279 | 0.77886 | 915.2572 | 49.6704 | 0
29 | 2024-05-29 09:10 | 95.2883 | 0.57454 | 1.4763 | 2.0508 | 2.5372 | 0.76498 | 915.2701 | 49.6667 | 0
29 | 2024-05-29 09:15 | 95.277 | 0.57441 | 1.4804 | 2.0549 | 2.5463 | 0.77073 | 915.2695 | 49.6649 | 0
29 | 2024-05-29 09:20 | 95.2823 | 0.57238 | 1.4835 | 2.0559 | 2.5421 | 0.77726 | 915.1896 | 49.6631 | 0
29 | 2024-05-29 09:25 | 95.2854 | 0.57157 | 1.4806 | 2.0522 | 2.5424 | 0.76807 | 915.2333 | 49.666 | 0
29 | 2024-05-29 09:30 | 95.2835 | 0.57226 | 1.4759 | 2.0482 | 2.5471 | 0.7673 | 915.3091 | 49.6694 | 0
29 | 2024-05-29 09:35 | 95.2761 | 0.57104 | 1.4796 | 2.0506 | 2.5483 | 0.77968 | 915.3564 | 49.6697 | 0
29 | 2024-05-29 09:40 | 95.2795 | 0.57164 | 1.4798 | 2.0515 | 2.543 | 0.77547 | 915.3232 | 49.6684 | 0
29 | 2024-05-29 09:45 | 95.284 | 0.57102 | 1.4802 | 2.0512 | 2.5393 | 0.78302 | 915.3055 | 49.6682 | 0
29 | 2024-05-29 09:50 | 95.287 | 0.56988 | 1.4803 | 2.0502 | 2.5374 | 0.78317 | 915.2979 | 49.6687 | 0
29 | 2024-05-29 09:55 | 95.2937 | 0.56893 | 1.4786 | 2.0476 | 2.5308 | 0.78713 | 915.3312 | 49.6709 | 0
29 | 2024-05-29 10:00 | 95.2816 | 0.56994 | 1.4803 | 2.0502 | 2.5397 | 0.78118 | 915.377 | 49.6705 | 0
29 | 2024-05-29 10:05 | 95.2798 | 0.56982 | 1.4808 | 2.0506 | 2.544 | 0.79241 | 915.3616 | 49.67 | 0
29 | 2024-05-29 10:10 | 95.2869 | 0.56781 | 1.4853 | 2.0531 | 2.5381 | 0.79526 | 915.2334 | 49.6664 | 0
29 | 2024-05-29 10:15 | 95.2909 | 0.56779 | 1.4852 | 2.0529 | 2.5347 | 0.80702 | 915.1981 | 49.6657 | 0
29 | 2024-05-29 10:20 | 95.297 | 0.56862 | 1.4863 | 2.0549 | 2.5273 | 0.80136 | 915.1166 | 49.6627 | 0
29 | 2024-05-29 10:25 | 95.3058 | 0.56906 | 1.4861 | 2.0551 | 2.5195 | 0.82685 | 915.041 | 49.6607 | 0
29 | 2024-05-29 10:30 | 95.3079 | 0.56806 | 1.4881 | 2.0561 | 2.5162 | 0.8254 | 915.0114 | 49.6598 | 0
29 | 2024-05-29 10:35 | 95.3056 | 0.56959 | 1.4951 | 2.0646 | 2.5123 | 0.82245 | 914.8647 | 49.6521 | 0
29 | 2024-05-29 10:40 | 95.3213 | 0.56857 | 1.4943 | 2.0629 | 2.4985 | 0.8283 | 914.7802 | 49.6512 | 0
29 | 2024-05-29 10:45 | 95.3265 | 0.56933 | 1.4965 | 2.0658 | 2.4916 | 0.82027 | 914.6848 | 49.6475 | 0
29 | 2024-05-29 10:50 | 95.3393 | 0.56722 | 1.4986 | 2.0658 | 2.4794 | 0.81969 | 914.5839 | 49.6456 | 0
29 | 2024-05-29 10:55 | 95.3452 | 0.56678 | 1.4964 | 2.0632 | 2.4778 | 0.815 | 914.5628 | 49.6464 | 0
29 | 2024-05-29 11:00 | 95.3423 | 0.56686 | 1.4994 | 2.0662 | 2.4792 | 0.81539 | 914.5208 | 49.6441 | 0
29 | 2024-05-29 11:05 | 95.342 | 0.56863 | 1.4993 | 2.068 | 2.4782 | 0.81539 | 914.4896 | 49.6421 | 0
29 | 2024-05-29 11:10 | 95.325 | 0.56972 | 1.5035 | 2.0732 | 2.4894 | 0.80087 | 914.5294 | 49.6404 | 0
29 | 2024-05-29 11:15 | 95.3269 | 0.57092 | 1.5055 | 2.0764 | 2.4849 | 0.80121 | 914.4495 | 49.6368 | 0
29 | 2024-05-29 11:20 | 95.3332 | 0.57085 | 1.5035 | 2.0743 | 2.4805 | 0.80102 | 914.4456 | 49.6376 | 0
29 | 2024-05-29 11:25 | 95.3239 | 0.57104 | 1.5084 | 2.0794 | 2.4808 | 0.78375 | 914.4625 | 49.6356 | 0
29 | 2024-05-29 11:30 | 95.3219 | 0.57341 | 1.5117 | 2.0852 | 2.4773 | 0.78834 | 914.3768 | 49.6304 | 0
29 | 2024-05-29 11:35 | 95.3262 | 0.57358 | 1.5143 | 2.0878 | 2.4715 | 0.76856 | 914.2872 | 49.6271 | 0
29 | 2024-05-29 11:40 | 95.3355 | 0.57231 | 1.5133 | 2.0856 | 2.465 | 0.75932 | 914.2582 | 49.6277 | 0
29 | 2024-05-29 11:45 | 95.3387 | 0.57223 | 1.5145 | 2.0867 | 2.463 | 0.74727 | 914.1945 | 49.6258 | 0
29 | 2024-05-29 11:50 | 95.3446 | 0.57171 | 1.515 | 2.0867 | 2.4577 | 0.75753 | 914.1417 | 49.6247 | 0
29 | 2024-05-29 11:55 | 95.3526 | 0.57314 | 1.5157 | 2.0889 | 2.4469 | 0.73 | 914.0581 | 49.6214 | 0
29 | 2024-05-29 12:00 | 95.3018 | 0.57257 | 1.5184 | 2.0909 | 2.4947 | 0.72869 | 914.393 | 49.6284 | 0
29 | 2024-05-29 12:05 | 94.9096 | 0.56423 | 1.5177 | 2.0819 | 2.8941 | 0.72081 | 917.3701 | 49.7037 | 0
29 | 2024-05-29 12:10 | 94.545 | 0.56193 | 1.5218 | 2.0838 | 3.2162 | 0.71137 | 920.2438 | 49.7701 | 0
29 | 2024-05-29 12:15 | 94.0823 | 0.55668 | 1.5321 | 2.0888 | 3.4956 | 0.7059 | 924.768 | 49.8733 | 0
29 | 2024-05-29 12:20 | 94.0328 | 0.55553 | 1.5331 | 2.0886 | 3.5268 | 0.71394 | 925.2407 | 49.8846 | 0
29 | 2024-05-29 12:25 | 94.0392 | 0.55273 | 1.5328 | 2.0855 | 3.5135 | 0.71016 | 925.3113 | 49.8882 | 0
29 | 2024-05-29 12:30 | 93.9708 | 0.55342 | 1.5412 | 2.0947 | 3.5581 | 0.70261 | 925.7479 | 49.894 | 0
29 | 2024-05-29 12:35 | 94.1894 | 0.55503 | 1.54 | 2.095 | 3.3558 | 0.70842 | 924.0621 | 49.8544 | 0
29 | 2024-05-29 12:40 | 94.9229 | 0.5615 | 1.5405 | 2.102 | 2.8026 | 0.71374 | 917.2877 | 49.6931 | 0
29 | 2024-05-29 12:45 | 94.7139 | 0.55529 | 1.5517 | 2.107 | 3.0163 | 0.72071 | 918.616 | 49.7232 | 0
29 | 2024-05-29 12:50 | 94.4144 | 0.55423 | 1.5397 | 2.0939 | 3.284 | 0.7241 | 921.2818 | 49.7912 | 0
29 | 2024-05-29 12:55 | 94.3115 | 0.55703 | 1.5418 | 2.0988 | 3.3401 | 0.7254 | 922.248 | 49.8106 | 0
29 | 2024-05-29 13:00 | 94.5352 | 0.56387 | 1.5426 | 2.1065 | 3.156 | 0.71219 | 920.1516 | 49.7569 | 0
29 | 2024-05-29 13:05 | 94.2357 | 0.54845 | 1.545 | 2.0934 | 3.4149 | 0.71969 | 922.8626 | 49.8293 | 0
29 | 2024-05-29 13:10 | 94.159 | 0.55047 | 1.5426 | 2.0931 | 3.4565 | 0.7164 | 923.6869 | 49.848 | 0
29 | 2024-05-29 13:15 | 94.1181 | 0.55594 | 1.546 | 2.102 | 3.4712 | 0.7121 | 923.96 | 49.8489 | 0
29 | 2024-05-29 13:20 | 93.9882 | 0.56679 | 1.5441 | 2.1109 | 3.5537 | 0.727 | 925.0524 | 49.8675 | 0
29 | 2024-05-29 13:25 | 93.9086 | 0.56614 | 1.5536 | 2.1197 | 3.5843 | 0.71282 | 925.8313 | 49.8814 | 0
29 | 2024-05-29 13:30 | 93.836 | 0.56358 | 1.5497 | 2.1133 | 3.6124 | 0.70547 | 926.9216 | 49.91 | 0
29 | 2024-05-29 13:35 | 93.8121 | 0.5646 | 1.5535 | 2.1181 | 3.6166 | 0.71456 | 927.1589 | 49.913 | 0
29 | 2024-05-29 13:40 | 93.8344 | 0.5768 | 1.5617 | 2.1385 | 3.5796 | 0.7166 | 926.6524 | 49.8891 | 0
29 | 2024-05-29 13:45 | 94.0978 | 0.58254 | 1.5558 | 2.1383 | 3.4312 | 0.72061 | 923.8611 | 49.8235 | 0
29 | 2024-05-29 13:50 | 94.0792 | 0.57523 | 1.5536 | 2.1288 | 3.48 | 0.72201 | 923.9361 | 49.8315 | 0
29 | 2024-05-29 13:55 | 93.8535 | 0.56663 | 1.5587 | 2.1254 | 3.6193 | 0.71635 | 926.2683 | 49.8888 | 0
29 | 2024-05-29 14:00 | 93.7619 | 0.57048 | 1.552 | 2.1225 | 3.6698 | 0.71186 | 927.3682 | 49.9145 | 0
29 | 2024-05-29 14:05 | 93.7034 | 0.56979 | 1.5601 | 2.1299 | 3.7007 | 0.70915 | 927.8517 | 49.9224 | 0
29 | 2024-05-29 14:10 | 93.6219 | 0.57432 | 1.5596 | 2.1339 | 3.7557 | 0.71485 | 928.5627 | 49.9358 | 0
29 | 2024-05-29 14:15 | 93.5238 | 0.58144 | 1.5527 | 2.1341 | 3.8302 | 0.71664 | 929.4536 | 49.9546 | 0
29 | 2024-05-29 14:20 | 93.5028 | 0.58723 | 1.5598 | 2.147 | 3.8886 | 0.70353 | 929.0936 | 49.9392 | 0
29 | 2024-05-29 14:25 | 91.9972 | 0.5564 | 1.5571 | 2.1135 | 5.5805 | 0.71244 | 939.2119 | 50.1959 | 0
29 | 2024-05-29 14:30 | 92.8599 | 0.56678 | 1.5147 | 2.0815 | 4.8136 | 0.71394 | 933.0399 | 50.0659 | 0
29 | 2024-05-29 14:35 | 92.5641 | 0.56697 | 1.5083 | 2.0753 | 5.1446 | 0.71176 | 935.0481 | 50.1152 | 0
29 | 2024-05-29 14:40 | 92.8936 | 0.58057 | 1.5169 | 2.0975 | 4.7973 | 0.71568 | 932.2773 | 50.038 | 0
29 | 2024-05-29 14:45 | 92.5833 | 0.58692 | 1.513 | 2.0999 | 4.9899 | 0.70852 | 935.4172 | 50.1074 | 0
29 | 2024-05-29 14:50 | 92.4342 | 0.5806 | 1.5155 | 2.0961 | 5.1957 | 0.70397 | 936.1876 | 50.1286 | 0
29 | 2024-05-29 14:55 | 91.7769 | 0.57629 | 1.5129 | 2.0892 | 5.8928 | 0.70305 | 940.7634 | 50.2383 | 0
29 | 2024-05-29 15:00 | 92.2264 | 0.58 | 1.5092 | 2.0892 | 5.4174 | 0.70523 | 937.7145 | 50.1671 | 0
29 | 2024-05-29 15:05 | 91.7066 | 0.56801 | 1.5167 | 2.0848 | 5.9307 | 0.6985 | 941.6212 | 50.2618 | 0
29 | 2024-05-29 15:10 | 91.9425 | 0.55797 | 1.5132 | 2.0712 | 5.6976 | 0.70189 | 940.3295 | 50.2405 | 0
29 | 2024-05-29 15:15 | 93.3115 | 0.57769 | 1.512 | 2.0897 | 4.3133 | 0.69337 | 930.3097 | 49.9962 | 0
29 | 2024-05-29 15:20 | 93.2806 | 0.57288 | 1.5199 | 2.0928 | 4.3014 | 0.68399 | 930.8686 | 50.0087 | 0
29 | 2024-05-29 15:25 | 93.2364 | 0.56751 | 1.5261 | 2.0936 | 4.2932 | 0.69105 | 931.6495 | 50.0274 | 0
29 | 2024-05-29 15:30 | 93.0288 | 0.56266 | 1.517 | 2.0796 | 4.4603 | 0.6748 | 933.8262 | 50.0849 | 0
29 | 2024-05-29 15:35 | 92.8535 | 0.55082 | 1.5208 | 2.0716 | 4.5621 | 0.67402 | 935.9041 | 50.1389 | 0
29 | 2024-05-29 15:40 | 92.7264 | 0.55276 | 1.5135 | 2.0663 | 4.6201 | 0.67136 | 937.6035 | 50.1797 | 0
29 | 2024-05-29 15:45 | 92.3903 | 0.55892 | 1.5182 | 2.0771 | 4.9284 | 0.67813 | 940.0057 | 50.2286 | 0
29 | 2024-05-29 15:50 | 92.1134 | 0.56433 | 1.5249 | 2.0892 | 5.2208 | 0.66788 | 941.5366 | 50.2572 | 0
29 | 2024-05-29 15:55 | 91.8324 | 0.56211 | 1.533 | 2.0952 | 5.478 | 0.67407 | 943.5359 | 50.301 | 0
29 | 2024-05-29 16:00 | 90.3882 | 0.54919 | 1.5303 | 2.0794 | 6.6932 | 0.6702 | 955.8963 | 50.5936 | 0
29 | 2024-05-29 16:05 | 90.2584 | 0.54767 | 1.5321 | 2.0798 | 6.7326 | 0.67112 | 957.5583 | 50.6314 | 0
29 | 2024-05-29 16:10 | 90.2038 | 0.54745 | 1.5205 | 2.068 | 6.7333 | 0.66594 | 958.6755 | 50.662 | 0
29 | 2024-05-29 16:15 | 89.9459 | 0.53871 | 1.5279 | 2.0666 | 6.9093 | 0.66082 | 961.2139 | 50.7222 | 0
29 | 2024-05-29 16:20 | 90.2457 | 0.53301 | 1.5267 | 2.0597 | 6.6011 | 0.68171 | 959.3722 | 50.6844 | 0
29 | 2024-05-29 16:25 | 91.0487 | 0.54265 | 1.5252 | 2.0679 | 5.9028 | 0.68365 | 952.7177 | 50.5268 | 0
29 | 2024-05-29 16:30 | 91.7518 | 0.56314 | 1.5172 | 2.0803 | 5.2594 | 0.67649 | 946.9109 | 50.3837 | 0
29 | 2024-05-29 16:35 | 91.9607 | 0.55409 | 1.5197 | 2.0738 | 5.0469 | 0.66972 | 945.66 | 50.3599 | 0
29 | 2024-05-29 16:40 | 93.2137 | 0.56069 | 1.5062 | 2.0669 | 3.9455 | 0.67364 | 935.7346 | 50.1336 | 0
29 | 2024-05-29 16:45 | 93.4916 | 0.55187 | 1.5115 | 2.0634 | 3.6826 | 0.67872 | 933.7138 | 50.0906 | 0
29 | 2024-05-29 16:50 | 93.2973 | 0.56595 | 1.4884 | 2.0543 | 3.8608 | 0.68191 | 935.4891 | 50.1323 | 0
29 | 2024-05-29 16:55 | 93.3286 | 0.55558 | 1.4856 | 2.0412 | 3.8421 | 0.68641 | 935.4766 | 50.1404 | 0
29 | 2024-05-29 17:00 | 93.462 | 0.54853 | 1.4806 | 2.0291 | 3.7086 | 0.68002 | 934.7971 | 50.1319 | 0
29 | 2024-05-29 17:05 | 93.5001 | 0.54489 | 1.4865 | 2.0314 | 3.6843 | 0.67349 | 934.329 | 50.121 | 0
29 | 2024-05-29 17:10 | 92.3671 | 0.56711 | 1.4142 | 1.9814 | 4.7631 | 0.66556 | 943.9133 | 50.3587 | 0
29 | 2024-05-29 17:15 | 92.4712 | 0.54544 | 1.4643 | 2.0097 | 4.6452 | 0.66933 | 942.626 | 50.3214 | 0
29 | 2024-05-29 17:20 | 92.2421 | 0.53029 | 1.4895 | 2.0198 | 4.8097 | 0.6671 | 944.567 | 50.3647 | 0
29 | 2024-05-29 17:25 | 91.8886 | 0.51673 | 1.5204 | 2.0371 | 5.0859 | 0.66294 | 947.3397 | 50.4234 | 0
29 | 2024-05-29 17:30 | 90.9154 | 0.5364 | 1.4545 | 1.9909 | 5.9794 | 0.66875 | 955.9557 | 50.6364 | 0
29 | 2024-05-29 17:35 | 91.0609 | 0.55755 | 1.4224 | 1.9799 | 5.8541 | 0.66788 | 955.0148 | 50.615 | 0
29 | 2024-05-29 17:40 | 91.0069 | 0.55126 | 1.4353 | 1.9865 | 5.8255 | 0.65994 | 956.0247 | 50.6362 | 0
29 | 2024-05-29 17:45 | 90.9749 | 0.54729 | 1.4412 | 1.9885 | 5.7936 | 0.66938 | 956.7923 | 50.6534 | 0
29 | 2024-05-29 17:50 | 90.9591 | 0.52937 | 1.473 | 2.0024 | 5.7567 | 0.65665 | 957.0479 | 50.657 | 0
29 | 2024-05-29 17:55 | 90.6509 | 0.48833 | 1.534 | 2.0223 | 5.9258 | 0.66943 | 959.9846 | 50.724 | 0
29 | 2024-05-29 18:00 | 90.6416 | 0.48077 | 1.5428 | 2.0236 | 5.878 | 0.66527 | 960.5687 | 50.7382 | 0
29 | 2024-05-29 18:05 | 90.7562 | 0.48277 | 1.5384 | 2.0212 | 5.7165 | 0.67572 | 960.2939 | 50.7323 | 0
29 | 2024-05-29 18:10 | 90.9538 | 0.48716 | 1.5373 | 2.0244 | 5.5274 | 0.67165 | 958.798 | 50.6957 | 0
29 | 2024-05-29 18:15 | 91.2159 | 0.48027 | 1.5635 | 2.0438 | 5.3011 | 0.6703 | 956.2042 | 50.6296 | 0
29 | 2024-05-29 18:20 | 92.386 | 0.41585 | 1.7581 | 2.1739 | 4.3575 | 0.66473 | 942.7912 | 50.2799 | 0
29 | 2024-05-29 18:25 | 92.9277 | 0.40584 | 1.8011 | 2.2069 | 3.9757 | 0.65365 | 936.6063 | 50.1257 | 0
29 | 2024-05-29 18:30 | 93.1122 | 0.40836 | 1.8041 | 2.2125 | 3.8314 | 0.66764 | 934.7639 | 50.0803 | 0
29 | 2024-05-29 18:35 | 93.0342 | 0.40772 | 1.7984 | 2.2061 | 3.8745 | 0.66149 | 935.7661 | 50.1063 | 0
29 | 2024-05-29 18:40 | 94.9359 | 0.92326 | 0.20259 | 1.1259 | 3.3801 | 0.65733 | 935.657 | 50.11 | 0
29 | 2024-05-29 18:45 | 94.9359 | 0.92326 | 0.20259 | 1.1259 | 3.3801 | 0.66275 | 934.6663 | 50.0806 | 0
29 | 2024-05-29 18:50 | 94.9359 | 0.92326 | 0.20259 | 1.1259 | 3.3801 | 0.66691 | 934.0163 | 50.0619 | 0
29 | 2024-05-29 18:55 | 94.9359 | 0.92326 | 0.20259 | 1.1259 | 3.3801 | 0.66198 | 932.0554 | 50.0214 | 0
29 | 2024-05-29 19:00 | 94.9359 | 0.92326 | 0.20259 | 1.1259 | 3.3801 | 0.66265 | 932.921 | 50.0327 | 0
29 | 2024-05-29 19:05 | 94.9359 | 0.92326 | 0.20259 | 1.1259 | 3.3801 | 0.67973 | 933.3859 | 50.0453 | 0
29 | 2024-05-29 19:10 | 94.9359 | 0.92326 | 0.20259 | 1.1259 | 3.3801 | 0.68655 | 933.2985 | 50.0402 | 0
29 | 2024-05-29 19:15 | 94.9359 | 0.92326 | 0.20259 | 1.1259 | 3.3801 | 0.69874 | 933.1268 | 50.0381 | 0
29 | 2024-05-29 19:20 | 94.9359 | 0.92326 | 0.20259 | 1.1259 | 3.3801 | 0.71079 | 932.3846 | 50.0216 | 0
29 | 2024-05-29 19:25 | 94.9359 | 0.92326 | 0.20259 | 1.1259 | 3.3801 | 0.72226 | 931.8205 | 50.0052 | 0
29 | 2024-05-29 19:30 | 94.9359 | 0.92326 | 0.20259 | 1.1259 | 3.3801 | 0.72971 | 931.1948 | 49.9945 | 0
29 | 2024-05-29 19:35 | 94.9359 | 0.92326 | 0.20259 | 1.1259 | 3.3801 | 0.75182 | 930.8013 | 49.9837 | 0
29 | 2024-05-29 19:40 | 94.9359 | 0.92326 | 0.20259 | 1.1259 | 3.3801 | 0.77547 | 929.4624 | 49.9495 | 0
29 | 2024-05-29 19:45 | 94.9359 | 0.92326 | 0.20259 | 1.1259 | 3.3801 | 0.78839 | 928.3073 | 49.9217 | 0
29 | 2024-05-29 19:50 | 94.9359 | 0.92326 | 0.20259 | 1.1259 | 3.3801 | 0.80247 | 927.77 | 49.9058 | 0
29 | 2024-05-29 19:55 | 94.9359 | 0.92326 | 0.20259 | 1.1259 | 3.3801 | 0.83005 | 927.0101 | 49.881 | 0
29 | 2024-05-29 20:00 | 94.9359 | 0.92326 | 0.20259 | 1.1259 | 3.3801 | 0.84732 | 926.5135 | 49.8707 | 0
29 | 2024-05-29 20:05 | 94.9359 | 0.92326 | 0.20259 | 1.1259 | 3.3801 | 0.87107 | 926.3953 | 49.8725 | 0
29 | 2024-05-29 20:10 | 94.9359 | 0.92326 | 0.20259 | 1.1259 | 3.3801 | 0.8866 | 927.0507 | 49.884 | 0
29 | 2024-05-29 20:15 | 94.9359 | 0.92326 | 0.20259 | 1.1259 | 3.3801 | 0.90982 | 927.139 | 49.8857 | 0
29 | 2024-05-29 20:20 | 94.9359 | 0.92326 | 0.20259 | 1.1259 | 3.3801 | 0.93358 | 927.0677 | 49.8875 | 0
29 | 2024-05-29 20:25 | 94.9359 | 0.92326 | 0.20259 | 1.1259 | 3.3801 | 0.9509 | 927.0135 | 49.8877 | 0
29 | 2024-05-29 20:30 | 94.9359 | 0.92326 | 0.20259 | 1.1259 | 3.3801 | 0.98476 | 929.8836 | 49.9596 | 0
29 | 2024-05-29 20:35 | 94.9359 | 0.92326 | 0.20259 | 1.1259 | 3.3801 | 0.99352 | 929.4517 | 49.9466 | 0
29 | 2024-05-29 20:40 | 94.9359 | 0.92326 | 0.20259 | 1.1259 | 3.3801 | 1.031 | 928.0538 | 49.914 | 0
29 | 2024-05-29 20:45 | 94.9359 | 0.92326 | 0.20259 | 1.1259 | 3.3801 | 1.0512 | 927.092 | 49.8911 | 0
29 | 2024-05-29 20:50 | 94.9359 | 0.92326 | 0.20259 | 1.1259 | 3.3801 | 1.0712 | 927.054 | 49.8918 | 0
29 | 2024-05-29 20:55 | 94.9359 | 0.92326 | 0.20259 | 1.1259 | 3.3801 | 1.106 | 927.0093 | 49.8932 | 0
29 | 2024-05-29 21:00 | 94.9359 | 0.92326 | 0.20259 | 1.1259 | 3.3801 | 1.1315 | 927.0169 | 49.8975 | 0
29 | 2024-05-29 21:05 | 94.9359 | 0.92326 | 0.20259 | 1.1259 | 3.3801 | 1.1499 | 926.7794 | 49.8915 | 0
29 | 2024-05-29 21:10 | 94.9359 | 0.92326 | 0.20259 | 1.1259 | 3.3801 | 1.1894 | 926.5897 | 49.887 | 0
29 | 2024-05-29 21:15 | 94.9359 | 0.92326 | 0.20259 | 1.1259 | 3.3801 | 1.2178 | 926.5549 | 49.8874 | 0
29 | 2024-05-29 21:20 | 94.9359 | 0.92326 | 0.20259 | 1.1259 | 3.3801 | 1.2505 | 926.3765 | 49.881 | 0
29 | 2024-05-29 21:25 | 94.9359 | 0.92326 | 0.20259 | 1.1259 | 3.3801 | 1.2721 | 926.0146 | 49.873 | 0
29 | 2024-05-29 21:30 | 94.9359 | 0.92326 | 0.20259 | 1.1259 | 3.3801 | 1.3019 | 924.9083 | 49.8472 | 0
29 | 2024-05-29 21:35 | 94.9359 | 0.92326 | 0.20259 | 1.1259 | 3.3801 | 1.3371 | 928.0682 | 49.9275 | 0
29 | 2024-05-29 21:40 | 94.9359 | 0.92326 | 0.20259 | 1.1259 | 3.3801 | 1.3603 | 930.495 | 49.9932 | 0
29 | 2024-05-29 21:45 | 94.9359 | 0.92326 | 0.20259 | 1.1259 | 3.3801 | 1.39 | 931.9471 | 50.0324 | 0
29 | 2024-05-29 21:50 | 94.9359 | 0.92326 | 0.20259 | 1.1259 | 3.3801 | 1.4242 | 928.9645 | 49.961 | 0
29 | 2024-05-29 21:55 | 94.9359 | 0.92326 | 0.20259 | 1.1259 | 3.3801 | 1.44 | 927.1703 | 49.9163 | 0
29 | 2024-05-29 22:00 | 94.9359 | 0.92326 | 0.20259 | 1.1259 | 3.3801 | 1.4675 | 925.9932 | 49.8877 | 0
29 | 2024-05-29 22:05 | 94.9359 | 0.92326 | 0.20259 | 1.1259 | 3.3801 | 1.4933 | 925.8649 | 49.8886 | 0
29 | 2024-05-29 22:10 | 94.9359 | 0.92326 | 0.20259 | 1.1259 | 3.3801 | 1.512 | 924.3213 | 49.8589 | 0
29 | 2024-05-29 22:15 | 94.9359 | 0.92326 | 0.20259 | 1.1259 | 3.3801 | 1.5297 | 921.4893 | 49.7976 | 0
29 | 2024-05-29 22:20 | 94.9359 | 0.92326 | 0.20259 | 1.1259 | 3.3801 | 1.5498 | 923.9872 | 49.8607 | 0
29 | 2024-05-29 22:25 | 94.9359 | 0.92326 | 0.20259 | 1.1259 | 3.3801 | 1.5655 | 923.3141 | 49.8437 | 0
29 | 2024-05-29 22:30 | 94.9359 | 0.92326 | 0.20259 | 1.1259 | 3.3801 | 1.5783 | 922.6241 | 49.8276 | 0
29 | 2024-05-29 22:35 | 94.9359 | 0.92326 | 0.20259 | 1.1259 | 3.3801 | 1.5936 | 922.3199 | 49.8203 | 0
29 | 2024-05-29 22:40 | 94.9359 | 0.92326 | 0.20259 | 1.1259 | 3.3801 | 1.6027 | 924.2522 | 49.8792 | 0
29 | 2024-05-29 22:45 | 94.9359 | 0.92326 | 0.20259 | 1.1259 | 3.3801 | 1.6174 | 923.9633 | 49.8714 | 0
29 | 2024-05-29 22:50 | 94.9359 | 0.92326 | 0.20259 | 1.1259 | 3.3801 | 1.6241 | 923.856 | 49.8679 | 0
29 | 2024-05-29 22:55 | 94.9359 | 0.92326 | 0.20259 | 1.1259 | 3.3801 | 1.626 | 902.3064 | 49.3314 | 0
29 | 2024-05-29 23:00 | 94.9359 | 0.92326 | 0.20259 | 1.1259 | 3.3801 | 1.6228 | 902.241 | 49.3248 | 0
29 | 2024-05-29 23:05 | 94.9359 | 0.92326 | 0.20259 | 1.1259 | 3.3801 | 1.6295 | 901.8463 | 49.3121 | 0
29 | 2024-05-29 23:10 | 94.9359 | 0.92326 | 0.20259 | 1.1259 | 3.3801 | 1.6297 | 901.4279 | 49.3034 | 0
29 | 2024-05-29 23:15 | 94.9359 | 0.92326 | 0.20259 | 1.1259 | 3.3801 | 1.636 | 901.0745 | 49.2953 | 0
29 | 2024-05-29 23:20 | 94.9359 | 0.92326 | 0.20259 | 1.1259 | 3.3801 | 1.6365 | 900.6372 | 49.2847 | 0
29 | 2024-05-29 23:25 | 94.9359 | 0.92326 | 0.20259 | 1.1259 | 3.3801 | 1.6305 | 899.9468 | 49.265 | 0
29 | 2024-05-29 23:30 | 94.9359 | 0.92326 | 0.20259 | 1.1259 | 3.3801 | 1.6265 | 899.5102 | 49.2561 | 0
29 | 2024-05-29 23:35 | 94.9359 | 0.92326 | 0.20259 | 1.1259 | 3.3801 | 1.6239 | 899.427 | 49.253 | 0
29 | 2024-05-29 23:40 | 94.9359 | 0.92326 | 0.20259 | 1.1259 | 3.3801 | 1.6205 | 899.3227 | 49.2535 | 0
29 | 2024-05-29 23:45 | 94.9359 | 0.92326 | 0.20259 | 1.1259 | 3.3801 | 1.6191 | 899.2933 | 49.2525 | 0
29 | 2024-05-29 23:50 | 94.9359 | 0.92326 | 0.20259 | 1.1259 | 3.3801 | 1.6192 | 899.4613 | 49.2548 | 0
29 | 2024-05-29 23:55 | 94.9359 | 0.92326 | 0.20259 | 1.1259 | 3.3801 | 1.611 | 899.4957 | 49.2597 | 0
29 | 2024-05-30 | 94.9359 | 0.92326 | 0.20259 | 1.1259 | 3.3801 | 1.5996 | 899.2787 | 49.2519 | 0
30 | 2024-05-30 00:05 | 94.9359 | 0.92326 | 0.20259 | 1.1259 | 3.3801 | 1.602 | 898.6459 | 49.2216 | 0
30 | 2024-05-30 00:10 | 94.9359 | 0.92326 | 0.20259 | 1.1259 | 3.3801 | 1.5932 | 898.5918 | 49.2253 | 0
30 | 2024-05-30 00:15 | 94.9359 | 0.92326 | 0.20259 | 1.1259 | 3.3801 | 1.5933 | 898.6065 | 49.2271 | 0
30 | 2024-05-30 00:20 | 94.9359 | 0.92326 | 0.20259 | 1.1259 | 3.3801 | 1.5928 | 897.9839 | 49.2055 | 0
30 | 2024-05-30 00:25 | 94.9359 | 0.92326 | 0.20259 | 1.1259 | 3.3801 | 1.5835 | 897.5608 | 49.191 | 0
30 | 2024-05-30 00:30 | 94.9359 | 0.92326 | 0.20259 | 1.1259 | 3.3801 | 1.5871 | 897.3514 | 49.1801 | 0
30 | 2024-05-30 00:35 | 94.9359 | 0.92326 | 0.20259 | 1.1259 | 3.3801 | 1.5848 | 897.1741 | 49.173 | 0
30 | 2024-05-30 00:40 | 94.9359 | 0.92326 | 0.20259 | 1.1259 | 3.3801 | 1.5848 | 897.0535 | 49.171 | 0
30 | 2024-05-30 00:45 | 94.9359 | 0.92326 | 0.20259 | 1.1259 | 3.3801 | 1.5719 | 896.7062 | 49.1669 | 0
30 | 2024-05-30 00:50 | 94.9359 | 0.92326 | 0.20259 | 1.1259 | 3.3801 | 1.5731 | 896.4045 | 49.1607 | 0
30 | 2024-05-30 00:55 | 94.9359 | 0.92326 | 0.20259 | 1.1259 | 3.3801 | 1.5658 | 896.4704 | 49.1641 | 0
30 | 2024-05-30 01:00 | 94.9359 | 0.92326 | 0.20259 | 1.1259 | 3.3801 | 1.5634 | 896.5381 | 49.1704 | 0
30 | 2024-05-30 01:05 | 94.9359 | 0.92326 | 0.20259 | 1.1259 | 3.3801 | 1.5645 | 896.5272 | 49.1722 | 0
30 | 2024-05-30 01:10 | 94.9359 | 0.92326 | 0.20259 | 1.1259 | 3.3801 | 1.5555 | 897.1403 | 49.191 | 0
30 | 2024-05-30 01:15 | 94.9359 | 0.92326 | 0.20259 | 1.1259 | 3.3801 | 1.5467 | 896.9147 | 49.1883 | 0
30 | 2024-05-30 01:20 | 94.9359 | 0.92326 | 0.20259 | 1.1259 | 3.3801 | 1.5504 | 896.7744 | 49.1896 | 0
30 | 2024-05-30 01:25 | 94.9359 | 0.92326 | 0.20259 | 1.1259 | 3.3801 | 1.5506 | 896.7421 | 49.1909 | 0
30 | 2024-05-30 01:30 | 94.9359 | 0.92326 | 0.20259 | 1.1259 | 3.3801 | 1.5508 | 896.6694 | 49.1904 | 0
30 | 2024-05-30 01:35 | 94.9359 | 0.92326 | 0.20259 | 1.1259 | 3.3801 | 1.5458 | 896.3702 | 49.1868 | 0
30 | 2024-05-30 01:40 | 94.9359 | 0.92326 | 0.20259 | 1.1259 | 3.3801 | 1.5438 | 896.4356 | 49.1892 | 0
30 | 2024-05-30 01:45 | 94.9359 | 0.92326 | 0.20259 | 1.1259 | 3.3801 | 1.541 | 896.4026 | 49.1928 | 0
30 | 2024-05-30 01:50 | 94.9359 | 0.92326 | 0.20259 | 1.1259 | 3.3801 | 1.5376 | 896.1683 | 49.1871 | 0
30 | 2024-05-30 01:55 | 94.9359 | 0.92326 | 0.20259 | 1.1259 | 3.3801 | 1.5429 | 895.6798 | 49.1772 | 0
30 | 2024-05-30 02:00 | 94.9359 | 0.92326 | 0.20259 | 1.1259 | 3.3801 | 1.5364 | 895.6788 | 49.1778 | 0
30 | 2024-05-30 02:05 | 94.9359 | 0.92326 | 0.20259 | 1.1259 | 3.3801 | 1.5359 | 896.2681 | 49.2068 | 0
30 | 2024-05-30 02:10 | 94.9359 | 0.92326 | 0.20259 | 1.1259 | 3.3801 | 1.536 | 896.5558 | 49.2206 | 0
30 | 2024-05-30 02:15 | 94.9359 | 0.92326 | 0.20259 | 1.1259 | 3.3801 | 1.5373 | 897.5463 | 49.2712 | 0
30 | 2024-05-30 02:20 | 94.9359 | 0.92326 | 0.20259 | 1.1259 | 3.3801 | 1.5374 | 897.4966 | 49.2729 | 0
30 | 2024-05-30 02:25 | 94.9359 | 0.92326 | 0.20259 | 1.1259 | 3.3801 | 1.5277 | 897.8246 | 49.2803 | 0
30 | 2024-05-30 02:30 | 94.9359 | 0.92326 | 0.20259 | 1.1259 | 3.3801 | 1.525 | 897.7873 | 49.2781 | 0
30 | 2024-05-30 02:35 | 94.9359 | 0.92326 | 0.20259 | 1.1259 | 3.3801 | 1.517 | 897.8912 | 49.2802 | 0
30 | 2024-05-30 02:40 | 94.9359 | 0.92326 | 0.20259 | 1.1259 | 3.3801 | 1.5193 | 898.0426 | 49.2831 | 0
30 | 2024-05-30 02:45 | 94.9359 | 0.92326 | 0.20259 | 1.1259 | 3.3801 | 1.5224 | 898.1265 | 49.2869 | 0
30 | 2024-05-30 02:50 | 94.9359 | 0.92326 | 0.20259 | 1.1259 | 3.3801 | 1.517 | 897.9964 | 49.2761 | 0
30 | 2024-05-30 02:55 | 94.9359 | 0.92326 | 0.20259 | 1.1259 | 3.3801 | 1.5066 | 897.9308 | 49.2744 | 0
30 | 2024-05-30 03:00 | 94.9359 | 0.92326 | 0.20259 | 1.1259 | 3.3801 | 1.5103 | 897.86 | 49.2712 | 0
30 | 2024-05-30 03:05 | 94.9359 | 0.92326 | 0.20259 | 1.1259 | 3.3801 | 1.5074 | 897.8437 | 49.272 | 0
30 | 2024-05-30 03:10 | 94.9359 | 0.92326 | 0.20259 | 1.1259 | 3.3801 | 1.4942 | 897.926 | 49.2755 | 0
30 | 2024-05-30 03:15 | 94.9359 | 0.92326 | 0.20259 | 1.1259 | 3.3801 | 1.4904 | 931.8722 | 50.1115 | 0
30 | 2024-05-30 03:20 | 94.9359 | 0.92326 | 0.20259 | 1.1259 | 3.3801 | 1.4814 | 930.0407 | 50.0624 | 0
30 | 2024-05-30 03:25 | 94.9359 | 0.92326 | 0.20259 | 1.1259 | 3.3801 | 1.4738 | 930.3773 | 50.0645 | 0
30 | 2024-05-30 03:30 | 94.9359 | 0.92326 | 0.20259 | 1.1259 | 3.3801 | 1.4712 | 930.3434 | 50.0618 | 0
30 | 2024-05-30 03:35 | 94.9359 | 0.92326 | 0.20259 | 1.1259 | 3.3801 | 1.4595 | 930.0742 | 50.055 | 0
30 | 2024-05-30 03:40 | 94.9359 | 0.92326 | 0.20259 | 1.1259 | 3.3801 | 1.4508 | 929.1938 | 50.0326 | 0
30 | 2024-05-30 03:45 | 95.1669 | 0.65117 | 1.3048 | 1.956 | 2.7478 | 1.4402 | 917.8568 | 49.7523 | 0
30 | 2024-05-30 03:50 | 95.314 | 0.65606 | 1.2968 | 1.9528 | 2.6098 | 1.4382 | 916.805 | 49.7282 | 0
30 | 2024-05-30 03:55 | 95.3163 | 0.65415 | 1.2921 | 1.9462 | 2.6167 | 1.4312 | 916.8663 | 49.7332 | 0
30 | 2024-05-30 04:00 | 94.9359 | 0.92326 | 0.20259 | 1.1259 | 3.3801 | 1.4252 | 186.6797 | 7.42 | 0
30 | 2024-05-30 04:05 | 94.9359 | 0.92326 | 0.20259 | 1.1259 | 3.3801 | 1.4207 | 994.4753 | 52.3203 | 0
30 | 2024-05-30 04:10 | 94.9359 | 0.92326 | 0.20259 | 1.1259 | 3.3801 | 1.3996 | 994.4753 | 52.3203 | 0
30 | 2024-05-30 04:15 | 94.9359 | 0.92326 | 0.20259 | 1.1259 | 3.3801 | 1.3872 | 994.4753 | 52.3203 | 0
30 | 2024-05-30 04:20 | 94.9359 | 0.92326 | 0.20259 | 1.1259 | 3.3801 | 1.3819 | 994.4753 | 52.3203 | 0
30 | 2024-05-30 04:25 | 94.9359 | 0.92326 | 0.20259 | 1.1259 | 3.3801 | 1.3777 | 994.4753 | 52.3203 | 0
30 | 2024-05-30 04:30 | 94.9359 | 0.92326 | 0.20259 | 1.1259 | 3.3801 | 1.3672 | 1004.3996 | 52.5522 | 0
30 | 2024-05-30 04:35 | 94.9359 | 0.92326 | 0.20259 | 1.1259 | 3.3801 | 1.3552 | 1003.8883 | 52.5629 | 0
30 | 2024-05-30 04:40 | 94.9359 | 0.92326 | 0.20259 | 1.1259 | 3.3801 | 1.3437 | 1006.1397 | 52.6146 | 0
30 | 2024-05-30 04:45 | 94.9359 | 0.92326 | 0.20259 | 1.1259 | 3.3801 | 1.3357 | 1011.783 | 52.7523 | 0
30 | 2024-05-30 04:50 | 94.9359 | 0.92326 | 0.20259 | 1.1259 | 3.3801 | 1.3288 | 1015.2359 | 52.838 | 0
30 | 2024-05-30 04:55 | 94.9359 | 0.92326 | 0.20259 | 1.1259 | 3.3801 | 1.3154 | 1014.4639 | 52.8045 | 0
30 | 2024-05-30 05:00 | 94.9359 | 0.92326 | 0.20259 | 1.1259 | 3.3801 | 1.3106 | 1015.2119 | 52.8251 | 0
30 | 2024-05-30 05:05 | 94.9359 | 0.92326 | 0.20259 | 1.1259 | 3.3801 | 1.3057 | 1016.065 | 52.8501 | 0
30 | 2024-05-30 05:10 | 94.9359 | 0.92326 | 0.20259 | 1.1259 | 3.3801 | 1.2958 | 1016.4883 | 52.8649 | 0
30 | 2024-05-30 05:15 | 94.9359 | 0.92326 | 0.20259 | 1.1259 | 3.3801 | 1.2874 | 1015.5157 | 52.8407 | 0
30 | 2024-05-30 05:20 | 94.9359 | 0.92326 | 0.20259 | 1.1259 | 3.3801 | 1.2803 | 1014.248 | 52.8207 | 0
30 | 2024-05-30 05:25 | 94.9359 | 0.92326 | 0.20259 | 1.1259 | 3.3801 | 1.2728 | 1012.2771 | 52.7784 | 0
30 | 2024-05-30 05:30 | 94.9359 | 0.92326 | 0.20259 | 1.1259 | 3.3801 | 1.2672 | 1011.3473 | 52.7647 | 0
30 | 2024-05-30 05:35 | 94.9359 | 0.92326 | 0.20259 | 1.1259 | 3.3801 | 1.256 | 1010.8643 | 52.7538 | 0
30 | 2024-05-30 05:40 | 94.9359 | 0.92326 | 0.20259 | 1.1259 | 3.3801 | 1.2539 | 1012.6127 | 52.8058 | 0
30 | 2024-05-30 05:45 | 94.9359 | 0.92326 | 0.20259 | 1.1259 | 3.3801 | 1.2461 | 1011.6971 | 52.791 | 0
30 | 2024-05-30 05:50 | 94.9359 | 0.92326 | 0.20259 | 1.1259 | 3.3801 | 1.2386 | 1010.7324 | 52.7803 | 0
30 | 2024-05-30 05:55 | 94.9359 | 0.92326 | 0.20259 | 1.1259 | 3.3801 | 1.227 | 1010.9313 | 52.8055 | 0
30 | 2024-05-30 06:00 | 94.9359 | 0.92326 | 0.20259 | 1.1259 | 3.3801 | 1.22 | 1009.5841 | 52.773 | 0
30 | 2024-05-30 06:05 | 94.9359 | 0.92326 | 0.20259 | 1.1259 | 3.3801 | 1.2126 | 1008.7812 | 52.7685 | 0
30 | 2024-05-30 06:10 | 94.9359 | 0.92326 | 0.20259 | 1.1259 | 3.3801 | 1.1973 | 1009.4854 | 52.8222 | 0
30 | 2024-05-30 06:15 | 94.9359 | 0.92326 | 0.20259 | 1.1259 | 3.3801 | 1.196 | 1009.4854 | 52.8222 | 0
30 | 2024-05-30 06:20 | 94.9359 | 0.92326 | 0.20259 | 1.1259 | 3.3801 | 1.1996 | 1009.4854 | 52.8222 | 0
30 | 2024-05-30 06:25 | 94.9359 | 0.92326 | 0.20259 | 1.1259 | 3.3801 | 1.1821 | 1009.4854 | 52.8222 | 0
30 | 2024-05-30 06:30 | 94.9359 | 0.92326 | 0.20259 | 1.1259 | 3.3801 | 1.179 | 1009.4854 | 52.8222 | 0
30 | 2024-05-30 06:35 | 94.9359 | 0.92326 | 0.20259 | 1.1259 | 3.3801 | 1.1811 | 1009.4854 | 52.8222 | 0
30 | 2024-05-30 06:40 | 94.9359 | 0.92326 | 0.20259 | 1.1259 | 3.3801 | 1.1777 | 1009.4854 | 52.8222 | 0
30 | 2024-05-30 06:45 | 94.9359 | 0.92326 | 0.20259 | 1.1259 | 3.3801 | 1.1739 | 1009.4854 | 52.8222 | 0
30 | 2024-05-30 06:50 | 94.9359 | 0.92326 | 0.20259 | 1.1259 | 3.3801 | 1.1747 | 1009.4854 | 52.8222 | 0
30 | 2024-05-30 06:55 | 94.9359 | 0.92326 | 0.20259 | 1.1259 | 3.3801 | 1.1749 | 1009.4854 | 52.8222 | 0
30 | 2024-05-30 07:00 | 94.9359 | 0.92326 | 0.20259 | 1.1259 | 3.3801 | 1.1686 | 1009.4854 | 52.8222 | 0
30 | 2024-05-30 07:05 | 94.9359 | 0.92326 | 0.20259 | 1.1259 | 3.3801 | 1.1708 | 1009.4854 | 52.8222 | 0
30 | 2024-05-30 07:10 | 94.9359 | 0.92326 | 0.20259 | 1.1259 | 3.3801 | 1.1642 | 1009.4854 | 52.8222 | 0
30 | 2024-05-30 07:15 | 94.9359 | 0.92326 | 0.20259 | 1.1259 | 3.3801 | 1.1595 | 1009.4854 | 52.8222 | 0
30 | 2024-05-30 07:20 | 94.9359 | 0.92326 | 0.20259 | 1.1259 | 3.3801 | 1.1568 | 1009.4854 | 52.8222 | 0
30 | 2024-05-30 07:25 | 94.9359 | 0.92326 | 0.20259 | 1.1259 | 3.3801 | 1.1597 | 1009.4854 | 52.8222 | 0
30 | 2024-05-30 07:30 | 94.9359 | 0.92326 | 0.20259 | 1.1259 | 3.3801 | 1.1583 | 1009.4854 | 52.8222 | 0
30 | 2024-05-30 07:35 | 94.9359 | 0.92326 | 0.20259 | 1.1259 | 3.3801 | 1.15 | 1009.4854 | 52.8222 | 0
30 | 2024-05-30 07:40 | 94.9359 | 0.92326 | 0.20259 | 1.1259 | 3.3801 | 1.1457 | 1009.4854 | 52.8222 | 0
30 | 2024-05-30 07:45 | 94.9359 | 0.92326 | 0.20259 | 1.1259 | 3.3801 | 1.1389 | 1009.4854 | 52.8222 | 0
30 | 2024-05-30 07:50 | 94.9359 | 0.92326 | 0.20259 | 1.1259 | 3.3801 | 1.1459 | 1009.4854 | 52.8222 | 0
30 | 2024-05-30 07:55 | 94.9359 | 0.92326 | 0.20259 | 1.1259 | 3.3801 | 1.1357 | 1009.4854 | 52.8222 | 0
30 | 2024-05-30 08:00 | 94.9359 | 0.92326 | 0.20259 | 1.1259 | 3.3801 | 1.1344 | 1009.4854 | 52.8222 | 0
30 | 2024-05-30 08:05 | 94.9359 | 0.92326 | 0.20259 | 1.1259 | 3.3801 | 1.128 | 1009.4854 | 52.8222 | 0
30 | 2024-05-30 08:10 | 94.9359 | 0.92326 | 0.20259 | 1.1259 | 3.3801 | 1.1203 | 1009.4854 | 52.8222 | 0
30 | 2024-05-30 08:15 | 94.9359 | 0.92326 | 0.20259 | 1.1259 | 3.3801 | 1.117 | 1009.4854 | 52.8222 | 0
30 | 2024-05-30 08:20 | 94.9359 | 0.92326 | 0.20259 | 1.1259 | 3.3801 | 1.1108 | 1009.4854 | 52.8222 | 0
30 | 2024-05-30 08:25 | 94.9359 | 0.92326 | 0.20259 | 1.1259 | 3.3801 | 1.1087 | 1009.4854 | 52.8222 | 0
30 | 2024-05-30 08:30 | 94.9359 | 0.92326 | 0.20259 | 1.1259 | 3.3801 | 1.091 | 1009.4854 | 52.8222 | 0
30 | 2024-05-30 08:35 | 94.9359 | 0.92326 | 0.20259 | 1.1259 | 3.3801 | 1.0934 | 1009.4854 | 52.8222 | 0
30 | 2024-05-30 08:40 | 94.9359 | 0.92326 | 0.20259 | 1.1259 | 3.3801 | 1.0816 | 1009.4854 | 52.8222 | 0
30 | 2024-05-30 08:45 | 94.9359 | 0.92326 | 0.20259 | 1.1259 | 3.3801 | 1.0708 | 1009.4854 | 52.8222 | 0
30 | 2024-05-30 08:50 | 94.9359 | 0.92326 | 0.20259 | 1.1259 | 3.3801 | 1.0523 | 1009.4854 | 52.8222 | 0
30 | 2024-05-30 08:55 | 94.9359 | 0.92326 | 0.20259 | 1.1259 | 3.3801 | 1.0552 | 1009.4854 | 52.8222 | 0
30 | 2024-05-30 09:00 | 94.9359 | 0.92326 | 0.20259 | 1.1259 | 3.3801 | 1.0501 | 1009.4854 | 52.8222 | 0
30 | 2024-05-30 09:05 | 94.9359 | 0.92326 | 0.20259 | 1.1259 | 3.3801 | 1.0366 | 1009.4854 | 52.8222 | 0
30 | 2024-05-30 09:10 | 94.9359 | 0.92326 | 0.20259 | 1.1259 | 3.3801 | 1.029 | 1009.4854 | 52.8222 | 0
30 | 2024-05-30 09:15 | 94.9359 | 0.92326 | 0.20259 | 1.1259 | 3.3801 | 1.0136 | 1009.4854 | 52.8222 | 0
30 | 2024-05-30 09:20 | 94.9359 | 0.92326 | 0.20259 | 1.1259 | 3.3801 | 1.0079 | 1009.4854 | 52.8222 | 0
30 | 2024-05-30 09:25 | 94.9359 | 0.92326 | 0.20259 | 1.1259 | 3.3801 | 0.99971 | 1009.4854 | 52.8222 | 0
30 | 2024-05-30 09:30 | 94.9359 | 0.92326 | 0.20259 | 1.1259 | 3.3801 | 1.0038 | 1009.4854 | 52.8222 | 0
30 | 2024-05-30 09:35 | 94.9359 | 0.92326 | 0.20259 | 1.1259 | 3.3801 | 0.99705 | 1009.4854 | 52.8222 | 0
30 | 2024-05-30 09:40 | 94.9359 | 0.92326 | 0.20259 | 1.1259 | 3.3801 | 0.98457 | 1009.4854 | 52.8222 | 0
30 | 2024-05-30 09:45 | 94.9359 | 0.92326 | 0.20259 | 1.1259 | 3.3801 | 0.97383 | 1009.4854 | 52.8222 | 0
30 | 2024-05-30 09:50 | 94.9359 | 0.92326 | 0.20259 | 1.1259 | 3.3801 | 0.9762 | 1009.4854 | 52.8222 | 0
30 | 2024-05-30 09:55 | 94.9359 | 0.92326 | 0.20259 | 1.1259 | 3.3801 | 0.98075 | 1009.4854 | 52.8222 | 0
30 | 2024-05-30 10:00 | 94.9359 | 0.92326 | 0.20259 | 1.1259 | 3.3801 | 0.97044 | 1009.4854 | 52.8222 | 0
30 | 2024-05-30 10:05 | 94.9359 | 0.92326 | 0.20259 | 1.1259 | 3.3801 | 0.96507 | 1009.4854 | 52.8222 | 0
30 | 2024-05-30 10:10 | 94.9359 | 0.92326 | 0.20259 | 1.1259 | 3.3801 | 0.94858 | 1009.4854 | 52.8222 | 0
30 | 2024-05-30 10:15 | 94.9359 | 0.92326 | 0.20259 | 1.1259 | 3.3801 | 0.95433 | 1009.4854 | 52.8222 | 0
30 | 2024-05-30 10:20 | 94.9359 | 0.92326 | 0.20259 | 1.1259 | 3.3801 | 0.94698 | 1009.4854 | 52.8222 | 0
30 | 2024-05-30 10:25 | 94.9359 | 0.92326 | 0.20259 | 1.1259 | 3.3801 | 0.9286 | 1009.4854 | 52.8222 | 0
30 | 2024-05-30 10:30 | 94.9359 | 0.92326 | 0.20259 | 1.1259 | 3.3801 | 0.92347 | 1009.4854 | 52.8222 | 0
30 | 2024-05-30 10:35 | 94.9359 | 0.92326 | 0.20259 | 1.1259 | 3.3801 | 0.91336 | 1009.4854 | 52.8222 | 0
30 | 2024-05-30 10:40 | 94.9359 | 0.92326 | 0.20259 | 1.1259 | 3.3801 | 0.91302 | 1009.4854 | 52.8222 | 0
30 | 2024-05-30 10:45 | 94.9359 | 0.92326 | 0.20259 | 1.1259 | 3.3801 | 0.90702 | 1009.4854 | 52.8222 | 0
30 | 2024-05-30 10:50 | 94.9359 | 0.92326 | 0.20259 | 1.1259 | 3.3801 | 0.90121 | 1009.4854 | 52.8222 | 0
30 | 2024-05-30 10:55 | 94.9359 | 0.92326 | 0.20259 | 1.1259 | 3.3801 | 0.88936 | 1009.4854 | 52.8222 | 0
30 | 2024-05-30 11:00 | 94.9359 | 0.92326 | 0.20259 | 1.1259 | 3.3801 | 0.88351 | 1009.4854 | 52.8222 | 0
30 | 2024-05-30 11:05 | 94.9359 | 0.92326 | 0.20259 | 1.1259 | 3.3801 | 0.88128 | 1009.4854 | 52.8222 | 0
30 | 2024-05-30 11:10 | 94.9359 | 0.92326 | 0.20259 | 1.1259 | 3.3801 | 0.8838 | 1009.4854 | 52.8222 | 0
30 | 2024-05-30 11:15 | 94.9359 | 0.92326 | 0.20259 | 1.1259 | 3.3801 | 0.88515 | 1009.4854 | 52.8222 | 0
30 | 2024-05-30 11:20 | 94.9359 | 0.92326 | 0.20259 | 1.1259 | 3.3801 | 0.87088 | 1009.4854 | 52.8222 | 0
30 | 2024-05-30 11:25 | 94.9359 | 0.92326 | 0.20259 | 1.1259 | 3.3801 | 0.87073 | 1009.4854 | 52.8222 | 0
30 | 2024-05-30 11:30 | 94.9359 | 0.92326 | 0.20259 | 1.1259 | 3.3801 | 0.84664 | 1009.4854 | 52.8222 | 0
30 | 2024-05-30 11:35 | 94.9359 | 0.92326 | 0.20259 | 1.1259 | 3.3801 | 0.85946 | 1009.4854 | 52.8222 | 0
30 | 2024-05-30 11:40 | 94.9359 | 0.92326 | 0.20259 | 1.1259 | 3.3801 | 0.85869 | 1009.4854 | 52.8222 | 0
30 | 2024-05-30 11:45 | 94.9359 | 0.92326 | 0.20259 | 1.1259 | 3.3801 | 0.85162 | 1009.4854 | 52.8222 | 0
30 | 2024-05-30 11:50 | 94.9359 | 0.92326 | 0.20259 | 1.1259 | 3.3801 | 0.85017 | 1009.4854 | 52.8222 | 0
30 | 2024-05-30 11:55 | 94.9359 | 0.92326 | 0.20259 | 1.1259 | 3.3801 | 0.83711 | 1009.4854 | 52.8222 | 0
30 | 2024-05-30 12:00 | 94.9359 | 0.92326 | 0.20259 | 1.1259 | 3.3801 | 0.84035 | 1009.4854 | 52.8222 | 0
30 | 2024-05-30 12:05 | 94.9359 | 0.92326 | 0.20259 | 1.1259 | 3.3801 | 0.83532 | 1009.4854 | 52.8222 | 0
30 | 2024-05-30 12:10 | 94.9359 | 0.92326 | 0.20259 | 1.1259 | 3.3801 | 0.83377 | 1009.4854 | 52.8222 | 0
30 | 2024-05-30 12:15 | 94.9359 | 0.92326 | 0.20259 | 1.1259 | 3.3801 | 0.82676 | 1009.4854 | 52.8222 | 0
30 | 2024-05-30 12:20 | 94.9359 | 0.92326 | 0.20259 | 1.1259 | 3.3801 | 0.83377 | 1009.4854 | 52.8222 | 0
30 | 2024-05-30 12:25 | 94.9359 | 0.92326 | 0.20259 | 1.1259 | 3.3801 | 0.82671 | 1009.4854 | 52.8222 | 0
30 | 2024-05-30 12:30 | 94.9359 | 0.92326 | 0.20259 | 1.1259 | 3.3801 | 0.82071 | 1009.4854 | 52.8222 | 0
30 | 2024-05-30 12:35 | 94.9359 | 0.92326 | 0.20259 | 1.1259 | 3.3801 | 0.81427 | 1009.4854 | 52.8222 | 0
30 | 2024-05-30 12:40 | 94.9359 | 0.92326 | 0.20259 | 1.1259 | 3.3801 | 0.80155 | 1009.4854 | 52.8222 | 0
30 | 2024-05-30 12:45 | 94.9359 | 0.92326 | 0.20259 | 1.1259 | 3.3801 | 0.79976 | 1009.4854 | 52.8222 | 0
30 | 2024-05-30 12:50 | 94.9359 | 0.92326 | 0.20259 | 1.1259 | 3.3801 | 0.79483 | 1009.4854 | 52.8222 | 0
30 | 2024-05-30 12:55 | 94.9359 | 0.92326 | 0.20259 | 1.1259 | 3.3801 | 0.78747 | 1009.4854 | 52.8222 | 0
30 | 2024-05-30 13:00 | 94.9359 | 0.92326 | 0.20259 | 1.1259 | 3.3801 | 0.79487 | 1009.4854 | 52.8222 | 0
30 | 2024-05-30 13:05 | 94.9359 | 0.92326 | 0.20259 | 1.1259 | 3.3801 | 0.79546 | 1009.4854 | 52.8222 | 0
30 | 2024-05-30 13:10 | 94.9359 | 0.92326 | 0.20259 | 1.1259 | 3.3801 | 0.7925 | 1009.4854 | 52.8222 | 0
30 | 2024-05-30 13:15 | 94.9359 | 0.92326 | 0.20259 | 1.1259 | 3.3801 | 0.79284 | 1009.4854 | 52.8222 | 0
30 | 2024-05-30 13:20 | 94.9359 | 0.92326 | 0.20259 | 1.1259 | 3.3801 | 0.78297 | 1009.4854 | 52.8222 | 0
30 | 2024-05-30 13:25 | 94.9359 | 0.92326 | 0.20259 | 1.1259 | 3.3801 | 0.78273 | 1009.4854 | 52.8222 | 0
30 | 2024-05-30 13:30 | 94.9359 | 0.92326 | 0.20259 | 1.1259 | 3.3801 | 0.79018 | 1009.4854 | 52.8222 | 0
30 | 2024-05-30 13:35 | 94.9359 | 0.92326 | 0.20259 | 1.1259 | 3.3801 | 0.79144 | 1009.4854 | 52.8222 | 0
30 | 2024-05-30 13:40 | 94.9359 | 0.92326 | 0.20259 | 1.1259 | 3.3801 | 0.78346 | 1009.4854 | 52.8222 | 0
30 | 2024-05-30 13:45 | 94.9359 | 0.92326 | 0.20259 | 1.1259 | 3.3801 | 0.76444 | 1009.4854 | 52.8222 | 0
30 | 2024-05-30 13:50 | 94.9359 | 0.92326 | 0.20259 | 1.1259 | 3.3801 | 0.76638 | 1009.4854 | 52.8222 | 0
30 | 2024-05-30 13:55 | 94.9359 | 0.92326 | 0.20259 | 1.1259 | 3.3801 | 0.77286 | 1009.4854 | 52.8222 | 0
30 | 2024-05-30 14:00 | 94.9359 | 0.92326 | 0.20259 | 1.1259 | 3.3801 | 0.76328 | 1009.4854 | 52.8222 | 0
30 | 2024-05-30 14:05 | 94.9359 | 0.92326 | 0.20259 | 1.1259 | 3.3801 | 0.75438 | 1009.4854 | 52.8222 | 0
30 | 2024-05-30 14:10 | 94.9359 | 0.92326 | 0.20259 | 1.1259 | 3.3801 | 0.76527 | 1009.4854 | 52.8222 | 0
30 | 2024-05-30 14:15 | 94.9359 | 0.92326 | 0.20259 | 1.1259 | 3.3801 | 0.75056 | 1009.4854 | 52.8222 | 0
30 | 2024-05-30 14:20 | 94.9359 | 0.92326 | 0.20259 | 1.1259 | 3.3801 | 0.75496 | 1009.4854 | 52.8222 | 0
30 | 2024-05-30 14:25 | 94.9359 | 0.92326 | 0.20259 | 1.1259 | 3.3801 | 0.75341 | 1009.4854 | 52.8222 | 0
30 | 2024-05-30 14:30 | 94.9359 | 0.92326 | 0.20259 | 1.1259 | 3.3801 | 0.74112 | 1009.4854 | 52.8222 | 0
30 | 2024-05-30 14:35 | 94.9359 | 0.92326 | 0.20259 | 1.1259 | 3.3801 | 0.74993 | 1009.4854 | 52.8222 | 0
30 | 2024-05-30 14:40 | 94.9359 | 0.92326 | 0.20259 | 1.1259 | 3.3801 | 0.74993 | 1009.4854 | 52.8222 | 0
30 | 2024-05-30 14:45 | 94.9359 | 0.92326 | 0.20259 | 1.1259 | 3.3801 | 0.75757 | 1009.4854 | 52.8222 | 0
30 | 2024-05-30 14:50 | 94.9359 | 0.92326 | 0.20259 | 1.1259 | 3.3801 | 0.75104 | 1009.4854 | 52.8222 | 0
30 | 2024-05-30 14:55 | 94.9359 | 0.92326 | 0.20259 | 1.1259 | 3.3801 | 0.74862 | 1009.4854 | 52.8222 | 0
30 | 2024-05-30 15:00 | 95.4911 | 0.58303 | 1.4885 | 2.0716 | 2.333 | 0.74461 | 913.2874 | 49.6091 | 0
30 | 2024-05-30 15:05 | 95.5034 | 0.58515 | 1.4832 | 2.0683 | 2.3251 | 0.75032 | 913.2265 | 49.6087 | 0
30 | 2024-05-30 15:10 | 95.5184 | 0.58706 | 1.4732 | 2.0603 | 2.3207 | 0.75733 | 913.2152 | 49.6117 | 0
30 | 2024-05-30 15:15 | 95.5165 | 0.58645 | 1.4714 | 2.0579 | 2.3222 | 0.75008 | 913.2829 | 49.6145 | 0
30 | 2024-05-30 15:20 | 95.5165 | 0.58645 | 1.4714 | 2.0579 | 2.3222 | 0.74045 | 913.2829 | 49.6145 | 0
30 | 2024-05-30 15:25 | 95.5165 | 0.58645 | 1.4714 | 2.0579 | 2.3222 | 0.75254 | 913.2829 | 49.6145 | 0
30 | 2024-05-30 15:30 | 95.5165 | 0.58645 | 1.4714 | 2.0579 | 2.3222 | 0.74659 | 913.2829 | 49.6145 | 0
30 | 2024-05-30 15:35 | 95.5165 | 0.58645 | 1.4714 | 2.0579 | 2.3222 | 0.74969 | 913.2829 | 49.6145 | 0
30 | 2024-05-30 15:40 | 95.5451 | 0.58007 | 1.4635 | 2.0436 | 2.3057 | 0.73484 | 913.3022 | 49.6231 | 0
30 | 2024-05-30 15:45 | 95.5567 | 0.58193 | 1.4582 | 2.0401 | 2.2989 | 0.73479 | 913.2635 | 49.6233 | 0
30 | 2024-05-30 15:50 | 95.5721 | 0.57995 | 1.4616 | 2.0415 | 2.2851 | 0.74098 | 913.1256 | 49.6199 | 0
30 | 2024-05-30 15:55 | 95.5687 | 0.57523 | 1.4739 | 2.0491 | 2.284 | 0.72884 | 913.0062 | 49.6147 | 0
30 | 2024-05-30 16:00 | 95.5889 | 0.57551 | 1.4704 | 2.0459 | 2.269 | 0.72826 | 912.8804 | 49.6133 | 0
30 | 2024-05-30 16:05 | 95.5845 | 0.5781 | 1.4714 | 2.0495 | 2.2718 | 0.71007 | 912.8399 | 49.6101 | 0
30 | 2024-05-30 16:10 | 95.5929 | 0.58225 | 1.4622 | 2.0444 | 2.2691 | 0.72264 | 912.8444 | 49.6116 | 0
30 | 2024-05-30 16:15 | 95.5923 | 0.58473 | 1.4596 | 2.0444 | 2.2696 | 0.70803 | 912.8469 | 49.6111 | 0
30 | 2024-05-30 16:20 | 95.5862 | 0.57813 | 1.4693 | 2.0475 | 2.2714 | 0.71331 | 912.8508 | 49.6113 | 0
30 | 2024-05-30 16:25 | 95.5883 | 0.5795 | 1.4703 | 2.0498 | 2.2671 | 0.70344 | 912.8013 | 49.6087 | 0
30 | 2024-05-30 16:30 | 95.6184 | 0.58135 | 1.4686 | 2.05 | 2.2386 | 0.70145 | 912.5652 | 49.6027 | 0
30 | 2024-05-30 16:35 | 95.6316 | 0.58444 | 1.4659 | 2.0503 | 2.2261 | 0.68752 | 912.4481 | 49.5991 | 0
30 | 2024-05-30 16:40 | 95.6268 | 0.58937 | 1.4614 | 2.0508 | 2.2303 | 0.69666 | 912.4799 | 49.5984 | 0
30 | 2024-05-30 16:45 | 95.6251 | 0.59165 | 1.4578 | 2.0495 | 2.2342 | 0.69715 | 912.5055 | 49.5991 | 0
30 | 2024-05-30 16:50 | 95.6164 | 0.58883 | 1.4593 | 2.0481 | 2.24 | 0.6838 | 912.6403 | 49.6035 | 0
30 | 2024-05-30 16:55 | 95.6117 | 0.58794 | 1.4597 | 2.0476 | 2.2449 | 0.68196 | 912.6872 | 49.6051 | 0
30 | 2024-05-30 17:00 | 95.6103 | 0.59109 | 1.4578 | 2.0489 | 2.2435 | 0.69468 | 912.694 | 49.6039 | 0
30 | 2024-05-30 17:05 | 95.6221 | 0.59292 | 1.453 | 2.0459 | 2.2353 | 0.68873 | 912.6589 | 49.604 | 0
30 | 2024-05-30 17:10 | 95.6388 | 0.59333 | 1.4518 | 2.0451 | 2.2283 | 0.69758 | 912.4387 | 49.5992 | 0
30 | 2024-05-30 17:15 | 95.6351 | 0.59099 | 1.4553 | 2.0463 | 2.2304 | 0.68941 | 912.461 | 49.5997 | 0
30 | 2024-05-30 17:20 | 95.6346 | 0.58907 | 1.4576 | 2.0466 | 2.2282 | 0.67823 | 912.4817 | 49.6005 | 0
30 | 2024-05-30 17:25 | 95.6458 | 0.58896 | 1.4593 | 2.0482 | 2.2157 | 0.6853 | 912.3837 | 49.5975 | 0
30 | 2024-05-30 17:30 | 95.6468 | 0.58753 | 1.4628 | 2.0503 | 2.2138 | 0.68742 | 912.3287 | 49.5956 | 0
30 | 2024-05-30 17:35 | 95.6592 | 0.59279 | 1.4543 | 2.0471 | 2.2051 | 0.68438 | 912.2839 | 49.5948 | 0
30 | 2024-05-30 17:40 | 95.6696 | 0.5918 | 1.4538 | 2.0456 | 2.1973 | 0.68559 | 912.2198 | 49.5942 | 0
30 | 2024-05-30 17:45 | 95.6671 | 0.58904 | 1.4586 | 2.0476 | 2.1976 | 0.66981 | 912.2024 | 49.5936 | 0
30 | 2024-05-30 17:50 | 95.6659 | 0.58555 | 1.4608 | 2.0463 | 2.1984 | 0.67731 | 912.253 | 49.5962 | 0
30 | 2024-05-30 17:55 | 95.6749 | 0.58202 | 1.4602 | 2.0422 | 2.1919 | 0.66749 | 912.2713 | 49.5993 | 0
30 | 2024-05-30 18:00 | 95.6799 | 0.57983 | 1.4591 | 2.0389 | 2.1842 | 0.6641 | 912.3511 | 49.6032 | 0
30 | 2024-05-30 18:05 | 95.6373 | 0.58573 | 1.4537 | 2.0394 | 2.2126 | 0.66125 | 912.7684 | 49.6112 | 0
30 | 2024-05-30 18:10 | 95.6438 | 0.58648 | 1.4507 | 2.0372 | 2.1977 | 0.65496 | 912.8946 | 49.6149 | 0
30 | 2024-05-30 18:15 | 95.6777 | 0.58447 | 1.455 | 2.0395 | 2.1752 | 0.65719 | 912.4942 | 49.6051 | 0
30 | 2024-05-30 18:20 | 95.6653 | 0.59364 | 1.4609 | 2.0546 | 2.1774 | 0.6374 | 912.2716 | 49.5908 | 0
30 | 2024-05-30 18:25 | 95.6649 | 0.60003 | 1.465 | 2.065 | 2.1661 | 0.63454 | 912.1038 | 49.5805 | 0
30 | 2024-05-30 18:30 | 95.6691 | 0.59446 | 1.4661 | 2.0606 | 2.1649 | 0.64548 | 912.1663 | 49.5854 | 0
30 | 2024-05-30 18:35 | 95.6745 | 0.59163 | 1.4601 | 2.0517 | 2.1683 | 0.62289 | 912.2666 | 49.5924 | 0
30 | 2024-05-30 18:40 | 95.68 | 0.59081 | 1.4527 | 2.0436 | 2.1728 | 0.62584 | 912.3333 | 49.598 | 0
30 | 2024-05-30 18:45 | 95.6793 | 0.58909 | 1.4515 | 2.0406 | 2.1767 | 0.62618 | 912.3782 | 49.6008 | 0
30 | 2024-05-30 18:50 | 95.6711 | 0.58621 | 1.4562 | 2.0424 | 2.1856 | 0.61592 | 912.3751 | 49.6006 | 0
30 | 2024-05-30 18:55 | 95.6657 | 0.58422 | 1.4555 | 2.0398 | 2.1931 | 0.60842 | 912.468 | 49.6045 | 0
30 | 2024-05-30 19:00 | 95.6568 | 0.58183 | 1.4574 | 2.0393 | 2.2017 | 0.5942 | 912.5443 | 49.607 | 0
30 | 2024-05-30 19:05 | 95.6564 | 0.58208 | 1.4566 | 2.0387 | 2.2018 | 0.59889 | 912.5722 | 49.6079 | 0
30 | 2024-05-30 19:10 | 95.6555 | 0.58421 | 1.4526 | 2.0368 | 2.2045 | 0.58481 | 912.6135 | 49.6092 | 0
30 | 2024-05-30 19:15 | 95.6572 | 0.59022 | 1.4448 | 2.035 | 2.208 | 0.59023 | 912.5922 | 49.6081 | 0
30 | 2024-05-30 19:20 | 95.6583 | 0.5905 | 1.4451 | 2.0356 | 2.2076 | 0.58273 | 912.5597 | 49.607 | 0
30 | 2024-05-30 19:25 | 95.6475 | 0.58945 | 1.4487 | 2.0382 | 2.2162 | 0.59526 | 912.5955 | 49.6069 | 0
30 | 2024-05-30 19:30 | 95.6434 | 0.58805 | 1.4515 | 2.0395 | 2.2219 | 0.58075 | 912.5669 | 49.606 | 0
30 | 2024-05-30 19:35 | 95.642 | 0.58892 | 1.4494 | 2.0383 | 2.225 | 0.58612 | 912.5906 | 49.6069 | 0
30 | 2024-05-30 19:40 | 95.6434 | 0.59013 | 1.4455 | 2.0356 | 2.2276 | 0.58094 | 912.6146 | 49.6084 | 0
30 | 2024-05-30 19:45 | 95.6528 | 0.59238 | 1.44 | 2.0324 | 2.2198 | 0.58331 | 912.6238 | 49.6096 | 0
30 | 2024-05-30 19:50 | 95.6468 | 0.59365 | 1.437 | 2.0306 | 2.2289 | 0.58602 | 912.6821 | 49.6115 | 0
30 | 2024-05-30 19:55 | 95.6641 | 0.59286 | 1.4365 | 2.0293 | 2.2139 | 0.57615 | 912.5734 | 49.6097 | 0
30 | 2024-05-30 20:00 | 95.6763 | 0.59194 | 1.4369 | 2.0289 | 2.2028 | 0.57431 | 912.488 | 49.6082 | 0
30 | 2024-05-30 20:05 | 95.6848 | 0.59448 | 1.4384 | 2.0329 | 2.1935 | 0.5746 | 912.325 | 49.6019 | 0
30 | 2024-05-30 20:10 | 95.6782 | 0.59577 | 1.4354 | 2.0312 | 2.2019 | 0.58051 | 912.3981 | 49.6041 | 0
30 | 2024-05-30 20:15 | 95.6685 | 0.59658 | 1.4337 | 2.0303 | 2.208 | 0.58225 | 912.5284 | 49.6073 | 0
30 | 2024-05-30 20:20 | 95.6736 | 0.60141 | 1.428 | 2.0294 | 2.2036 | 0.57688 | 912.5098 | 49.6061 | 0
30 | 2024-05-30 20:25 | 95.6693 | 0.60322 | 1.4274 | 2.0307 | 2.2066 | 0.58757 | 912.5184 | 49.6054 | 0
30 | 2024-05-30 20:30 | 95.6601 | 0.60414 | 1.4263 | 2.0305 | 2.2175 | 0.5793 | 912.5645 | 49.6063 | 0
30 | 2024-05-30 20:35 | 95.6541 | 0.60791 | 1.4209 | 2.0289 | 2.2243 | 0.58433 | 912.6354 | 49.6078 | 0
30 | 2024-05-30 20:40 | 95.6511 | 0.60866 | 1.4193 | 2.0279 | 2.2281 | 0.58152 | 912.6712 | 49.6089 | 0
30 | 2024-05-30 20:45 | 95.6614 | 0.60811 | 1.415 | 2.0231 | 2.2193 | 0.57339 | 912.7137 | 49.6122 | 0
30 | 2024-05-30 20:50 | 95.6643 | 0.60924 | 1.4119 | 2.0211 | 2.2173 | 0.58065 | 912.7377 | 49.6134 | 0
30 | 2024-05-30 20:55 | 95.6712 | 0.61485 | 1.4004 | 2.0152 | 2.2156 | 0.59091 | 912.7892 | 49.616 | 0
30 | 2024-05-30 21:00 | 95.6694 | 0.61526 | 1.405 | 2.0203 | 2.2134 | 0.58094 | 912.7015 | 49.6116 | 0
30 | 2024-05-30 21:05 | 95.6476 | 0.58714 | 1.4712 | 2.0583 | 2.1985 | 0.5835 | 912.2086 | 49.5892 | 0
30 | 2024-05-30 21:10 | 95.6389 | 0.57819 | 1.4895 | 2.0676 | 2.1994 | 0.5971 | 912.1004 | 49.5845 | 0
30 | 2024-05-30 21:15 | 95.6399 | 0.5777 | 1.4874 | 2.0651 | 2.2016 | 0.60179 | 912.1238 | 49.5863 | 0
30 | 2024-05-30 21:20 | 95.648 | 0.57981 | 1.4824 | 2.0622 | 2.1955 | 0.6 | 912.1184 | 49.5871 | 0
30 | 2024-05-30 21:25 | 95.6502 | 0.58362 | 1.4749 | 2.0585 | 2.1983 | 0.60774 | 912.1488 | 49.5886 | 0
30 | 2024-05-30 21:30 | 95.6605 | 0.5859 | 1.4677 | 2.0536 | 2.1921 | 0.62497 | 912.1672 | 49.5907 | 0
30 | 2024-05-30 21:35 | 95.6617 | 0.58687 | 1.4635 | 2.0504 | 2.1949 | 0.63203 | 912.2037 | 49.5928 | 0
30 | 2024-05-30 21:40 | 95.6654 | 0.58402 | 1.4659 | 2.0499 | 2.1953 | 0.63653 | 912.1406 | 49.5923 | 0
30 | 2024-05-30 21:45 | 95.6788 | 0.58167 | 1.4644 | 2.046 | 2.1883 | 0.65249 | 912.0764 | 49.5931 | 0
30 | 2024-05-30 21:50 | 95.669 | 0.58354 | 1.458 | 2.0416 | 2.1998 | 0.65032 | 912.2515 | 49.5988 | 0
30 | 2024-05-30 21:55 | 95.6715 | 0.58518 | 1.4511 | 2.0362 | 2.2015 | 0.6613 | 912.3442 | 49.603 | 0
30 | 2024-05-30 22:00 | 95.6725 | 0.58965 | 1.4436 | 2.0332 | 2.2044 | 0.68017 | 912.3808 | 49.6042 | 0
30 | 2024-05-30 22:05 | 95.6713 | 0.59339 | 1.4359 | 2.0293 | 2.2108 | 0.68476 | 912.4543 | 49.6069 | 0
30 | 2024-05-30 22:10 | 95.6432 | 0.59471 | 1.4316 | 2.0263 | 2.2393 | 0.69816 | 912.7668 | 49.6152 | 0
30 | 2024-05-30 22:15 | 95.642 | 0.59591 | 1.4244 | 2.0203 | 2.2417 | 0.70542 | 912.9408 | 49.6217 | 0
30 | 2024-05-30 22:20 | 95.6312 | 0.59589 | 1.4235 | 2.0194 | 2.2515 | 0.71442 | 913.0709 | 49.6251 | 0
30 | 2024-05-30 22:25 | 95.6299 | 0.59384 | 1.42 | 2.0138 | 2.2573 | 0.72342 | 913.199 | 49.6311 | 0
30 | 2024-05-30 22:30 | 95.6345 | 0.59399 | 1.4167 | 2.0107 | 2.2567 | 0.74809 | 913.2133 | 49.6329 | 0
30 | 2024-05-30 22:35 | 95.6487 | 0.60441 | 1.3962 | 2.0006 | 2.2539 | 0.75704 | 913.2531 | 49.636 | 0
30 | 2024-05-30 22:40 | 95.6458 | 0.60816 | 1.3902 | 1.9984 | 2.2595 | 0.76836 | 913.3027 | 49.6373 | 0
30 | 2024-05-30 22:45 | 95.6338 | 0.60849 | 1.3874 | 1.9959 | 2.2686 | 0.78975 | 913.487 | 49.6426 | 0
30 | 2024-05-30 22:50 | 95.6311 | 0.60628 | 1.3904 | 1.9967 | 2.2701 | 0.80049 | 913.4968 | 49.643 | 0
30 | 2024-05-30 22:55 | 95.6332 | 0.60652 | 1.3892 | 1.9957 | 2.2691 | 0.80992 | 913.4938 | 49.6434 | 0
30 | 2024-05-30 23:00 | 95.6349 | 0.61188 | 1.3829 | 1.9947 | 2.2702 | 0.82187 | 913.4658 | 49.6419 | 0
30 | 2024-05-30 23:05 | 95.6314 | 0.61363 | 1.3791 | 1.9928 | 2.2735 | 0.82927 | 913.5399 | 49.6441 | 0
30 | 2024-05-30 23:10 | 95.6239 | 0.61316 | 1.3794 | 1.9925 | 2.2765 | 0.83764 | 913.6494 | 49.6468 | 0
30 | 2024-05-30 23:15 | 95.6178 | 0.61392 | 1.3823 | 1.9962 | 2.2779 | 0.85559 | 913.6437 | 49.6448 | 0
30 | 2024-05-30 23:20 | 95.6016 | 0.6217 | 1.3844 | 2.0061 | 2.2846 | 0.87141 | 913.5933 | 49.6372 | 0
30 | 2024-05-30 23:25 | 95.5946 | 0.62003 | 1.3798 | 1.9999 | 2.2966 | 0.88099 | 913.7589 | 49.6444 | 0
30 | 2024-05-30 23:30 | 95.6047 | 0.61616 | 1.3785 | 1.9947 | 2.2926 | 0.8957 | 913.7606 | 49.6477 | 0
30 | 2024-05-30 23:35 | 95.598 | 0.61702 | 1.3753 | 1.9923 | 2.302 | 0.89608 | 913.838 | 49.6504 | 0
30 | 2024-05-30 23:40 | 95.5855 | 0.61436 | 1.3796 | 1.9939 | 2.3125 | 0.90412 | 913.9069 | 49.6519 | 0
30 | 2024-05-30 23:45 | 95.5865 | 0.61429 | 1.3827 | 1.997 | 2.3081 | 0.92458 | 913.852 | 49.6492 | 0
30 | 2024-05-30 23:50 | 95.5751 | 0.62109 | 1.3777 | 1.9988 | 2.3163 | 0.92743 | 913.9193 | 49.6484 | 0
30 | 2024-05-30 23:55 | 95.5787 | 0.62261 | 1.3749 | 1.9975 | 2.3136 | 0.9374 | 913.9155 | 49.6485 | 0
30 | 2024-05-31 | 95.579 | 0.62372 | 1.3696 | 1.9933 | 2.3178 | 0.94204 | 913.9749 | 49.6515 | 0
31 | 2024-05-31 00:05 | 95.5809 | 0.62309 | 1.3679 | 1.991 | 2.3193 | 0.9569 | 913.9806 | 49.6529 | 0
31 | 2024-05-31 00:10 | 95.5896 | 0.62086 | 1.3717 | 1.9926 | 2.3101 | 0.97339 | 913.8737 | 49.6502 | 0
31 | 2024-05-31 00:15 | 95.5959 | 0.61899 | 1.3678 | 1.9868 | 2.3087 | 0.9732 | 913.9354 | 49.6548 | 0
31 | 2024-05-31 00:20 | 95.6057 | 0.62184 | 1.3609 | 1.9828 | 2.2998 | 0.97668 | 913.9734 | 49.6568 | 0
31 | 2024-05-31 00:25 | 95.6105 | 0.63506 | 1.3512 | 1.9863 | 2.293 | 0.99134 | 913.8769 | 49.6498 | 0
31 | 2024-05-31 00:30 | 95.6086 | 0.64298 | 1.3492 | 1.9922 | 2.2903 | 1.0065 | 913.7928 | 49.6433 | 0
31 | 2024-05-31 00:35 | 95.6092 | 0.65474 | 1.3336 | 1.9883 | 2.2974 | 1.0142 | 913.8292 | 49.6431 | 0
31 | 2024-05-31 00:40 | 95.559 | 0.66627 | 1.3419 | 2.0082 | 2.3275 | 1.0122 | 913.9074 | 49.633 | 0
31 | 2024-05-31 00:45 | 95.264 | 0.65827 | 1.3454 | 2.0036 | 2.6248 | 1.0227 | 916.1431 | 49.689 | 0
31 | 2024-05-31 00:50 | 94.8624 | 0.65388 | 1.3306 | 1.9844 | 3.033 | 1.0368 | 919.4581 | 49.7758 | 0
31 | 2024-05-31 00:55 | 94.4876 | 0.64258 | 1.3501 | 1.9927 | 3.328 | 1.0317 | 922.5137 | 49.8454 | 0
31 | 2024-05-31 01:00 | 94.5774 | 0.6481 | 1.327 | 1.9751 | 3.1725 | 1.0478 | 922.7742 | 49.8578 | 0
31 | 2024-05-31 01:05 | 94.8691 | 0.63644 | 1.3362 | 1.9727 | 2.9904 | 1.0547 | 919.9225 | 49.796 | 0
31 | 2024-05-31 01:10 | 95.2408 | 0.63445 | 1.3436 | 1.978 | 2.6441 | 1.0587 | 916.9568 | 49.7252 | 0
31 | 2024-05-31 01:15 | 95.0898 | 0.63161 | 1.34 | 1.9716 | 2.8165 | 1.0638 | 918.0257 | 49.7538 | 0
31 | 2024-05-31 01:20 | 95.0989 | 0.64657 | 1.3396 | 1.9861 | 2.7989 | 1.0759 | 917.6632 | 49.7351 | 0
31 | 2024-05-31 01:25 | 95.1062 | 0.63976 | 1.3394 | 1.9792 | 2.8006 | 1.0824 | 917.7021 | 49.7409 | 0
31 | 2024-05-31 01:30 | 95.133 | 0.63595 | 1.3333 | 1.9693 | 2.7873 | 1.0861 | 917.6337 | 49.7448 | 0
31 | 2024-05-31 01:35 | 95.1028 | 0.63672 | 1.3309 | 1.9676 | 2.8098 | 1.0888 | 917.9746 | 49.7532 | 0
31 | 2024-05-31 01:40 | 95.171 | 0.64076 | 1.3227 | 1.9635 | 2.7396 | 1.0969 | 917.6093 | 49.7456 | 0
31 | 2024-05-31 01:45 | 95.2248 | 0.6391 | 1.3275 | 1.9666 | 2.677 | 1.1005 | 917.2132 | 49.7354 | 0
31 | 2024-05-31 01:50 | 95.1875 | 0.63978 | 1.332 | 1.9718 | 2.7008 | 1.1086 | 917.4575 | 49.7384 | 0
31 | 2024-05-31 01:55 | 95.2907 | 0.63006 | 1.3329 | 1.963 | 2.5813 | 1.1054 | 917.0416 | 49.7351 | 0
31 | 2024-05-31 02:00 | 95.3286 | 0.6281 | 1.3314 | 1.9595 | 2.5369 | 1.1022 | 916.9199 | 49.7342 | 0
31 | 2024-05-31 02:05 | 95.3391 | 0.62973 | 1.3252 | 1.9549 | 2.5335 | 1.0908 | 916.895 | 49.7354 | 0
31 | 2024-05-31 02:10 | 95.3719 | 0.63088 | 1.3196 | 1.9505 | 2.5042 | 1.0937 | 916.7328 | 49.7334 | 0
31 | 2024-05-31 02:15 | 95.4216 | 0.62739 | 1.3151 | 1.9425 | 2.4554 | 1.0916 | 916.5736 | 49.7342 | 0
31 | 2024-05-31 02:20 | 95.4057 | 0.66126 | 1.3179 | 1.9792 | 2.4293 | 1.0834 | 916.1172 | 49.6987 | 0
31 | 2024-05-31 02:25 | 95.3491 | 0.69309 | 1.3253 | 2.0184 | 2.4455 | 1.0817 | 915.8889 | 49.6678 | 0
31 | 2024-05-31 02:30 | 95.3028 | 0.72485 | 1.3242 | 2.0491 | 2.4629 | 1.0788 | 915.6953 | 49.6417 | 0
31 | 2024-05-31 02:35 | 95.3149 | 0.72401 | 1.3322 | 2.0562 | 2.4445 | 1.0786 | 915.4874 | 49.6337 | 0
31 | 2024-05-31 02:40 | 95.3783 | 0.69929 | 1.3318 | 2.0036 | 2.4088 | 1.073 | 915.4225 | 49.6496 | 0
31 | 2024-05-31 02:45 | 95.4825 | 0.65551 | 1.3277 | 1.9832 | 2.355 | 1.0675 | 915.4531 | 49.6828 | 0
31 | 2024-05-31 02:50 | 95.5064 | 0.64414 | 1.3292 | 1.9733 | 2.343 | 1.0602 | 915.4311 | 49.6895 | 0
31 | 2024-05-31 02:55 | 95.5251 | 0.6414 | 1.3266 | 1.968 | 2.3332 | 1.0469 | 915.355 | 49.6908 | 0
31 | 2024-05-31 03:00 | 95.5254 | 0.63629 | 1.3286 | 1.9649 | 2.3393 | 1.0554 | 915.3751 | 49.6939 | 0
31 | 2024-05-31 03:05 | 95.5096 | 0.6313 | 1.3358 | 1.9671 | 2.3554 | 1.0491 | 915.4366 | 49.6956 | 0
31 | 2024-05-31 03:10 | 94.7317 | 0.62038 | 1.3342 | 1.9545 | 3.144 | 1.0305 | 921.2237 | 49.8383 | 0
31 | 2024-05-31 03:15 | 95.4781 | 0.62809 | 1.3363 | 1.9644 | 2.3938 | 1.0223 | 915.683 | 49.7033 | 0
31 | 2024-05-31 03:20 | 95.5025 | 0.62257 | 1.3487 | 1.9713 | 2.3677 | 1.0191 | 915.3478 | 49.6937 | 0
31 | 2024-05-31 03:25 | 95.0159 | 0.61808 | 1.3465 | 1.9646 | 2.8612 | 1.0088 | 918.9366 | 49.7812 | 0
31 | 2024-05-31 03:30 | 95.4906 | 0.63032 | 1.3323 | 1.9626 | 2.3975 | 1.0125 | 915.4915 | 49.6992 | 0
31 | 2024-05-31 03:35 | 95.2171 | 0.62642 | 1.3458 | 1.9722 | 2.6639 | 1.0017 | 917.2682 | 49.737 | 0
31 | 2024-05-31 03:40 | 95.2947 | 0.62826 | 1.3411 | 1.9694 | 2.5928 | 1.0039 | 916.7196 | 49.7252 | 0
31 | 2024-05-31 03:45 | 95.4521 | 0.62798 | 1.3454 | 1.9734 | 2.436 | 0.98926 | 915.4963 | 49.695 | 0
31 | 2024-05-31 03:50 | 95.376 | 0.62414 | 1.3513 | 1.9755 | 2.5121 | 0.98578 | 915.9979 | 49.7066 | 0
31 | 2024-05-31 03:55 | 93.7692 | 0.60127 | 1.3607 | 1.962 | 4.1149 | 0.98351 | 927.8508 | 49.9928 | 0
31 | 2024-05-31 04:00 | 95.2402 | 0.62921 | 1.351 | 1.9802 | 2.6532 | 0.96324 | 916.8101 | 49.7221 | 0
31 | 2024-05-31 04:05 | 95.3896 | 0.62764 | 1.3628 | 1.9904 | 2.5015 | 0.95607 | 915.5189 | 49.6878 | 0
31 | 2024-05-31 04:10 | 95.3754 | 0.62637 | 1.366 | 1.9923 | 2.52 | 0.95462 | 915.5234 | 49.6873 | 0
31 | 2024-05-31 04:15 | 93.8209 | 0.60921 | 1.3604 | 1.9696 | 4.0777 | 0.95012 | 927.1746 | 49.9719 | 0
31 | 2024-05-31 04:20 | 94.9754 | 0.6263 | 1.3503 | 1.9766 | 2.9267 | 0.94055 | 918.7237 | 49.7689 | 0
31 | 2024-05-31 04:25 | 95.3361 | 0.62612 | 1.3608 | 1.987 | 2.5461 | 0.9358 | 916.0837 | 49.7028 | 0
31 | 2024-05-31 04:30 | 95.1875 | 0.62583 | 1.354 | 1.9799 | 2.6965 | 0.92502 | 917.2967 | 49.7343 | 0
31 | 2024-05-31 04:35 | 95.4151 | 0.62669 | 1.356 | 1.9827 | 2.4652 | 0.92995 | 915.6288 | 49.694 | 0
31 | 2024-05-31 04:40 | 95.1508 | 0.61895 | 1.3656 | 1.9846 | 2.7263 | 0.91457 | 917.502 | 49.7385 | 0
31 | 2024-05-31 04:45 | 94.737 | 0.61086 | 1.3656 | 1.9765 | 3.1473 | 0.90857 | 920.5818 | 49.8157 | 0
31 | 2024-05-31 04:50 | 95.3719 | 0.61643 | 1.3728 | 1.9893 | 2.5086 | 0.91287 | 915.761 | 49.6966 | 0
31 | 2024-05-31 04:55 | 94.9069 | 0.61018 | 1.3731 | 1.9833 | 2.9735 | 0.897 | 919.2286 | 49.7813 | 0
31 | 2024-05-31 05:00 | 95.4109 | 0.61854 | 1.3709 | 1.9894 | 2.4675 | 0.89966 | 915.5087 | 49.6901 | 0
31 | 2024-05-31 05:05 | 95.407 | 0.62032 | 1.3709 | 1.9912 | 2.4704 | 0.88762 | 915.5048 | 49.6888 | 0
31 | 2024-05-31 05:10 | 95.3863 | 0.6226 | 1.3697 | 1.9931 | 2.4908 | 0.89889 | 915.6209 | 49.6904 | 0
31 | 2024-05-31 05:15 | 95.42 | 0.62277 | 1.3749 | 1.9977 | 2.4551 | 0.87983 | 915.2576 | 49.6795 | 0
31 | 2024-05-31 05:20 | 95.4122 | 0.62029 | 1.3786 | 1.9989 | 2.4637 | 0.87393 | 915.2762 | 49.6799 | 0
31 | 2024-05-31 05:25 | 95.3837 | 0.62091 | 1.3813 | 2.0022 | 2.4896 | 0.89004 | 915.422 | 49.6817 | 0
31 | 2024-05-31 05:30 | 95.375 | 0.61988 | 1.3824 | 2.0023 | 2.4988 | 0.86657 | 915.4778 | 49.6832 | 0
31 | 2024-05-31 05:35 | 95.4048 | 0.62375 | 1.3782 | 2.002 | 2.4705 | 0.87465 | 915.268 | 49.6775 | 0
31 | 2024-05-31 05:40 | 95.398 | 0.62519 | 1.3748 | 2 | 2.4805 | 0.85501 | 915.3411 | 49.6798 | 0
31 | 2024-05-31 05:45 | 95.4112 | 0.62399 | 1.3761 | 2.0001 | 2.4691 | 0.86362 | 915.2277 | 49.6774 | 0
31 | 2024-05-31 05:50 | 95.4042 | 0.62328 | 1.376 | 1.9992 | 2.4787 | 0.86043 | 915.2722 | 49.679 | 0
31 | 2024-05-31 05:55 | 95.3737 | 0.62279 | 1.3777 | 2.0005 | 2.5082 | 0.85714 | 915.4726 | 49.6832 | 0
31 | 2024-05-31 06:00 | 95.3865 | 0.62122 | 1.3847 | 2.0059 | 2.4945 | 0.85138 | 915.2485 | 49.6759 | 0
31 | 2024-05-31 06:05 | 95.3668 | 0.62142 | 1.3837 | 2.0051 | 2.5145 | 0.84393 | 915.4095 | 49.68 | 0
31 | 2024-05-31 06:10 | 95.3853 | 0.62273 | 1.3806 | 2.0033 | 2.4983 | 0.83338 | 915.3005 | 49.6779 | 0
31 | 2024-05-31 06:15 | 95.388 | 0.62356 | 1.3755 | 1.999 | 2.4975 | 0.82545 | 915.3855 | 49.6817 | 0
31 | 2024-05-31 06:20 | 95.3764 | 0.62553 | 1.3731 | 1.9986 | 2.5098 | 0.83184 | 915.4775 | 49.6835 | 0
31 | 2024-05-31 06:25 | 95.3741 | 0.62 | 1.3765 | 1.9965 | 2.5148 | 0.83658 | 915.5181 | 49.6868 | 0
31 | 2024-05-31 06:30 | 95.361 | 0.61975 | 1.3775 | 1.9973 | 2.5275 | 0.83266 | 915.6 | 49.6884 | 0
31 | 2024-05-31 06:35 | 95.3488 | 0.61932 | 1.3785 | 1.9978 | 2.5383 | 0.82521 | 915.6881 | 49.6903 | 0
31 | 2024-05-31 06:40 | 95.3444 | 0.61686 | 1.38 | 1.9969 | 2.5437 | 0.83184 | 915.7302 | 49.6923 | 0
31 | 2024-05-31 06:45 | 95.345 | 0.61801 | 1.3788 | 1.9969 | 2.5423 | 0.81147 | 915.7353 | 49.6921 | 0
31 | 2024-05-31 06:50 | 95.3417 | 0.62052 | 1.3763 | 1.9968 | 2.5449 | 0.82134 | 915.7664 | 49.6923 | 0
31 | 2024-05-31 06:55 | 95.3378 | 0.61965 | 1.376 | 1.9956 | 2.5447 | 0.81935 | 915.8743 | 49.6955 | 0
31 | 2024-05-31 07:00 | 95.3359 | 0.61611 | 1.3818 | 1.9979 | 2.5443 | 0.809 | 915.8477 | 49.6947 | 0
31 | 2024-05-31 07:05 | 95.3414 | 0.61433 | 1.3838 | 1.9982 | 2.5379 | 0.81926 | 915.8028 | 49.6939 | 0
31 | 2024-05-31 07:10 | 95.3366 | 0.61301 | 1.3835 | 1.9965 | 2.5446 | 0.81839 | 915.8555 | 49.6962 | 0
31 | 2024-05-31 07:15 | 95.3398 | 0.61225 | 1.3861 | 1.9984 | 2.5404 | 0.81374 | 915.7906 | 49.694 | 0
31 | 2024-05-31 07:20 | 95.3513 | 0.61322 | 1.3842 | 1.9975 | 2.5285 | 0.81132 | 915.7395 | 49.6931 | 0
31 | 2024-05-31 07:25 | 95.3625 | 0.61473 | 1.3807 | 1.9954 | 2.5167 | 0.81263 | 915.7186 | 49.6931 | 0
31 | 2024-05-31 07:30 | 95.3697 | 0.61687 | 1.3757 | 1.9926 | 2.5127 | 0.80682 | 915.7053 | 49.6936 | 0
31 | 2024-05-31 07:35 | 95.3624 | 0.61788 | 1.3749 | 1.9928 | 2.5182 | 0.81079 | 915.7724 | 49.6949 | 0
31 | 2024-05-31 07:40 | 95.361 | 0.61653 | 1.3786 | 1.9951 | 2.5183 | 0.80832 | 915.7328 | 49.6932 | 0
31 | 2024-05-31 07:45 | 95.3829 | 0.61873 | 1.3824 | 2.0011 | 2.4945 | 0.80905 | 915.416 | 49.6825 | 0
31 | 2024-05-31 07:50 | 95.3758 | 0.6172 | 1.3889 | 2.0061 | 2.497 | 0.80145 | 915.3784 | 49.6797 | 0
31 | 2024-05-31 07:55 | 95.3627 | 0.61736 | 1.3915 | 2.0088 | 2.5019 | 0.80745 | 915.4995 | 49.6812 | 0
31 | 2024-05-31 08:00 | 95.3542 | 0.61809 | 1.3936 | 2.0117 | 2.5084 | 0.80291 | 915.5035 | 49.6799 | 0
31 | 2024-05-31 08:05 | 95.3543 | 0.62175 | 1.392 | 2.0138 | 2.5063 | 0.80102 | 915.4651 | 49.6771 | 0
31 | 2024-05-31 08:10 | 95.3651 | 0.62516 | 1.3866 | 2.0117 | 2.4983 | 0.80073 | 915.4097 | 49.676 | 0
31 | 2024-05-31 08:15 | 95.3722 | 0.62388 | 1.3898 | 2.0137 | 2.4926 | 0.80953 | 915.2852 | 49.6725 | 0
31 | 2024-05-31 08:20 | 95.377 | 0.62238 | 1.3932 | 2.0155 | 2.4872 | 0.81195 | 915.2172 | 49.6704 | 0
31 | 2024-05-31 08:25 | 95.3683 | 0.622 | 1.3987 | 2.0207 | 2.4911 | 0.8121 | 915.1918 | 49.6676 | 0
31 | 2024-05-31 08:30 | 95.3475 | 0.62144 | 1.4013 | 2.0227 | 2.5063 | 0.80789 | 915.3434 | 49.6702 | 0
31 | 2024-05-31 08:35 | 95.3444 | 0.62469 | 1.4007 | 2.0254 | 2.5069 | 0.81307 | 915.3287 | 49.6679 | 0
31 | 2024-05-31 08:40 | 95.3499 | 0.62796 | 1.3991 | 2.0271 | 2.5008 | 0.80789 | 915.2472 | 49.6645 | 0
31 | 2024-05-31 08:45 | 95.3531 | 0.6318 | 1.3937 | 2.0255 | 2.503 | 0.80803 | 915.2017 | 49.6633 | 0
31 | 2024-05-31 08:50 | 95.3467 | 0.62943 | 1.3926 | 2.0221 | 2.5139 | 0.80315 | 915.2924 | 49.6675 | 0
31 | 2024-05-31 08:55 | 95.3441 | 0.62592 | 1.3955 | 2.0215 | 2.5159 | 0.79473 | 915.3337 | 49.6696 | 0
31 | 2024-05-31 09:00 | 95.342 | 0.62161 | 1.4016 | 2.0232 | 2.5136 | 0.78447 | 915.3662 | 49.6705 | 0
31 | 2024-05-31 09:05 | 95.344 | 0.62476 | 1.3979 | 2.0226 | 2.514 | 0.78549 | 915.3328 | 49.6693 | 0
31 | 2024-05-31 09:10 | 95.3569 | 0.62877 | 1.3969 | 2.0256 | 2.5001 | 0.76769 | 915.1688 | 49.6632 | 0
31 | 2024-05-31 09:15 | 95.3658 | 0.63243 | 1.3944 | 2.0268 | 2.491 | 0.76183 | 915.0724 | 49.6595 | 0
31 | 2024-05-31 09:20 | 95.3624 | 0.62924 | 1.4012 | 2.0291 | 2.4916 | 0.75491 | 915.0267 | 49.6575 | 0
31 | 2024-05-31 09:25 | 95.3721 | 0.62443 | 1.4017 | 2.0262 | 2.4857 | 0.75961 | 915.0324 | 49.6608 | 0
31 | 2024-05-31 09:30 | 95.3673 | 0.62282 | 1.404 | 2.0268 | 2.4879 | 0.74799 | 915.0812 | 49.662 | 0
31 | 2024-05-31 09:35 | 95.3713 | 0.62117 | 1.407 | 2.0282 | 2.4836 | 0.74659 | 915.0212 | 49.6603 | 0
31 | 2024-05-31 09:40 | 95.3858 | 0.62306 | 1.3998 | 2.0229 | 2.477 | 0.73106 | 914.9784 | 49.6614 | 0
31 | 2024-05-31 09:45 | 95.3921 | 0.63824 | 1.3843 | 2.0225 | 2.4714 | 0.7359 | 914.9241 | 49.6567 | 0
31 | 2024-05-31 09:50 | 95.3847 | 0.63956 | 1.3847 | 2.0243 | 2.4773 | 0.72134 | 914.939 | 49.6559 | 0
31 | 2024-05-31 09:55 | 95.3789 | 0.63577 | 1.3868 | 2.0225 | 2.4825 | 0.73493 | 915.0388 | 49.6599 | 0
31 | 2024-05-31 10:00 | 95.3823 | 0.63298 | 1.3933 | 2.0263 | 2.4736 | 0.72618 | 914.9726 | 49.6573 | 0
31 | 2024-05-31 10:05 | 95.3889 | 0.63106 | 1.3968 | 2.0279 | 2.4647 | 0.73285 | 914.913 | 49.6555 | 0
31 | 2024-05-31 10:10 | 95.4077 | 0.63249 | 1.3957 | 2.0276 | 2.4501 | 0.73242 | 914.7213 | 49.6507 | 0
31 | 2024-05-31 10:15 | 95.4225 | 0.63451 | 1.3931 | 2.0276 | 2.4376 | 0.73271 | 914.6024 | 49.6477 | 0
31 | 2024-05-31 10:20 | 95.4086 | 0.63265 | 1.3983 | 2.031 | 2.4465 | 0.733 | 914.6736 | 49.6483 | 0
31 | 2024-05-31 10:25 | 95.4029 | 0.63183 | 1.3995 | 2.0313 | 2.449 | 0.7404 | 914.7499 | 49.6501 | 0
31 | 2024-05-31 10:30 | 95.4133 | 0.62988 | 1.4018 | 2.0317 | 2.4397 | 0.74548 | 914.6494 | 49.648 | 0
31 | 2024-05-31 10:35 | 95.4253 | 0.62875 | 1.4059 | 2.0346 | 2.4279 | 0.74243 | 914.4789 | 49.643 | 0
31 | 2024-05-31 10:40 | 95.4314 | 0.63025 | 1.4011 | 2.0314 | 2.4256 | 0.74795 | 914.4709 | 49.6439 | 0
31 | 2024-05-31 10:45 | 95.4353 | 0.63075 | 1.3954 | 2.0261 | 2.4258 | 0.74296 | 914.544 | 49.6479 | 0
31 | 2024-05-31 10:50 | 95.4302 | 0.63017 | 1.3951 | 2.0253 | 2.4279 | 0.73958 | 914.6304 | 49.6505 | 0
31 | 2024-05-31 10:55 | 95.4364 | 0.62594 | 1.3991 | 2.025 | 2.4232 | 0.73643 | 914.58 | 49.6504 | 0
31 | 2024-05-31 11:00 | 95.4411 | 0.62269 | 1.3999 | 2.0226 | 2.4208 | 0.72772 | 914.5833 | 49.6524 | 0
31 | 2024-05-31 11:05 | 95.4421 | 0.62473 | 1.3981 | 2.0228 | 2.4199 | 0.73014 | 914.5684 | 49.6515 | 0
31 | 2024-05-31 11:10 | 95.441 | 0.62868 | 1.3945 | 2.0231 | 2.4216 | 0.72047 | 914.5557 | 49.6501 | 0
31 | 2024-05-31 11:15 | 95.4492 | 0.63087 | 1.3906 | 2.0215 | 2.4144 | 0.70615 | 914.5324 | 49.6498 | 0
31 | 2024-05-31 11:20 | 95.4574 | 0.62754 | 1.393 | 2.0205 | 2.4086 | 0.70944 | 914.4707 | 49.6496 | 0
31 | 2024-05-31 11:25 | 95.453 | 0.62391 | 1.3999 | 2.0238 | 2.4106 | 0.70857 | 914.439 | 49.6482 | 0
31 | 2024-05-31 11:30 | 95.4262 | 0.61979 | 1.4072 | 2.0269 | 2.4329 | 0.70324 | 914.5943 | 49.6513 | 0
31 | 2024-05-31 11:35 | 95.4256 | 0.62254 | 1.4007 | 2.0233 | 2.4344 | 0.70053 | 914.6889 | 49.6546 | 0
31 | 2024-05-31 11:40 | 95.4287 | 0.62478 | 1.3999 | 2.0247 | 2.4303 | 0.7017 | 914.639 | 49.6522 | 0
31 | 2024-05-31 11:45 | 95.4341 | 0.62707 | 1.3999 | 2.027 | 2.4222 | 0.69807 | 914.5735 | 49.6491 | 0
31 | 2024-05-31 11:50 | 95.4312 | 0.62344 | 1.4064 | 2.0298 | 2.4217 | 0.70058 | 914.552 | 49.6481 | 0
31 | 2024-05-31 11:55 | 95.4199 | 0.62302 | 1.4069 | 2.0299 | 2.4363 | 0.69739 | 914.5956 | 49.6492 | 0
31 | 2024-05-31 12:00 | 95.435 | 0.62733 | 1.4014 | 2.0287 | 2.4234 | 0.703 | 914.501 | 49.6466 | 0
31 | 2024-05-31 12:05 | 95.437 | 0.62903 | 1.3955 | 2.0245 | 2.4235 | 0.7089 | 914.5787 | 49.6499 | 0
31 | 2024-05-31 12:10 | 95.4505 | 0.63217 | 1.3912 | 2.0234 | 2.4138 | 0.7165 | 914.4736 | 49.6473 | 0
31 | 2024-05-31 12:15 | 95.4528 | 0.63207 | 1.3928 | 2.0249 | 2.4083 | 0.72477 | 914.4502 | 49.646 | 0
31 | 2024-05-31 12:20 | 95.4494 | 0.63001 | 1.3995 | 2.0295 | 2.4113 | 0.7254 | 914.3577 | 49.6423 | 0
31 | 2024-05-31 12:25 | 95.4486 | 0.62973 | 1.4009 | 2.0307 | 2.4122 | 0.72671 | 914.3221 | 49.641 | 0
31 | 2024-05-31 12:30 | 95.4478 | 0.62881 | 1.4034 | 2.0322 | 2.4117 | 0.73919 | 914.3009 | 49.64 | 0
31 | 2024-05-31 12:35 | 95.443 | 0.62963 | 1.4039 | 2.0335 | 2.4124 | 0.73987 | 914.338 | 49.64 | 0
31 | 2024-05-31 12:40 | 95.4423 | 0.62834 | 1.4053 | 2.0336 | 2.4123 | 0.7464 | 914.3555 | 49.6407 | 0
31 | 2024-05-31 12:45 | 95.4422 | 0.62809 | 1.4065 | 2.0346 | 2.4104 | 0.74345 | 914.3549 | 49.6403 | 0
31 | 2024-05-31 12:50 | 95.4378 | 0.63252 | 1.4023 | 2.0348 | 2.4148 | 0.74185 | 914.3782 | 49.6397 | 0
31 | 2024-05-31 12:55 | 95.4487 | 0.6333 | 1.3999 | 2.0332 | 2.4094 | 0.7375 | 914.2795 | 49.6379 | 0
31 | 2024-05-31 13:00 | 95.4515 | 0.63512 | 1.3981 | 2.0332 | 2.4059 | 0.73372 | 914.2692 | 49.6373 | 0
31 | 2024-05-31 13:05 | 95.4573 | 0.6357 | 1.3981 | 2.0337 | 2.4014 | 0.7419 | 914.1929 | 49.6351 | 0
31 | 2024-05-31 13:10 | 95.4338 | 0.63006 | 1.4067 | 2.0367 | 2.4182 | 0.72821 | 914.3597 | 49.6389 | 0
31 | 2024-05-31 13:15 | 95.4284 | 0.62834 | 1.4084 | 2.0367 | 2.4244 | 0.72395 | 914.3947 | 49.6402 | 0
31 | 2024-05-31 13:20 | 95.4361 | 0.62985 | 1.4018 | 2.0317 | 2.4215 | 0.73097 | 914.4244 | 49.6428 | 0
31 | 2024-05-31 13:25 | 95.4444 | 0.63193 | 1.3952 | 2.0271 | 2.419 | 0.72806 | 914.4294 | 49.6445 | 0
31 | 2024-05-31 13:30 | 95.4502 | 0.63327 | 1.3897 | 2.023 | 2.4198 | 0.72027 | 914.4214 | 49.646 | 0
31 | 2024-05-31 13:35 | 95.4446 | 0.62985 | 1.3923 | 2.0221 | 2.4233 | 0.71021 | 914.5052 | 49.6491 | 0
31 | 2024-05-31 13:40 | 95.4382 | 0.62864 | 1.3963 | 2.0249 | 2.4226 | 0.71123 | 914.5608 | 49.6494 | 0
31 | 2024-05-31 13:45 | 95.4369 | 0.62761 | 1.3995 | 2.0271 | 2.4233 | 0.70915 | 914.519 | 49.6476 | 0
31 | 2024-05-31 13:50 | 95.437 | 0.62816 | 1.3982 | 2.0263 | 2.4241 | 0.70832 | 914.5309 | 49.6482 | 0
31 | 2024-05-31 13:55 | 95.4561 | 0.62888 | 1.3926 | 2.0215 | 2.4116 | 0.70605 | 914.4624 | 49.6486 | 0
31 | 2024-05-31 14:00 | 95.538 | 0.62034 | 1.3885 | 2.0088 | 2.3469 | 0.71355 | 914.0239 | 49.6463 | 0
31 | 2024-05-31 14:05 | 95.5491 | 0.61611 | 1.3913 | 2.0074 | 2.3376 | 0.69831 | 913.9603 | 49.6465 | 0
31 | 2024-05-31 14:10 | 95.5376 | 0.61251 | 1.3939 | 2.0064 | 2.3464 | 0.70155 | 914.1094 | 49.6513 | 0
31 | 2024-05-31 14:15 | 95.5343 | 0.6083 | 1.3973 | 2.0056 | 2.3504 | 0.69787 | 914.1505 | 49.6536 | 0
31 | 2024-05-31 14:20 | 95.5443 | 0.60464 | 1.3994 | 2.004 | 2.3436 | 0.69787 | 914.0771 | 49.6535 | 0
31 | 2024-05-31 14:25 | 95.5493 | 0.60844 | 1.3937 | 2.0022 | 2.342 | 0.69449 | 914.0598 | 49.653 | 0
31 | 2024-05-31 14:30 | 95.5408 | 0.6102 | 1.389 | 1.9992 | 2.3551 | 0.69487 | 914.144 | 49.6559 | 0
31 | 2024-05-31 14:35 | 95.5414 | 0.60947 | 1.3901 | 1.9996 | 2.3571 | 0.6896 | 914.0945 | 49.6548 | 0
31 | 2024-05-31 14:40 | 95.5413 | 0.60654 | 1.395 | 2.0015 | 2.3546 | 0.69289 | 914.0793 | 49.6543 | 0
31 | 2024-05-31 14:45 | 95.5432 | 0.60363 | 1.3983 | 2.0019 | 2.3508 | 0.67083 | 914.0724 | 49.6546 | 0
31 | 2024-05-31 14:50 | 95.5375 | 0.60548 | 1.3981 | 2.0036 | 2.3531 | 0.68317 | 914.1173 | 49.6544 | 0
31 | 2024-05-31 14:55 | 95.5378 | 0.60552 | 1.3979 | 2.0034 | 2.3546 | 0.67596 | 914.0927 | 49.654 | 0
31 | 2024-05-31 15:00 | 95.546 | 0.60894 | 1.3939 | 2.0028 | 2.3486 | 0.68152 | 914.0346 | 49.652 | 0
31 | 2024-05-31 15:05 | 95.5621 | 0.61018 | 1.3932 | 2.0033 | 2.3357 | 0.66981 | 913.8553 | 49.6474 | 0
31 | 2024-05-31 15:10 | 95.56 | 0.60879 | 1.3973 | 2.0052 | 2.3352 | 0.66851 | 913.8272 | 49.6458 | 0
31 | 2024-05-31 15:15 | 95.5328 | 0.60674 | 1.4013 | 2.008 | 2.3568 | 0.66038 | 914.0327 | 49.6501 | 0
31 | 2024-05-31 15:20 | 95.5295 | 0.60717 | 1.3995 | 2.0067 | 2.3615 | 0.66633 | 914.0737 | 49.6516 | 0
31 | 2024-05-31 15:25 | 95.5375 | 0.61049 | 1.3918 | 2.0023 | 2.3576 | 0.6539 | 914.0958 | 49.6533 | 0
31 | 2024-05-31 15:30 | 95.5448 | 0.61521 | 1.3861 | 2.0013 | 2.3526 | 0.66498 | 914.0446 | 49.6515 | 0
31 | 2024-05-31 15:35 | 95.5501 | 0.61908 | 1.3833 | 2.0023 | 2.3466 | 0.66773 | 913.9847 | 49.6487 | 0
31 | 2024-05-31 15:40 | 95.5534 | 0.61528 | 1.3896 | 2.0049 | 2.3425 | 0.6462 | 913.8879 | 49.6462 | 0
31 | 2024-05-31 15:45 | 95.5493 | 0.61406 | 1.3914 | 2.0055 | 2.3466 | 0.64993 | 913.8961 | 49.6464 | 0
31 | 2024-05-31 15:50 | 95.546 | 0.61382 | 1.3871 | 2.0009 | 2.3531 | 0.65975 | 914.0159 | 49.6514 | 0
31 | 2024-05-31 15:55 | 95.5476 | 0.61235 | 1.3851 | 1.9975 | 2.3515 | 0.65975 | 914.0967 | 49.6552 | 0
31 | 2024-05-31 16:00 | 95.559 | 0.61182 | 1.3833 | 1.9951 | 2.3422 | 0.65128 | 914.0604 | 49.6555 | 0
31 | 2024-05-31 16:05 | 95.5581 | 0.61735 | 1.3743 | 1.9916 | 2.3468 | 0.64369 | 914.1184 | 49.6572 | 0
31 | 2024-05-31 16:10 | 95.5602 | 0.61961 | 1.3706 | 1.9902 | 2.3465 | 0.64858 | 914.1216 | 49.6574 | 0
31 | 2024-05-31 16:15 | 95.5645 | 0.61747 | 1.3743 | 1.9917 | 2.3424 | 0.65448 | 914.0461 | 49.6554 | 0
31 | 2024-05-31 16:20 | 95.5512 | 0.61561 | 1.3822 | 1.9978 | 2.3498 | 0.6359 | 914.0344 | 49.6528 | 0
31 | 2024-05-31 16:25 | 95.5353 | 0.61291 | 1.3875 | 2.0009 | 2.3636 | 0.65767 | 914.0967 | 49.6537 | 0
31 | 2024-05-31 16:30 | 95.5209 | 0.61537 | 1.3838 | 1.9992 | 2.376 | 0.63517 | 914.2621 | 49.6575 | 0
31 | 2024-05-31 16:35 | 95.5297 | 0.62009 | 1.3776 | 1.9977 | 2.3694 | 0.62874 | 914.215 | 49.656 | 0
31 | 2024-05-31 16:40 | 95.5372 | 0.62187 | 1.3747 | 1.9966 | 2.3631 | 0.63155 | 914.1804 | 49.6553 | 0
31 | 2024-05-31 16:45 | 95.5327 | 0.61794 | 1.3822 | 2.0001 | 2.3672 | 0.63329 | 914.1206 | 49.6532 | 0
31 | 2024-05-31 16:50 | 95.5334 | 0.61451 | 1.3854 | 1.9935 | 2.3682 | 0.6211 | 914.0963 | 49.6535 | 0
31 | 2024-05-31 16:55 | 95.5708 | 0.59604 | 1.387 | 1.983 | 2.3473 | 0.62139 | 914.1144 | 49.6662 | 0
31 | 2024-05-31 17:00 | 95.5727 | 0.59884 | 1.3838 | 1.9826 | 2.3435 | 0.61152 | 914.1391 | 49.6662 | 0
31 | 2024-05-31 17:05 | 95.5375 | 0.60373 | 1.3787 | 1.9824 | 2.3707 | 0.61306 | 914.4649 | 49.6727 | 0
31 | 2024-05-31 17:10 | 95.5252 | 0.60287 | 1.3731 | 1.976 | 2.377 | 0.61045 | 914.7946 | 49.6835 | 0
31 | 2024-05-31 17:15 | 95.5665 | 0.60307 | 1.368 | 1.9832 | 2.3535 | 0.59033 | 914.4804 | 49.6784 | 0
31 | 2024-05-31 17:20 | 95.5523 | 0.62136 | 1.3747 | 1.9961 | 2.3528 | 0.60252 | 914.0575 | 49.6528 | 0
31 | 2024-05-31 17:25 | 95.5409 | 0.62213 | 1.3777 | 1.9998 | 2.3602 | 0.60508 | 914.0751 | 49.6513 | 0
31 | 2024-05-31 17:30 | 95.5313 | 0.61836 | 1.3806 | 1.999 | 2.3658 | 0.59028 | 914.2117 | 49.6557 | 0
31 | 2024-05-31 17:35 | 95.5232 | 0.61486 | 1.383 | 1.9978 | 2.3714 | 0.59144 | 914.33 | 49.6598 | 0
31 | 2024-05-31 17:40 | 95.5422 | 0.60745 | 1.3853 | 1.9927 | 2.3588 | 0.59366 | 914.2613 | 49.6623 | 0
31 | 2024-05-31 17:45 | 95.5945 | 0.6021 | 1.3831 | 1.9852 | 2.3228 | 0.58012 | 913.9072 | 49.6589 | 0
31 | 2024-05-31 17:50 | 95.6013 | 0.6016 | 1.3804 | 1.9821 | 2.3188 | 0.5747 | 913.9111 | 49.6605 | 0
31 | 2024-05-31 17:55 | 95.5962 | 0.59777 | 1.3818 | 1.9795 | 2.3221 | 0.57847 | 914.0341 | 49.6654 | 0
31 | 2024-05-31 18:00 | 95.5904 | 0.5953 | 1.3843 | 1.9796 | 2.3252 | 0.56797 | 914.1046 | 49.6676 | 0
31 | 2024-05-31 18:05 | 95.5955 | 0.59726 | 1.3836 | 1.9809 | 2.3218 | 0.56618 | 914.064 | 49.6674 | 0
31 | 2024-05-31 18:10 | 95.5908 | 0.60293 | 1.3799 | 1.9828 | 2.3273 | 0.56101 | 913.9792 | 49.6614 | 0
31 | 2024-05-31 18:15 | 95.5475 | 0.61402 | 1.3718 | 1.9859 | 2.3662 | 0.57523 | 914.2385 | 49.6635 | 0
31 | 2024-05-31 18:20 | 95.4983 | 0.62594 | 1.3653 | 1.9912 | 2.3991 | 0.56614 | 914.5811 | 49.6661 | 0
31 | 2024-05-31 18:25 | 95.4737 | 0.62718 | 1.3653 | 1.9924 | 2.4078 | 0.5746 | 914.8625 | 49.6717 | 0
31 | 2024-05-31 18:30 | 95.4774 | 0.62224 | 1.3709 | 1.9932 | 2.4014 | 0.55114 | 914.8427 | 49.6721 | 0
31 | 2024-05-31 18:35 | 95.5301 | 0.61005 | 1.3775 | 1.9875 | 2.3738 | 0.5717 | 914.4022 | 49.6674 | 0
31 | 2024-05-31 18:40 | 95.5674 | 0.60465 | 1.3764 | 1.981 | 2.3518 | 0.55796 | 914.1683 | 49.6663 | 0
31 | 2024-05-31 18:45 | 95.5859 | 0.60418 | 1.3709 | 1.975 | 2.3399 | 0.54388 | 914.1326 | 49.6683 | 0
31 | 2024-05-31 18:50 | 95.5895 | 0.60517 | 1.3669 | 1.9721 | 2.3373 | 0.53087 | 914.1816 | 49.6706 | 0
31 | 2024-05-31 18:55 | 95.6032 | 0.60651 | 1.3648 | 1.9715 | 2.3253 | 0.54964 | 914.0994 | 49.6687 | 0
31 | 2024-05-31 19:00 | 95.6109 | 0.60031 | 1.3721 | 1.9725 | 2.3179 | 0.54132 | 914.0037 | 49.6674 | 0
31 | 2024-05-31 19:05 | 95.6146 | 0.59645 | 1.3759 | 1.9723 | 2.317 | 0.53522 | 913.9528 | 49.6672 | 0
31 | 2024-05-31 19:10 | 95.6219 | 0.59633 | 1.3737 | 1.97 | 2.3133 | 0.53841 | 913.9284 | 49.6678 | 0
31 | 2024-05-31 19:15 | 95.6242 | 0.5985 | 1.372 | 1.9705 | 2.3118 | 0.53159 | 913.8898 | 49.6662 | 0
31 | 2024-05-31 19:20 | 95.63 | 0.60048 | 1.368 | 1.9685 | 2.3047 | 0.53101 | 913.9213 | 49.6673 | 0
31 | 2024-05-31 19:25 | 95.6397 | 0.59596 | 1.373 | 1.969 | 2.2963 | 0.51553 | 913.8297 | 49.666 | 0
31 | 2024-05-31 19:30 | 95.6293 | 0.59467 | 1.3791 | 1.9737 | 2.3048 | 0.51872 | 913.7953 | 49.6634 | 0
31 | 2024-05-31 19:35 | 95.6277 | 0.5957 | 1.3777 | 1.9734 | 2.3079 | 0.51805 | 913.7971 | 49.6633 | 0
31 | 2024-05-31 19:40 | 95.6274 | 0.59857 | 1.373 | 1.9716 | 2.3099 | 0.52956 | 913.8265 | 49.6642 | 0
31 | 2024-05-31 19:45 | 95.6323 | 0.59685 | 1.3726 | 1.9694 | 2.304 | 0.51311 | 913.8625 | 49.6664 | 0
31 | 2024-05-31 19:50 | 95.6207 | 0.59409 | 1.3802 | 1.9743 | 2.3118 | 0.52598 | 913.8593 | 49.6647 | 0
31 | 2024-05-31 19:55 | 95.6138 | 0.59318 | 1.3843 | 1.9775 | 2.3158 | 0.51582 | 913.8506 | 49.6632 | 0
31 | 2024-05-31 20:00 | 95.6214 | 0.59287 | 1.3857 | 1.9785 | 2.3069 | 0.52342 | 913.7836 | 49.6613 | 0
31 | 2024-05-31 20:05 | 95.6368 | 0.59395 | 1.3828 | 1.9768 | 2.2956 | 0.53566 | 913.6732 | 49.6593 | 0
31 | 2024-05-31 20:10 | 95.6435 | 0.59715 | 1.377 | 1.9742 | 2.2926 | 0.53208 | 913.6492 | 49.6592 | 0
31 | 2024-05-31 20:15 | 95.627 | 0.60263 | 1.3685 | 1.9712 | 2.3085 | 0.53648 | 913.8569 | 49.6641 | 0
31 | 2024-05-31 20:20 | 95.6035 | 0.60469 | 1.369 | 1.9737 | 2.327 | 0.53929 | 914.0106 | 49.666 | 0
31 | 2024-05-31 20:25 | 95.584 | 0.60668 | 1.3678 | 1.9745 | 2.3397 | 0.54925 | 914.18 | 49.6691 | 0
31 | 2024-05-31 20:30 | 95.5876 | 0.6061 | 1.3677 | 1.9738 | 2.333 | 0.5554 | 914.1889 | 49.6697 | 0
31 | 2024-05-31 20:35 | 95.6037 | 0.60614 | 1.3657 | 1.9718 | 2.3204 | 0.55922 | 914.092 | 49.6684 | 0
31 | 2024-05-31 20:40 | 95.6365 | 0.60479 | 1.3617 | 1.9664 | 2.3028 | 0.5716 | 913.8595 | 49.6658 | 0
31 | 2024-05-31 20:45 | 95.6307 | 0.59907 | 1.363 | 1.9621 | 2.3165 | 0.58268 | 913.9414 | 49.6711 | 0
31 | 2024-05-31 20:50 | 95.6212 | 0.59543 | 1.3654 | 1.9608 | 2.3236 | 0.58757 | 914.077 | 49.6757 | 0
31 | 2024-05-31 20:55 | 95.6333 | 0.59427 | 1.3656 | 1.9599 | 2.3144 | 0.5852 | 913.9879 | 49.6743 | 0
31 | 2024-05-31 21:00 | 95.6488 | 0.59424 | 1.3616 | 1.9558 | 2.3042 | 0.60944 | 913.9351 | 49.675 | 0
31 | 2024-05-31 21:05 | 95.6841 | 0.59504 | 1.3544 | 1.9494 | 2.2797 | 0.62526 | 913.7307 | 49.673 | 0
31 | 2024-05-31 21:10 | 95.6733 | 0.59275 | 1.3587 | 1.9514 | 2.2882 | 0.61839 | 913.7772 | 49.6737 | 0
31 | 2024-05-31 21:15 | 95.6515 | 0.58965 | 1.3636 | 1.9532 | 2.3045 | 0.63498 | 913.9451 | 49.6775 | 0
31 | 2024-05-31 21:20 | 95.645 | 0.5881 | 1.3672 | 1.9553 | 2.3068 | 0.65075 | 913.9866 | 49.6779 | 0
31 | 2024-05-31 21:25 | 95.6467 | 0.58705 | 1.3681 | 1.9552 | 2.3064 | 0.66546 | 913.9672 | 49.6777 | 0
31 | 2024-05-31 21:30 | 95.6574 | 0.58702 | 1.3653 | 1.9523 | 2.3029 | 0.6702 | 913.8826 | 49.6771 | 0
31 | 2024-05-31 21:35 | 95.6592 | 0.58909 | 1.362 | 1.9511 | 2.3019 | 0.69255 | 913.8935 | 49.6775 | 0
31 | 2024-05-31 21:40 | 95.6546 | 0.58989 | 1.3601 | 1.95 | 2.307 | 0.70068 | 913.9451 | 49.679 | 0
31 | 2024-05-31 21:45 | 95.6433 | 0.58793 | 1.3638 | 1.9518 | 2.3124 | 0.7134 | 914.0401 | 49.6808 | 0
31 | 2024-05-31 21:50 | 95.6364 | 0.58519 | 1.3703 | 1.9555 | 2.3157 | 0.7315 | 914.0284 | 49.6795 | 0
31 | 2024-05-31 21:55 | 95.6228 | 0.58286 | 1.374 | 1.9568 | 2.331 | 0.73164 | 914.0656 | 49.6803 | 0
31 | 2024-05-31 22:00 | 95.6204 | 0.58294 | 1.3718 | 1.9547 | 2.3364 | 0.75278 | 914.1015 | 49.6821 | 0
31 | 2024-05-31 22:05 | 95.639 | 0.58398 | 1.3681 | 1.9521 | 2.32 | 0.76415 | 914.015 | 49.681 | 0
31 | 2024-05-31 22:10 | 95.6417 | 0.5852 | 1.3636 | 1.9488 | 2.3175 | 0.77189 | 914.0806 | 49.6838 | 0
31 | 2024-05-31 22:15 | 95.6339 | 0.58565 | 1.3646 | 1.9502 | 2.322 | 0.79284 | 914.1369 | 49.6843 | 0
31 | 2024-05-31 22:20 | 95.634 | 0.58041 | 1.3716 | 1.952 | 2.3213 | 0.79831 | 914.0901 | 49.6837 | 0
31 | 2024-05-31 22:25 | 95.6294 | 0.57858 | 1.3761 | 1.9546 | 2.3246 | 0.81355 | 914.0568 | 49.6821 | 0
31 | 2024-05-31 22:30 | 95.6263 | 0.58017 | 1.3722 | 1.9524 | 2.3291 | 0.82569 | 914.1217 | 49.6843 | 0
31 | 2024-05-31 22:35 | 95.6219 | 0.58223 | 1.3691 | 1.9514 | 2.3338 | 0.84437 | 914.1742 | 49.6855 | 0
31 | 2024-05-31 22:40 | 95.622 | 0.58373 | 1.3673 | 1.951 | 2.3317 | 0.85898 | 914.2069 | 49.686 | 0
31 | 2024-05-31 22:45 | 95.5998 | 0.5821 | 1.3781 | 1.9602 | 2.3457 | 0.88012 | 914.2094 | 49.6822 | 0
31 | 2024-05-31 22:50 | 95.5761 | 0.58162 | 1.3806 | 1.9623 | 2.3681 | 0.88592 | 914.34 | 49.6844 | 0
31 | 2024-05-31 22:55 | 95.5718 | 0.58244 | 1.381 | 1.9635 | 2.3725 | 0.9046 | 914.3385 | 49.6836 | 0
31 | 2024-05-31 23:00 | 95.574 | 0.58444 | 1.3791 | 1.9635 | 2.3714 | 0.90658 | 914.3079 | 49.6825 | 0
31 | 2024-05-31 23:05 | 95.5691 | 0.58777 | 1.3768 | 1.9646 | 2.3754 | 0.93116 | 914.3207 | 49.6815 | 0
31 | 2024-05-31 23:10 | 95.5704 | 0.58511 | 1.3843 | 1.9694 | 2.3665 | 0.93856 | 914.2726 | 49.6787 | 0
31 | 2024-05-31 23:15 | 95.5661 | 0.58333 | 1.3877 | 1.9711 | 2.3686 | 0.9463 | 914.2861 | 49.6787 | 0
31 | 2024-05-31 23:20 | 95.566 | 0.58262 | 1.3857 | 1.9684 | 2.3709 | 0.96294 | 914.3392 | 49.6814 | 0
31 | 2024-05-31 23:25 | 95.57 | 0.58396 | 1.3812 | 1.9652 | 2.3705 | 0.96962 | 914.3607 | 49.683 | 0
31 | 2024-05-31 23:30 | 95.5752 | 0.5855 | 1.3776 | 1.9631 | 2.3702 | 0.98447 | 914.3063 | 49.6811 | 0
31 | 2024-05-31 23:35 | 95.5696 | 0.58371 | 1.3835 | 1.9672 | 2.3723 | 0.99309 | 914.2955 | 49.6806 | 0
31 | 2024-05-31 23:40 | 95.5612 | 0.58125 | 1.3865 | 1.9678 | 2.378 | 1.0046 | 914.3712 | 49.6827 | 0
31 | 2024-05-31 23:45 | 95.5573 | 0.57963 | 1.3844 | 1.9641 | 2.3842 | 1.0181 | 914.4758 | 49.6872 | 0
31 | 2024-05-31 23:50 | 95.5534 | 0.58213 | 1.3755 | 1.9577 | 2.3906 | 1.0275 | 914.6542 | 49.6937 | 0
31 | 2024-05-31 23:55 | 95.5564 | 0.58938 | 1.3695 | 1.9589 | 2.3849 | 1.0404 | 914.6371 | 49.691 | 0
31 | 2024-06-01 | 95.5824 | 0.59133 | 1.3683 | 1.9596 | 2.3622 | 1.0484 | 914.4007 | 49.6847 | 0